## 00_lastik-Material
Kumulace materiálu
|  |  |  | Revize : | 0
Zakázka : | Reitalizace starého děkanstvý |  |  | Datum : | 2022-05-21
Objekt : | Schodiště |  |  | Vytvořil : | Laštík
Profil | Délka(mm) | Kusy | Jakost | Celk.hmotnost(kg) | Poznámka
IPE200 | 1319 | 1 | S235JR | 29.51
IPE200 | 1414 | 1 | S235JR | 31.63
IPE200 | 3158 | 2 | S235JR | 141.3
Celkem | 9048 (mm) |  |  | 202.44 (kg)
L35X5 | 921 | 93 | S235JR | 226.64
Celkem | 85608 (mm) |  |  | 226.64 (kg)
L70X6 | 1008 | 2 | S235JR | 13
L70X6 | 1010 | 1 | S235JR | 6.51
L70X6 | 1014 | 1 | S235JR | 6.54
Celkem | 4040 (mm) |  |  | 26.06 (kg)
PL3*155 | 155 | 1 | S235JR | 0.43
Celkem | 155 (mm) |  |  | 0.43 (kg)
PL6*66 | 183 | 1 | S235JR | 0.54
Celkem | 183 (mm) |  |  | 0.54 (kg)
PL8*70 | 153 | 4 | S235JR | 2.68
Celkem | 612 (mm) |  |  | 2.68 (kg)
PL10*130 | 200 | 2 | S235JR | 4.08
Celkem | 400 (mm) |  |  | 4.08 (kg)
PL10*137 | 181 | 2 | S235JR | 3.21
Celkem | 363 (mm) |  |  | 3.21 (kg)
PL20*320 | 320 | 1 | S235JR | 12.48
Celkem | 320 (mm) |  |  | 12.48 (kg)
PLO12*12 | 990 | 1 | S235JR | 1.12
PLO12*12 | 1025 | 1 | S235JR | 1.16
PLO12*12 | 1061 | 1 | S235JR | 1.2
PLO12*12 | 1096 | 1 | S235JR | 1.24
PLO12*12 | 1120 | 285 | S235JR | 360.82
PLO12*12 | 1131 | 1 | S235JR | 1.28
PLO12*12 | 1166 | 235 | S235JR | 309.81
Celkem | 598571 (mm) |  |  | 676.62 (kg)
PLO200*4 | 30200 | 2 | S235JR | 193.8
Celkem | 11760 (mm) |  |  | 193.80 (kg)
RHS40*20*3 | 38100 | 2 | S235JR | 90
Celkem | 38100 (mm) |  |  | 90,00 (kg)
3206.5
TUBE159/10 | 3997 | 1 | S235JR | 146.87
TUBE159/10 | 5950 | 1 | S235JR | 218.64
Celkem | 9947 (mm) |  |  | 365.51 (kg)
U200 | 250 | 4 | S235JR | 25.28
U200 | 1500 | 1 | S235JR | 37.91
U200 | 1545 | 1 | S235JR | 39.04
U200 | 2006 | 4 | S235JR | 202.78
U200 | 3106 | 3 | S235JR | 235.54
U200 | 3158 | 2 | S235JR | 159.64
U200 | 3174 | 2 | S235JR | 160.45
U200 | 3556 | 4 | S235JR | 359.57
Celkem | 48273 (mm) |  |  | 1220.21 (kg)
|  |  | Celkem | 2915.70 (kg)
|  |  | Celkem+10% | 3210 (kg)