## 07.02.2013
Výkaz výměr díla: | [6 empty] | příloha č. 5
Město Nymburk - odbor rozvoje a investc
Výměna výtahu v MŠ Sluníčko, Resslova 247, Nymburk
p.č. | Popis položky, stavebního dílu, řemesla, | Množství | MJ | Jedn. Cena | Cena celkem | Cena za oddíl | Cena za část
| CENA CELKEM |  |  |  | 0 | 0
1 | Dodávky, demontážní a montážní práce
| Kompletní demontáž stávajícího výtahu a příslušenství, včetně odvozu a likvidace | 1 | kpl. | 0 | 0
| Kompletní dodávka nové technologie výtahu - 3 stanice | 1 | kpl. | 0 | 0
| Kompletní stavební úpravy včetně malířských prací | 1 | kpl. | 0 | 0
| Zhotovení a revize přívodního vedení výtahu včetně zprávy | 1 | kpl. | 0 | 0
| Zajištění pracoviště a úklidové práce (oplocení, zábrany proti pádu osob, označení, atd.) | 1 | kpl. | 0 | 0
| Dodávky, demontážní a montážní práce celkem: | [5 empty] | 0
2 | Příplatky
| Příplatek za | 1 | kpl. | 0 | 0
Příplatky celkem:
0
3 | Parametry díla
Výtahová kabina
| šířka kabiny C = | 0.6 | m | min. 0,55
| hloubka kabiny D = | 0.5 | m | min. 0,45
Výtahová šachta
| hloubka šachty B = | 0.57 | m
| šířka šachty A = | 0.85 | m
| celková výška šachty H= | 9.8 | m
Dveře
| šířka výtahových dveří = | 0.6 | m | min. 0,55m
Harmonogram dodávek
| objednací doba kompl. technologie ve dnech, po podpisu smlouvy = |  | dnů
| doba provádění demontáže a montáže nové technologie = |  | dnů
Záručná doba
| délka záruční doby = |  | let | min. 5 let
Servisní práce
| cena servisních prací v rámci záruky = |  | Kč/rok
| cena servisních prací po ukončení záruky = |  | Kč/rok