## Rekapitulace
Firma: Pontex, spol. s r.o.
Rekapitulace ceny
Stavba: 1909700_SO 202 - Nymburk – 3 lávky na Valech
Varianta: ZŘ - Základní řešení
Celková cena bez DPH:
Celková cena s DPH:
Objekt | Popis | Cena bez DPH | DPH | Cena s DPH
SO 000 | Vedlejší a ostatní náklady
SO 000 | Vedlejší a ostatní náklady
SO 202 | Most U Katovny přes Malé Valy, Nymburk NB-08
SO 202 | Most U Katovny přes Malé Valy, Nymburk NB-08

## SO 000_SO 000
ASPE10 |  |  |  | Firma: Pontex, spol. s r.o. | [6 empty] | 3
|  |  |  | Soupis prací objektu | [6 empty] | 3
S | Stavba: | 1909700_SO 202 |  | Nymburk – 3 lávky na Valech |  |  | SO 000 |  |  | 0,00 | 2
O | Objekt: | SO 000 |  | Vedlejší a ostatní náklady | [5 empty] | 15,00 | 2
O1 | Rozpočet: | SO 000 |  | Vedlejší a ostatní náklady | [5 empty] | 21,00 | 2
Typ | Poř. číslo | Kód položky | Varianta | Název položky | MJ | Množství | Jednotková cena |  | Cenová soustava
[7 empty] | Jednotková | Celkem
0 | 1 | 2 | 3 | 4 | 5 | 6 | 9 | 10 | 11
SD |  | 0 |  | Všeobecné konstrukce a práce
P | 1 | 00410R |  | Vedlejší náklady | KPL | 1 | 18000 |  |  |  | 2
PP |  |  |  | obsahují zejména náklady na: - ztížené výrobní podmínky související s umístěním stavby, provozními nebo dopravními omezeními - uvedení stavbou dotčených ploch a staveništní dopravou dotčených komunikací do původního nebo projektovaného stavu - zajištění bezpečnosti při provádění stavby ve smyslu bezpečnosti práce a ochrany životního prostředí - likvidace přebytečného stavebního materiálu odpovídajícím způsobem - péče o nepředané objekty a konstrukce stavby, jejich ošetřování - nutný rozsah stavebního pojištění budovaného díla na předmětné stavbě a pojištění odpovědnosti za škodu způsobenou dodavatelem třetí osobě - zajištění bankovních garancí - všechny další nutné náklady k řádnému a úplnému zhotovení předmětu díla zřejmé ze zadávací dokumentace nebo místních podmínek
VV |  |  |  | Pro SO202 1=1,000 [A]
P | 2 | 00420R |  | Ostatní náklady | KPL | 1 | 18000 |  |  |  | 2
PP |  |  |  | obsahují zejména náklady na: - úpravu příslušné dokumentace dle technologických postupů zhotovitele a dle při provádění díla zjištěných skutečností - zpracování Plánu havarijních opatření zařízení staveniště a mechanizace - zpracování Plánu bezpečnosti a ochrany zdraví při práci na staveništi (dle § 15, odst. 2 zákona č. 309/2006 Sb., kterým se upravují další požadavky BOZP) - zpracování technologických postupů a plánů kontrol - pasportizace stavbou dotčených ploch a objektů - všechny další nutné činnosti k řádnému a úplnému zhotovení předmětu díla zřejmé ze zadávací dokumentace nebo místních podmínek
VV |  |  |  | Pro SO202 1=1,000 [A]
P | 3 | 02520 |  | ZKOUŠENÍ MATERIÁLŮ NEZÁVISLOU ZKUŠEBNOU | KPL | 1 | 30000 |  | 2022_OTSKP |  | 2
PP |  |  |  | dle TKP, ZTKP
VV |  |  |  | Pro SO202 1=1,000 [A]
P | 4 | 02620 |  | ZKOUŠENÍ KONSTRUKCÍ A PRACÍ NEZÁVISLOU ZKUŠEBNOU | KPL | 1 | 30000 |  | 2022_OTSKP |  | 2
PP |  |  |  | dle TKP, včetně zkoušení obsahu aromatických uhlovodíků a zatřídění dle vyhlášky č. 130/2019 sb. v aktuálním znění vč.vrtů a odběru vzorků
VV |  |  |  | Pro SO202 1=1,000 [A]
P | 5 | 02710R |  | pasportizace objektů a komunikace v okolí stavby | KPL | 1 | 10000 |  |  |  | 2
PP
VV
P | 6 | 02710R | N | PASPORTIZACE OBJEKTŮ V OKOLÍ STAVBY | KPL | 1 | 24000 |  |  |  | 2
PP
VV
P | 7 | 02720 |  | POMOC PRÁCE ZŘÍZ NEBO ZAJIŠŤ REGULACI A OCHRANU DOPRAVY | KPL | 1 | 18000 |  | 2022_OTSKP |  | 2
PP |  |  |  | Položka zahrnuje dopravně inženýrská opatření v průběhu celé stavby (dle schváleného plánu ZOV a vyjádření DI PČR), zahrnuje osazení, přesuny a odvoz provizorního dopravního značení. Zahrnuje dočasné dopravní značení, dopravní zařízení (např. zvětšené i základní svislé značky, vodorovné značení z fólie, citybloky, provizorní betonová a ocelová svodidla, ochranná zábradlí, světelné výstražné zařízení atd.- viz příloha TZ), oplocení a všechny související práce po dobu trvání stavby Součástí položky je i údržba a péče o dopravně inženýrská opatření v průběhu celé stavby. Součástí položky je vyřízení DIR včetně jeho projednání.
VV |  |  |  | Pro SO202 1=1,000 [A]
P | 8 | 02730 | Z | POMOC PRÁCE ZŘÍZ NEBO ZAJIŠŤ OCHRANU INŽENÝRSKÝCH SÍTÍ | KPL | 1 | 30000 |  | 2022_OTSKP |  | 2
PP |  |  |  | Vytýčení inženýrských sítí před demolicí a zajištění ochrany všech stávajících vedení sítí po dobu stavby - vč. případných přípomocí a jiných prací dle požadavků správců sítí - pro SO 201 : vč. ochrany sloupů VO v předpolí OP2 a ochrany vyvěšením (nebo přeložením) kabelů VO - pro SO 202 : vč. ochrany vyvěšením (nebo přeložením) kabelu VO vč. odstranění a následného obnovení stožáru VO - 1ks - pro SO 203 : vč. ochrany (stabilizace) sloupu VO v předpolí OP2 a ochrany vyvěšením (nebo přeložením) kabelu VO
VV |  |  |  | Pro SO202 1=1,000 [A]
P | 9 | 02910 | A | OSTATNÍ POŽADAVKY - ZEMĚMĚŘIČSKÁ MĚŘENÍ | KPL | 1 | 18000 |  | 2022_OTSKP |  | 2
PP |  |  |  | vytyčení stávajících IS
VV |  |  |  | Pro SO202 1=1,000 [A]
P | 10 | 02910 | B | OSTATNÍ POŽADAVKY - ZEMĚMĚŘIČSKÁ MĚŘENÍ | KPL | 1 | 18000 |  | 2022_OTSKP |  | 2
PP |  |  |  | vytyčení hranice staveniště, vč.vyhotovení vytyčovacího protokolu stavby
VV |  |  |  | Pro SO202 1=1,000 [A]
P | 11 | 029113 | A | OSTATNÍ POŽADAVKY - GEODETICKÉ ZAMĚŘENÍ - CELKY | KUS | 1 | 24000 |  | 2022_OTSKP |  | 2
PP |  |  |  | Zaměření skutečného stavu po dokončení stavby vč.zákresu do katastrální mapy a její digitalizace
VV |  |  |  | Pro SO202 1=1,000 [A]
P | 12 | 02940 | A | OSTATNÍ POŽADAVKY - VYPRACOVÁNÍ DOKUMENTACE | KPL | 1 | 36000 |  | 2022_OTSKP |  | 2
PP |  |  |  | technické předpisy (betonáž, prefabrikáty, izolace, PKO apod.)
VV |  |  |  | Pro SO202 1=1,000 [A]
P | 13 | 02940 | B | OSTATNÍ POŽADAVKY - VYPRACOVÁNÍ DOKUMENTACE | KPL | 1 | 30000 |  | 2022_OTSKP |  | 2
PP |  |  |  | VTD prefabrikátů
VV |  |  |  | Pro SO202 1=1,000 [A]
P | 14 | 02940 | C | OSTATNÍ POŽADAVKY - VYPRACOVÁNÍ DOKUMENTACE | KPL | 1 | 12000 |  | 2022_OTSKP |  | 2
PP |  |  |  | plán sledování a údržby mostu
VV |  |  |  | Pro SO202 1=1,000 [A]
P | 15 | 029412 |  | OSTATNÍ POŽADAVKY - VYPRACOVÁNÍ MOSTNÍHO LISTU | KUS | 1 | 12000 |  | 2022_OTSKP |  | 2
PP
VV |  |  |  | Pro SO202 1=1,000 [A]
P | 16 | 02943 |  | OSTATNÍ POŽADAVKY - VYPRACOVÁNÍ RDS | KPL | 1 | 120000 |  | 2022_OTSKP |  | 2
PP |  |  |  | RDS-Z-PDS - pro celou stavbu
VV |  |  |  | Pro SO202 1=1,000 [A]
P | 17 | 02944 |  | OSTAT POŽADAVKY - DOKUMENTACE SKUTEČ PROVEDENÍ V DIGIT FORMĚ | KPL | 1 | 30000 |  | 2022_OTSKP |  | 2
PP |  |  |  | skutečného provedení stavby
VV |  |  |  | Pro SO202 1=1,000 [A]
P | 18 | 02946 |  | OSTAT POŽADAVKY - FOTODOKUMENTACE | KPL | 1 | 12000 |  | 2022_OTSKP |  | 2
PP |  |  |  | Provedení pasportizace okolních obytných objektů před samotnou demolicí - včetně zdokumentování stávajícího stavu během demolice a pasportizace přilehlých ploch, okolí a konstrukcí
VV |  |  |  | Pro SO202 1=1,000 [A]
P | 19 | 02950 |  | OSTATNÍ POŽADAVKY - POSUDKY, KONTROLY, REVIZNÍ ZPRÁVY | KPL | 1 | 24000 |  | 2022_OTSKP |  | 2
PP |  |  |  | Povodňový a havarijní plán
VV |  |  |  | Pro SO202 1=1,000 [A]
P | 20 | 02953 |  | OSTATNÍ POŽADAVKY - HLAVNÍ MOSTNÍ PROHLÍDKA | KUS | 1 | 18000 |  | 2022_OTSKP |  | 2
PP |  |  |  | 1. HMP vč.zpřístupnění
VV |  |  |  | Pro SO202 1=1,000 [A]
P | 21 | 02960 |  | OSTATNÍ POŽADAVKY - ODBORNÝ DOZOR | KPL | 1 | 30000 |  | 2022_OTSKP |  | 2
PP |  |  |  | Technicko inženýrská činnost projektanta
VV |  |  |  | Pro SO202 1=1,000 [A]
P | 22 | 029611 |  | OSTATNÍ POŽADAVKY - ODBORNÝ DOZOR | HOD | 1 | 850 |  | 2022_OTSKP |  | 2
PP |  |  |  | arboristický specialista
VV
P | 23 | 02991 |  | OSTATNÍ POŽADAVKY - INFORMAČNÍ TABULE | KUS | 2 | 12000 |  | 2022_OTSKP |  | 2
PP |  |  |  | Označení stavby dle směrnic investora
VV |  |  |  | Pro SO202 1=1,000 [A] A*2=2,000 [B]
P | 24 | 03100 |  | ZAŘÍZENÍ STAVENIŠTĚ - ZŘÍZENÍ, PROVOZ, DEMONTÁŽ | KPL | 1 | 48000 |  | 2022_OTSKP |  | 2
PP |  |  |  | Vč.oplocení staveniště, proviz. zábradlí apod. Vč. případného nájmu pozemku, vč. provizorních komunikací a případných záborů Vč. buňkoviště, toalet a dalšího zařízení nezbytného pro provoz a řízení stavby po celou dobu její výstavby
VV |  |  |  | Pro SO202 1=1,000 [A]
P | 25 | 03999R |  | PŘÍPLATEK ZA PRÁCE MALÉHO ROZSAHU | KPL | 1 | 240000 |  |  |  | 2
PP |  |  |  | Odhad - zahrnuje zvýšené náklady spojené s provedením prací, u nichž vlivem malého rozsahu náklady na dopravu, zajištění stroj.vybavení a pod. neobvykle navyšují jednotkovou cenu
VV |  |  |  | Pro SO202 1=1,000 [A]
SD |  | 9 |  | Ostatní konstrukce a práce
P | 26 | 94490 | B | OCHRANNÁ KONSTRUKCE | M2 | 25 | 209 |  | 2022_OTSKP |  | 2
PP |  |  |  | Ochrana vodního toku pod mostem - konstrukce pro zachycení materiálu, produktů a médií během výstavby - vč. nutného odklízení materiálu v průběhu celé výstavby
VV |  |  |  | Pro SO202 25*(1)=25,000 [A]

## SO 202_SO 202
ASPE10 |  |  |  | Firma: Pontex, spol. s r.o. | [6 empty] | 3
|  |  |  | Soupis prací objektu | [6 empty] | 3
S | Stavba: | 1909700_SO 202 |  | Nymburk – 3 lávky na Valech |  |  | SO 202 |  |  | 0,00 | 2
O | Objekt: | SO 202 |  | Most U Katovny přes Malé Valy, Nymburk NB-08 | [5 empty] | 15,00 | 2
O1 | Rozpočet: | SO 202 |  | Most U Katovny přes Malé Valy, Nymburk NB-08 | [5 empty] | 21,00 | 2
Typ | Poř. číslo | Kód položky | Varianta | Název položky | MJ | Množství | Jednotková cena |  | Cenová soustava
[7 empty] | Jednotková | Celkem
0 | 1 | 2 | 3 | 4 | 5 | 6 | 9 | 10 | 11
SD |  | 0 |  | Všeobecné konstrukce a práce
P | 1 | 015111 |  | POPLATKY ZA LIKVIDACŮ ODPADŮ NEKONTAMINOVANÝCH - 17 05 04 VYTĚŽENÉ ZEMINY A HORNINY - I. TŘÍDA TĚŽITELNOSTI | T | 83.052 | 107 |  | 2022_OTSKP |  | 2
PP |  |  |  | Z odkopávek, prokopávek, vykopávek a hloubení - odhad
VV |  |  |  | 131738+122738+123738+124738 29,137*2,0+6,663*2,0+4,445*2,0+1,281*2,0=83,052 [A]
P | 2 | 015112 | MP | POPLATKY ZA LIKVIDACŮ ODPADŮ NEKONTAMINOVANÝCH - 17 05 04 VYTĚŽENÉ ZEMINY A HORNINY - II. TŘÍDA TĚŽITELNOSTI | T | 0.829 | 83 |  | 2022_OTSKP |  | 2
PP |  |  |  | Z vrtů pro mikropiloty - odhad
VV |  |  |  | 26175 9,030*(3,14*(0,150*0,150))*2,0=1,276 [A] A*0,65=0,829 [B]
P | 3 | 015120 |  | POPLATKY ZA LIKVIDACŮ ODPADŮ NEKONTAMINOVANÝCH - 17 01 02 STAVEBNÍ A DEMOLIČNÍ SUŤ (CIHLY) | T | 1.328 | 157 |  | 2022_OTSKP |  | 2
PP |  |  |  | Cihly
VV |  |  |  | 966148 0,738*1,8=1,328 [A]
P | 4 | 015140 | MP | POPLATKY ZA LIKVIDACŮ ODPADŮ NEKONTAMINOVANÝCH - 17 01 01 BETON Z DEMOLIC OBJEKTŮ, ZÁKLADŮ TV | T | 5.334 | 340 |  | 2022_OTSKP |  | 2
PP |  |  |  | Z vrtů pro mikropiloty a dlažby - odhad
VV |  |  |  | 26195+113178 11,130*(3,14*(0,150*0,150))*2,3+1,533*2,3=5,334 [A]
P | 5 | 015141R |  | POPLATKY ZA LIKVIDACŮ ODPADŮ NEKONTAMINOVANÝCH - 17 01 01 ARMOVANÝ BETON Z DEMOLIC OBJEKTŮ, ZÁKLADŮ TV | T | 17.623 | 100 |  | 2019_OTSKP |  | 2
PP |  |  |  | Opěry, křídla a deska - odhad
VV |  |  |  | 966168 7,049*2,5=17,623 [A]
P | 6 | 015330 | MP | POPLATKY ZA LIKVIDACŮ ODPADŮ NEKONTAMINOVANÝCH - 17 05 04 KAMENNÁ SUŤ | T | 1.734 | 100 |  | 2022_OTSKP |  | 2
PP |  |  |  | Z vrtů pro mikropiloty do skalního podloží - odhad
VV |  |  |  | 26185 9,440*(3,14*(0,150*0,150))*2,6=1,734 [A]
P | 7 | 015510R | MP | POPLATKY ZA LIKVIDACŮ ODPADŮ NEBEZPEČNÝCH - 17 05 07* LOKÁLNĚ ZNEČIŠTĚNÝ ŠTĚRK A ZEMINA | T | 0.447 | 1000 |  |  |  | 2
PP |  |  |  | Z vrtů pro mikropiloty - odhad
VV |  |  |  | 26175 9,030*(3,14*(0,150*0,150))*2,0=1,276 [A] A*0,35=0,447 [B]
SD |  | 1 |  | Zemní práce
P | 8 | 111208 | Z | ODSTRANĚNÍ KŘOVIN S ODVOZEM DO 20KM | M2 | 30 | 257 |  | 2022_OTSKP |  | 2
PP |  |  |  | Odhad - vč. likvidace a veškerých poplatků a nákladů
VV |  |  |  | (1,600+0,450+3,000+3,600)*3,4682=30,000 [A]
P | 9 | 11242 |  | ÚPRAVA STROMŮ D DO 0,9M ŘEZEM VĚTVÍ | KUS | 1 | 4090 |  | 2022_OTSKP |  | 2
PP |  |  |  | úprava koruny stromů (kolize při osazení nosné konstrukce)
VV
P | 10 | 113178 |  | ODSTRAN KRYTU ZPEVNĚNÝCH PLOCH Z DLAŽEB KOSTEK, ODVOZ DO 20KM | M3 | 1.533 | 668 |  | 2022_OTSKP |  | 2
PP |  |  |  | Odhad
VV |  |  |  | (7,104m2+8,225m2)*0,100=1,533 [A]
P | 11 | 12110 |  | SEJMUTÍ ORNICE NEBO LESNÍ PŮDY | M3 | 2.076 | 63 |  | 2022_OTSKP |  | 2
PP |  |  |  | Pro zpětné použití - složení v blízkosti stavby - odhad
VV |  |  |  | (1,600+0,450+3,000+3,600)*1,2*0,200=2,076 [A]
P | 12 | 122738 |  | ODKOPÁVKY A PROKOPÁVKY OBECNÉ TŘ. I, ODVOZ DO 20KM | M3 | 6.663 | 465 |  | 2022_OTSKP |  | 2
PP |  |  |  | Odkopávky svahů - odhad
VV |  |  |  | OP1 ((1,362+0,32)/2)m2 (z podélného řezu)*3,100=2,607 [A] OP2 ((1,882+0,735)/2)m2 (z podélného řezu)*3,100=4,056 [B] Celkem A+B=6,663 [C]
P | 13 | 123738 |  | ODKOP PRO SPOD STAVBU SILNIC A ŽELEZNIC TŘ. I, ODVOZ DO 20KM | M3 | 4.445 | 458 |  | 2022_OTSKP |  | 2
PP |  |  |  | Odkop pod upravovanou komunikací - před a nad přechodovými oblastmi - odhad
VV |  |  |  | O1 7,104m2*(0,040+0,250)=2,060 [A] O2 8,225m2*(0,040+0,250)=2,385 [B] Celkem A+B=4,445 [C]
P | 14 | 124738 |  | VYKOPÁVKY PRO KORYTA VODOTEČÍ TŘ. I, ODVOZ DO 20KM | M3 | 1.281 | 470 |  | 2022_OTSKP |  | 2
PP |  |  |  | Úprava stávajícího dna - odhad
VV |  |  |  | ((0,407+0,203)/2)m2*4,200=1,281 [A]
P | 15 | 131738 |  | HLOUBENÍ JAM ZAPAŽ I NEPAŽ TŘ. I, ODVOZ DO 20KM | M3 | 29.137 | 569 |  | 2022_OTSKP |  | 2
PP |  |  |  | Přechodové oblasti - odhad
VV |  |  |  | OP1 6,363m2*((1,560-0,390+1,520-0,390)/2)/2=3,659 [A]m3 1,970m2*((1,560-0,390+1,520-0,390)/2)/2=1,133 [B]m3 (3,750*1,300*((1,560-0,390+1,520-0,390)/2))výkop-(0,900*1,000*2,000)opěry=3,806 [C]m3 A+B+C=8,598 [D] OP2 (3,647m2*1,070m+0,148m2*1,070m+1,047m2*1,070m+3,437m2*1,380m+0,822m2*1,380m)/2=5,529 [E]m3 (0,943m2*1,070m+0,515m2*1,380m)/2=0,860 [F]m3 4,658m2*1,380m/2=3,214 [G]m3 1,140*2,600*1,380=4,090 [H]m3 (6,120m2*1,380m)výkop-(0,800*1,000*2,000)opěry=6,846 [I] E+F+G+H+I=20,539 [J] Celkem D+J=29,137 [K]
P | 16 | 17120 |  | ULOŽENÍ SYPANINY DO NÁSYPŮ A NA SKLÁDKY BEZ ZHUTNĚNÍ | M3 | 41.526 | 19.4 |  | 2022_OTSKP |  | 2
PP |  |  |  | Trvalá skládka
VV |  |  |  | 131738+122738+123738+124738 29,137+6,663+4,445+1,281=41,526 [A]
P | 17 | 17180 |  | ULOŽENÍ SYPANINY DO NÁSYPŮ Z NAKUPOVANÝCH MATERIÁLŮ | M3 | 3.114 | 639 |  | 2022_OTSKP |  | 2
PP |  |  |  | Dosypání terénu - odhad
VV |  |  |  | 0,300*((1,600+0,450+3,000+3,600)*1,2)=3,114 [A]
P | 18 | 17481 |  | ZÁSYP JAM A RÝH Z NAKUPOVANÝCH MATERIÁLŮ | M3 | 1.08 | 738 |  | 2022_OTSKP |  | 2
PP |  |  |  | Zásyp rýhy do úrovně parapláně proveden štěrkodrtí ŠD 0/32 - Viz. 87433 - odhad
VV |  |  |  | (0,500*0,300)*(6,000*1,2)=1,080 [A]
P | 19 | 17581 | A | OBSYP POTRUBÍ A OBJEKTŮ Z NAKUPOVANÝCH MATERIÁLŮ | M3 | 0.739 | 887 |  | 2022_OTSKP |  | 2
PP |  |  |  | Obsyp potrubí do úrovně 300 mm nad jeho horní hranou proveden ze štěrkopísku ŠP 0/32 - Viz. položka 89712
VV |  |  |  | 2*3,14*0,250*0,300*1,570=0,739 [A]
P | 20 | 17581 | B | OBSYP POTRUBÍ A OBJEKTŮ Z NAKUPOVANÝCH MATERIÁLŮ | M3 | 2.033 | 887 |  | 2022_OTSKP |  | 2
PP |  |  |  | Viz. 87433
VV |  |  |  | (0,500*0,600-3,14*(0,075*0,075))*(6,000*1,2)=2,033 [A]
P | 21 | 18010 |  | VŠEOBECNÉ ÚPRAVY ZASTAVĚNÉHO ÚZEMÍ | M2 | 10.38 | 71 |  | 2022_OTSKP |  | 2
PP |  |  |  | Konečná úprava břehů řešena ve spolupráci s odborem životního prostředí MÚ Nymburk - odhad
VV |  |  |  | (1,600+0,450+3,000+3,600)*1,2=10,380 [A]
P | 22 | 18110 |  | ÚPRAVA PLÁNĚ SE ZHUTNĚNÍM V HORNINĚ TŘ. I | M2 | 15.329 | 16.2 |  | 2022_OTSKP |  | 2
PP |  |  |  | Požadovaná únosnost zemní pláně je min. Edef=30 MPa - komunikace se provedou v souladu s TP170 MD
VV |  |  |  | 7,104m2+8,225m2=15,329 [A]
P | 23 | 18223 |  | ROZPROSTŘENÍ ORNICE VE SVAHU V TL DO 0,20M | M2 | 10.38 | 53 |  | 2022_OTSKP |  | 2
PP |  |  |  | Ohumusování - odhad
VV |  |  |  | (1,600+0,450+3,000+3,600)*1,2=10,380 [A]
P | 24 | 18242 |  | ZALOŽENÍ TRÁVNÍKU HYDROOSEVEM NA ORNICI | M2 | 10.38 | 21 |  | 2022_OTSKP |  | 2
PP |  |  |  | Zatravnění - odhad
VV |  |  |  | (1,600+0,450+3,000+3,600)*1,2=10,380 [A]
P | 25 | 18481 | N | OCHRANA STROMŮ BEDNĚNÍM | M2 | 16 | 334 |  | 2022_OTSKP |  | 2
PP
VV |  |  |  | 16,0 [m2]=16,000 [A]
SD |  | 2 |  | Základy
P | 26 | 21461 |  | SEPARAČNÍ GEOTEXTILIE | M2 | 26.032 | 80 |  | 2022_OTSKP |  | 2
PP |  |  |  | Ochrana zasypaných částí ŽB konstrukcí - ochranná geotextilie
VV |  |  |  | OP1 Křídla - rub 1,657m2+0,777m2=2,434 [A] Křídla - líc 1,138m2+0,443m2=1,581 [B] Křídla - hrana (0,500+1,250+0,293+0,293+1,260)*0,250=0,899 [C] Opěra - rub 2,500*1,530=3,825 [D] Opěra - líc (0,808+0,286)/2*3,000=1,641 [E] Opěra - hrana 0,650*0,808+0,650*0,286=0,711 [F] Celkem OP1 A+B+C+D+E+F=11,091 [G] OP2 Křídla - rub 1,251m2+2,136m2+0,300m2=3,687 [H] Křídla - líc 1,034m2+1,295+1,500*0,200=2,629 [I] Křídla - hrana (0,500+0,894+0,483+0,978+0,310)*0,250=0,791 [J] Opěra - rub 1,360*2,500=3,400 [K] Opěra - líc 0,816m2=0,816 [L] Opěra - hrana 0,452m2+0,226m2=0,678 [M] Celkem OP2 H+I+J+K+L+M=12,001 [N] Ostatní Deska 2,675m2+0,265m2=2,940 [O] SUMA G+N+O=26,032 [P]
P | 27 | 22695R |  | ZÁPOROVÉ PAŽENÍ DOČASNÉ (VIDITELNÁ PLOCHA) | M2 | 5.358 | 9500 |  |  |  | 2
PP |  |  |  | Počítáno z viditelné plochy pažení - kompletní provedení - položka zahrnuje osazení pažin bez ohledu na druh, jejich opotřebení a jejich odstranění - v místě opěry OP1 vpravo u městské hradby
VV |  |  |  | 1,565*1,538/2+(4,265-1,564)*1,538=5,358 [A]
P | 28 | 227831 | Z | MIKROPILOTY KOMPLET D DO 150MM NA POVRCHU | M | 44.16 | 2480 |  | 2022_OTSKP |  | 2
PP |  |  |  | Trubka piloty ocelová pr. 108/12 mm z oceli S 235-JR - v dolní kořenové části perforovaná a opatřená manžetou - vytažena 0,25 m do základu - opatřena přivařeným ocelovým prstencem pr. 250/20 mm (alt. čtvercovou deskou) - předpokládaný průměr kořene min. 300 mm z betonu C25/30–XA1 - délka kořene na celou výšku mikropiloty, tj. 3,75 m - minimální požadovávána únosnost mikropiloty 400 kN (přední tlačená) a 200 kN (zadní tažená) - provádění mikropilot dle TKP SPK MD 29
VV |  |  |  | OP1 5,520*2=11,040 [A] opěrné 5,520*2=11,040 [B] plovoucí OP2 5,520*2=11,040 [C] opěrné 5,520*2=11,040 [D] plovoucí Celkem A+B+C+D=44,160 [E]
P | 29 | 26175 |  | VRTY PRO KOTV, INJEKT, MIKROPIL NA POVR TŘ I A II D DO 300MM | M | 9.03 | 2060 |  | 2022_OTSKP |  | 2
PP |  |  |  | Vrty pro mikropiloty skrz stávající terén - odhad
VV |  |  |  | OP1 1,410*2+0,845*2=4,510 [A] OP2 1,13*2+1,13*2=4,520 [B] Celkem A+B=9,030 [C]
P | 30 | 26185 |  | VRT PRO KOTV, INJEK, MIKROPIL NA POVR TŘ III A IV D DO 300MM | M | 9.44 | 2910 |  | 2022_OTSKP |  | 2
PP |  |  |  | Vrty pro mikropiloty skrz skalní podloží - odhad
VV |  |  |  | OP1 1,28*2+1,28*2=5,120 [A] OP2 1,08*2+1,08*2=4,320 [B] Celkem A+B=9,440 [C]
P | 31 | 26195 | Z | VRTY PRO KOTV, INJEKT, MIKROPIL NA POVR TŘ V A VI D DO 300MM | M | 21.13 | 5640 |  | 2022_OTSKP |  | 2
PP |  |  |  | Vrty pro mikropiloty skrz stávající základy - odhad
VV |  |  |  | OP1 2*2,510+2*2,075=9,170 [A] OP2 2*2,990+2*2,990=11,960 [B] Celkem A+B=21,130 [C]
SD |  | 3 |  | Svislé konstrukce
P | 32 | 333325 |  | MOSTNÍ OPĚRY A KŘÍDLA ZE ŽELEZOVÉHO BETONU DO C30/37 | M3 | 6.391 | 7020 |  | 2022_OTSKP |  | 2
PP |  |  |  | Opěry masivní železobetonové z betonu C30/37–XA1,XD3,XF4 - založením na mikropilotách vetknutých do dříku - vč. opatření zasypaných částí izolačním nátěrem 1xALP+2xALN - vč. vyznačen letopočet výstavby lávky a loga zhotovitele na líci opěry OP2 otiskem matrice do betonu dle VL4 det. 209.01
VV |  |  |  | OP1 - dřík 3,000*0,650*((1,127+1,172)/2)=2,242 [A] Plenta OP1 0,120*0,400*0,410*2=0,039 [B] Závěrná zídka OP1 3,000*0,250*0,410=0,308 [C] Křídla OP1 (0,500*1,530*0,250)+((0,500*0,315+(1,000*0,750)/2+0,500*0,750+1,500*0,500))*0,250=0,606 [D] OP2 - dřík 3,000*0,650*((0,972+0,927)/2)=1,852 [E] Plenta OP2 0,120*0,400*0,410*2=0,039 [F] Závěrná zídka OP2 3,000*0,250*0,410=0,308 [G] Křídla OP2 ((0,500*0,483+(0,800*0,400)/2+0,500*0,400+1,300*0,500)*0,250)+((0,500*1,338+1,500*0,778)*0,250)+(1,500*0,750*0,200)=0,997 [H] Celkem A+B+C+D+E+F+G+H=6,391 [I]
P | 33 | 333365 |  | VÝZTUŽ MOSTNÍCH OPĚR A KŘÍDEL Z OCELI 10505, B500B | T | 1.406 | 33600 |  | 2022_OTSKP |  | 2
PP |  |  |  | Odhad 220 kg/m3
VV |  |  |  | 6,391*0,220=1,406 [A]
SD |  | 4 |  | Vodorovné konstrukce
P | 34 | 421130R |  | MOSTNÍ NOSNÉ DESK KONST Z DÍLCŮ Z PŘEDPJ BET DO C110/130-XF4 | M2 | 34.25 | 45000 |  |  |  | 2
PP |  |  |  | Nosná konstrukce !!! horní povrch ochráněn pochozí polyuretanovou izolací s křemičitým posypem tl. 10 mm - izolace součástí dodávky prefabrikátu !!! - prefabrikovaná deska šířky 2,74 m, tl. 60 mm vyztužená podélnými trámy výšky 340 mm, tl. 100 mm - předem předpjatý UHPC beton C110/130–XF4 - celková tloušťka mostovky 400 mm - mostovka ukončená koncovými příčníky šířky 150 mm - koncové příčníky opatřeny 1 ks prostupu pr. 50 mm pro převod inženýrských sít - předepnutí 16-timi lany profilu 15,7 mm o ploše 150 mm2 (viz výkres tvaru nosné konstrukce) - lana napínaná na kotevní napětí 1450 MPa - uložení mostovky na opěry je bez ložiskové (plavající, tj. bez pevného bodu), na více vrstvách lepenky !!!viz. 42815!!! - včetně kotvení pro uchycení zábradlí - vč. VTD zpracovaného zhotovitelem prefabrikátu včetně statického výpočtu ověřeného autorizovaným inženýrem pro mosty a inženýrské konstrukce - prefabrikát předpjaty předem : vybetonovaný ve výrobně - přibližný objem konstrukce 4,366 m3
VV |  |  |  | 12,500*2,740=34,250 [A]
P | 35 | 42815 |  | MOSTNÍ LOŽISKA Z ASFALT PÁSŮ | M2 | 0.48 | 319 |  | 2022_OTSKP |  | 2
PP |  |  |  | Uložení mostovky na opěry bezložiskové (plavající, tj. bez pevného bodu) - na více vrstvách lepenky (asfaltového izolačního pásu dle ČSN 73 6242 a TKP 21) - celková tloušťka 15 mm
VV |  |  |  | 0,200*0,150*2*2*4=0,480 [B]
P | 36 | 451313 |  | PODKLADNÍ A VÝPLŇOVÉ VRSTVY Z PROSTÉHO BETONU C16/20 | M3 | 0.376 | 3470 |  | 2022_OTSKP |  | 2
PP |  |  |  | Podkladní beton pod základem - C16/20-XA1 - tl. 50 mm
VV |  |  |  | OP1 2,675m2*0,050=0,134 [A] OP2 2,675m2*0,050+2,700*0,800*0,05=0,242 [B] Celkem A+B=0,376 [C]
P | 37 | 45857 |  | VÝPLŇ ZA OPĚRAMI A ZDMI Z KAMENIVA TĚŽENÉHO | M3 | 8.615 | 902 |  | 2022_OTSKP |  | 2
PP |  |  |  | Zásyp přechodové oblasti propustným materiálem vhodným k zásypu za opěrou dle VL4 - způsob provedení a použité materiály se řídí ustanoveními ČSN 73 6244
VV |  |  |  | 1,471*2,500+1,975*2,500=8,615 [A]
SD |  | 5 |  | Komunikace
P | 38 | 56335 |  | VOZOVKOVÉ VRSTVY ZE ŠTĚRKODRTI TL. DO 250MM | M2 | 15.329 | 222 |  | 2022_OTSKP |  | 2
PP |  |  |  | Podkladní vrstvy ze ŠD - frakce 16-32 (11-22) mm tl. 250 mm hutněné na Edef >70 MPa - komunikace se provedou v souladu s TP170 MD
VV |  |  |  | 7,104m2+8,225m2=15,329 [A]
P | 39 | 58221 |  | DLÁŽDĚNÉ KRYTY Z DROBNÝCH KOSTEK DO LOŽE Z KAMENIVA | M2 | 7.104 | 1260 |  | 2022_OTSKP |  | 2
PP |  |  |  | Kamenná dlažba ze žulových kostek 100x100 mm položených do ŠD lože frakce 4–8 mm tl. 40 mm - lože součástí položky - komunikace se provedou v souladu s TP170 MD
VV |  |  |  | 7,104m2=7,104 [A]
P | 40 | 582613 |  | KRYTY Z BETON DLAŽDIC SE ZÁMKEM ŠEDÝCH TL 100MM DO LOŽE Z KAM | M2 | 8.225 | 800 |  | 2022_OTSKP |  | 2
PP |  |  |  | Betonová dlažba do ŠD lože frakce 4–8 mm tl. 40 mm - lože součástí položky - komunikace se provedou v souladu s TP170 MD
VV |  |  |  | 8,225m2=8,225 [A]
P | 41 | 58700R1 |  | oprava poškozené komunikace | M2 | 10 | 1000 |  |  |  | 2
PP |  |  |  | položka čerpána se souhlasem TDI
VV |  |  |  | 10,0 [m2]=10,000 [A] ..... ODHAD
SD |  | 6 |  | Úpravy povrchů, podlahy, výplně otvorů
P | 42 | 62442R | N | ÚPRAVA POVRCHŮ VNĚJŠ KONSTR ZDĚNÝCH OMÍTKOU VÁP, VÁPCEM | M2 | 10 | 356 |  |  |  | 2
PP |  |  |  | oprava poškození povrchu stávající zdi - položka čerpána pouze se souhlasem zástupce TDI
VV |  |  |  | 10,0 [m2]=10,000 [A] ....ODHAD
SD |  | 7 |  | Přidružená stavební výroba
P | 43 | 711415 |  | IZOLACE MOSTOVEK CELOPLOŠ POLYMERNÍ | M2 | 1.692 | 503 |  | 2022_OTSKP |  | 2
PP |  |  |  | Horní povrch závěrných zídek a plent ochráněn pochozí polyuretanovou izolací s křemičitým posypem tl. 10 mm - v souladu s ČSN 736242/2010 a kap. 21 TKP PK - také viz. 421130R
VV |  |  |  | 0,250*3,000*2=1,500 [A] (0,120*0,400*2)*2=0,192 [B] A+B=1,692 [C]
P | 44 | 742P14 |  | ZATAŽENÍ KABELU DO CHRÁNIČKY - KABEL PŘES 4 KG/M | M | 19 | 90 |  | 2022_OTSKP |  | 2
PP |  |  |  | Zatažení stávajícího kabelu VO do nové chráničky pod lávkou - kompletní provedení dle platných předpisů, norem, nařízení apod. - vč. veškerých dodávek a prací jinde neuvedených
VV |  |  |  | 19,000=19,000 [A]
P | 45 | 78382 |  | NÁTĚRY BETON KONSTR TYP S2 (OS-B) | M2 | 8.046 | 396 |  | 2022_OTSKP |  | 2
PP |  |  |  | Spára mezi nosnou konstrukcí a závěrnou zídkou ošetřena nátěrem typ S2 dle TKP 31, tabulka č. 5
VV |  |  |  | (0,410*2,760*2+0,410*0,400*2*2+0,400*2,760)*2=8,046 [A]
SD |  | 8 |  | Potrubí
P | 46 | 86627 |  | CHRÁNIČKY Z TRUB OCELOVÝCH DN DO 100MM | M | 19 | 943 |  | 2022_OTSKP |  | 2
PP |  |  |  | 1 ks chráničky pr. 50/1,5 mm zavěšené pod lávkou mezi trámy - chránička včetně závěsů z nerezavějící oceli (A2, 1.4301) - pro kabel VO
VV |  |  |  | 19,000=19,000 [A]
P | 47 | 87433 |  | POTRUBÍ Z TRUB PLASTOVÝCH ODPADNÍCH DN DO 150MM | M | 7.2 | 387 |  | 2022_OTSKP |  | 2
PP |  |  |  | Přípojka uliční vpusti z hladkých trubek PVC DN 150 SN 10
VV |  |  |  | 6,000*1,2=7,200 [A]
P | 48 | 89712 |  | VPUSŤ KANALIZAČNÍ ULIČNÍ KOMPLETNÍ Z BETONOVÝCH DÍLCŮ | KUS | 1 | 10200 |  | 2022_OTSKP |  | 2
PP |  |  |  | Uliční vpust v sestavě: - Mříž litinová rovná 500x500 mm pro uliční vpusti C 250 (dle ČSN EN 124) - Rám celolitinový pro uliční vpusti C 250 - Tělesa uličních vpustí, budou provedena z betonových prvků DN500 - Do uličních vpustí budou osazeny koše na splaveniny typu A4 z pozinkovaného plechu. - zásyp štěrkodrtí ŠDa fr. 0/32 (hutnit po vrstvách tl. max. 300 mm na D=min. 95% PS)
VV |  |  |  | 1=1,000 [A]
SD |  | 9 |  | Ostatní konstrukce a práce
P | 49 | 911201R |  | ZÁBRADLÍ MOSTNÍ ATYPICKÉ- DODÁVKA A MONTÁŽ | M | 31.42 | 3000 |  |  |  | 2
PP |  |  |  | Ocelovým zábradlím dle požadavků ČSN 73 6201 výšky min. 1,1 m s přihlédnutím požadavků Národního památkového ústavu - ideový tvar zábradlí a barevně řešení viz příloha č. 3 Technické zprávy - zhotovitel předloží vzorové provedení zábradlí (součástí ocenění této položky) a předloží k připomínkám resp. odsouhlasení Národního památkového ústavu
VV |  |  |  | Popis viz. TZ/4.5 Mostní vybavení/4.5.1 Zábradlí 15,860+15,560=31,420 [A]
P | 50 | 9112B3 |  | ZÁBRADLÍ MOSTNÍ SE SVISLOU VÝPLNÍ - DEMONTÁŽ S PŘESUNEM | M | 27.069 | 232 |  | 2022_OTSKP |  | 2
PP |  |  |  | Ocelové atypické mostní zábradlí - odvezeno do šrotu (kovošrot) - výzisk náleží objednateli
VV |  |  |  | 1,328+0,291+0,104+10,880+0,104+0,392+0,474=13,573 [A] 0,544+0,420+0,124+10,880+0,124+0,500+0,904=13,496 [B] A+B=27,069 [C]
P | 51 | 914171 |  | DOPRAVNÍ ZNAČKY ZÁKLADNÍ VELIKOSTI HLINÍKOVÉ FÓLIE TŘ 2 - DODÁVKA A MONTÁŽ | KUS | 3 | 5130 |  | 2022_OTSKP |  | 2
PP |  |  |  | - dodatková tabule E13 „mimo vozidla údržby a vozidel ZZS do 3,5 t“ ke stávající dopravní značce B11 „zákaz vjezdu vozidel“ - dodatková tabule E13 „mimo vozidla údržby a vozidel ZZS do 3,5 t“ k nové dopravní značce B11 „zákaz vjezdu vozidel“ - dopravní značka B11 „zákaz vjezdu vozidel“
VV |  |  |  | E13+E13+B11 1+1+1=3,000 [A]
P | 52 | 914931 |  | SLOUPKY A STOJKY DZ Z HLINÍK TRUBEK ZABETON DOD A MONTÁŽ | KUS | 1 | 2690 |  | 2022_OTSKP |  | 2
PP |  |  |  | Sloupek pro nové dopravní značky B11 „zákaz vjezdu vozidel“ a dodatková tabule E13 „mimo vozidla údržby a vozidel ZZS do 3,5 t“ - kompletní provedení vč. veškeré dopravy a poplatků za uložení zeminy apod.
VV |  |  |  | 1=1,000 [A]
P | 53 | 917223 |  | SILNIČNÍ A CHODNÍKOVÉ OBRUBY Z BETONOVÝCH OBRUBNÍKŮ ŠÍŘ 100MM | M | 12.5 | 427 |  | 2022_OTSKP |  | 2
PP |  |  |  | Betonové obrubníky C30/37–XF4 do lože C20/25n–XF3 - spáry vyplněny cementovou maltou MC25–XF4 - komunikace se provedou v souladu s TP170 MD
VV |  |  |  | 1,200+1,500+2,100+0,500+1,300+2,200+2,000+1,700=12,500 [A]
P | 54 | 931001R |  | PŘEKRYTÍ DILATAČNÍ SPÁRY - ATYPICKÉ | M | 7.12 | 1500 |  |  |  | 2
PP |  |  |  | Spára mezi mostovkou, plentami a závěrnou zídkou - ocelový nerezový plech vč. příslušenství - ocelový plech 110/5 mm (nerez A4, 1.4401) - ocelový plech 50/5 mm (nerez A4, 1.4401) - elektroizolační polyamidová vložka tl. 5 mm
VV |  |  |  | (0,400+2,760+0,400)*2=7,120 [A]
P | 55 | 93135 |  | TĚSNĚNÍ DILATAČ SPAR PRYŽ PÁSKOU NEBO KRUH PROFILEM | M | 7.12 | 160 |  | 2022_OTSKP |  | 2
PP |  |  |  | Spára mezi mostovkou, plentami a závěrnou zídkou - předtěsnění - provazec pr. 15/35 mm - podélný sklon min. 0,5% směrem k líci opěry
VV |  |  |  | (0,400+2,760+0,400)*2=7,120 [A]
P | 56 | 931387 |  | TĚSNĚNÍ DILATAČ SPAR SILIKON TMELEM PRŮŘ PŘES 800MM2 | M | 7.12 | 399 |  | 2022_OTSKP |  | 2
PP |  |  |  | Spára mezi mostovkou, plentami a závěrnou zídkou - těsnící silikonový tmel - šedá barva (typ F-25-HM-M1p dle ČSN EN ISO 11600)
VV |  |  |  | (0,400+2,760+0,400)*2=7,120 [A]
P | 57 | 966148 |  | BOURÁNÍ KONSTRUKCÍ Z CIHEL A TVÁRNIC S ODVOZEM DO 20KM | M3 | 0.738 | 2550 |  | 2022_OTSKP |  | 2
PP |  |  |  | Odbourání stávajících koncových příčníků z cihelového zdiva - odhad
VV |  |  |  | 0,300*0,615*2,000*2=0,738 [B]
P | 58 | 966168 |  | BOURÁNÍ KONSTRUKCÍ ZE ŽELEZOBETONU S ODVOZEM DO 20KM | M3 | 7.049 | 7290 |  | 2022_OTSKP |  | 2
PP |  |  |  | Odbourání stávajících železobetonových (betonových) opěr a křídel vč. potěru NK - odhad !!!
VV |  |  |  | O1 1,000*0,896*2,000=1,792 [A] O2 1,000*0,717*2,000=1,434 [B] Křídla O1 (1,329+0,291)*((1,51+0,780)/2)*0,450+(0,544+0,420)*((1,51+0,780)/2)*0,450=1,331 [C] Křídla O2 (0,392+0,474)*((1,365+1,105)/2)*0,450+(0,500+0,904)*((1,365+1,105)/2)*0,450=1,262 [D] NK mostu (vodorovná deska - potěr) 12,300*2,000*0,050=1,230 [E] Celkem A+B+C+D+E=7,049 [F]
P | 59 | 966188 |  | DEMONTÁŽ KONSTRUKCÍ KOVOVÝCH S ODVOZEM DO 20KM | T | 4.129 | 5480 |  | 2022_OTSKP |  | 2
PP |  |  |  | Ocelové části mostu - odvezeno do šrotu (kovošrot) - výzisk náleží objednateli - odhad
VV |  |  |  | Viz. příloha "odpady.xls" 4,1291=4,129 [A]