## Rekapitulace
Firma: Pontex, spol. s r.o.
Rekapitulace ceny
Stavba: 1909700_SO 203 - Nymburk – 3 lávky na Valech
Varianta: ZŘ - Základní řešení
Celková cena bez DPH:
Celková cena s DPH:
Objekt | Popis | Cena bez DPH | DPH | Cena s DPH
SO 000 | Vedlejší a ostatní náklady
SO 000 | Vedlejší a ostatní náklady
SO 203 | Most U Katovny přes Velké Valy, Nymburk NB-12
SO 203 | Most U Katovny přes Velké Valy, Nymburk NB-12

## SO 000_SO 000
ASPE10 |  |  |  | Firma: Pontex, spol. s r.o. | [6 empty] | 3
|  |  |  | Soupis prací objektu | [6 empty] | 3
S | Stavba: | 1909700_SO 203 |  | Nymburk – 3 lávky na Valech |  |  | SO 000 |  |  | 0,00 | 2
O | Objekt: | SO 000 |  | Vedlejší a ostatní náklady | [5 empty] | 15,00 | 2
O1 | Rozpočet: | SO 000 |  | Vedlejší a ostatní náklady | [5 empty] | 21,00 | 2
Typ | Poř. číslo | Kód položky | Varianta | Název položky | MJ | Množství | Jednotková cena |  | Cenová soustava
[7 empty] | Jednotková | Celkem
0 | 1 | 2 | 3 | 4 | 5 | 6 | 9 | 10 | 11
SD |  | 0 |  | Všeobecné konstrukce a práce
P | 1 | 00410R |  | Vedlejší náklady | KPL | 1 | 18000 |  |  |  | 2
PP |  |  |  | obsahují zejména náklady na: - ztížené výrobní podmínky související s umístěním stavby, provozními nebo dopravními omezeními - uvedení stavbou dotčených ploch a staveništní dopravou dotčených komunikací do původního nebo projektovaného stavu - zajištění bezpečnosti při provádění stavby ve smyslu bezpečnosti práce a ochrany životního prostředí - likvidace přebytečného stavebního materiálu odpovídajícím způsobem - péče o nepředané objekty a konstrukce stavby, jejich ošetřování - nutný rozsah stavebního pojištění budovaného díla na předmětné stavbě a pojištění odpovědnosti za škodu způsobenou dodavatelem třetí osobě - zajištění bankovních garancí - všechny další nutné náklady k řádnému a úplnému zhotovení předmětu díla zřejmé ze zadávací dokumentace nebo místních podmínek
VV |  |  |  | Pro SO203 1=1,000 [A]
P | 2 | 00420R |  | Ostatní náklady | KPL | 1 | 18000 |  |  |  | 2
PP |  |  |  | obsahují zejména náklady na: - úpravu příslušné dokumentace dle technologických postupů zhotovitele a dle při provádění díla zjištěných skutečností - zpracování Plánu havarijních opatření zařízení staveniště a mechanizace - zpracování Plánu bezpečnosti a ochrany zdraví při práci na staveništi (dle § 15, odst. 2 zákona č. 309/2006 Sb., kterým se upravují další požadavky BOZP) - zpracování technologických postupů a plánů kontrol - pasportizace stavbou dotčených ploch a objektů - všechny další nutné činnosti k řádnému a úplnému zhotovení předmětu díla zřejmé ze zadávací dokumentace nebo místních podmínek
VV |  |  |  | Pro SO203 1=1,000 [A]
P | 3 | 02520 |  | ZKOUŠENÍ MATERIÁLŮ NEZÁVISLOU ZKUŠEBNOU | KPL | 1 | 30000 |  | 2022_OTSKP |  | 2
PP |  |  |  | dle TKP, ZTKP
VV |  |  |  | Pro SO203 1=1,000 [A]
P | 4 | 02620 |  | ZKOUŠENÍ KONSTRUKCÍ A PRACÍ NEZÁVISLOU ZKUŠEBNOU | KPL | 1 | 30000 |  | 2022_OTSKP |  | 2
PP |  |  |  | dle TKP, včetně zkoušení obsahu aromatických uhlovodíků a zatřídění dle vyhlášky č. 130/2019 sb. v aktuálním znění vč.vrtů a odběru vzorků
VV |  |  |  | Pro SO203 1=1,000 [A]
P | 5 | 02710R |  | pasportizace objektů a komunikace v okolí stavby | KPL | 1 | 10000 |  |  |  | 2
PP
VV
P | 6 | 02720 |  | POMOC PRÁCE ZŘÍZ NEBO ZAJIŠŤ REGULACI A OCHRANU DOPRAVY | KPL | 1 | 18000 |  | 2022_OTSKP |  | 2
PP |  |  |  | Položka zahrnuje dopravně inženýrská opatření v průběhu celé stavby (dle schváleného plánu ZOV a vyjádření DI PČR), zahrnuje osazení, přesuny a odvoz provizorního dopravního značení. Zahrnuje dočasné dopravní značení, dopravní zařízení (např. zvětšené i základní svislé značky, vodorovné značení z fólie, citybloky, provizorní betonová a ocelová svodidla, ochranná zábradlí, světelné výstražné zařízení atd.- viz příloha TZ), oplocení a všechny související práce po dobu trvání stavby Součástí položky je i údržba a péče o dopravně inženýrská opatření v průběhu celé stavby. Součástí položky je vyřízení DIR včetně jeho projednání.
VV |  |  |  | Pro SO203 1=1,000 [A]
P | 7 | 02730 |  | POMOC PRÁCE ZŘÍZ NEBO ZAJIŠŤ OCHRANU INŽENÝRSKÝCH SÍTÍ | KPL | 1 | 30000 |  | 2022_OTSKP |  | 2
PP |  |  |  | Vytýčení inženýrských sítí před demolicí a zajištění ochrany všech stávajících vedení sítí po dobu stavby - vč. případných přípomocí a jiných prací dle požadavků správců sítí - pro SO 201 : vč. ochrany sloupů VO v předpolí OP2 a ochrany vyvěšením (nebo přeložením) kabelů VO - pro SO 202 : vč. ochrany vyvěšením (nebo přeložením) kabelu VO - pro SO 203 : vč. ochrany (stabilizace) sloupu VO v předpolí OP2 a ochrany vyvěšením (nebo přeložením) kabelu VO
VV |  |  |  | Pro SO203 1=1,000 [A]
P | 8 | 02910 | A | OSTATNÍ POŽADAVKY - ZEMĚMĚŘIČSKÁ MĚŘENÍ | KPL | 1 | 18000 |  | 2022_OTSKP |  | 2
PP |  |  |  | vytyčení stávajících IS
VV |  |  |  | Pro SO203 1=1,000 [A]
P | 9 | 02910 | B | OSTATNÍ POŽADAVKY - ZEMĚMĚŘIČSKÁ MĚŘENÍ | KPL | 1 | 18000 |  | 2022_OTSKP |  | 2
PP |  |  |  | vytyčení hranice staveniště, vč.vyhotovení vytyčovacího protokolu stavby
VV |  |  |  | Pro SO203 1=1,000 [A]
P | 10 | 029113 | A | OSTATNÍ POŽADAVKY - GEODETICKÉ ZAMĚŘENÍ - CELKY | KUS | 1 | 24000 |  | 2022_OTSKP |  | 2
PP |  |  |  | Zaměření skutečného stavu po dokončení stavby vč.zákresu do katastrální mapy a její digitalizace
VV |  |  |  | Pro SO203 1=1,000 [A]
P | 11 | 02940 | A | OSTATNÍ POŽADAVKY - VYPRACOVÁNÍ DOKUMENTACE | KPL | 1 | 36000 |  | 2022_OTSKP |  | 2
PP |  |  |  | technické předpisy (betonáž, prefabrikáty, izolace, PKO apod.)
VV |  |  |  | Pro SO203 1=1,000 [A]
P | 12 | 02940 | B | OSTATNÍ POŽADAVKY - VYPRACOVÁNÍ DOKUMENTACE | KPL | 1 | 30000 |  | 2022_OTSKP |  | 2
PP |  |  |  | VTD prefabrikátů
VV |  |  |  | Pro SO203 1=1,000 [A]
P | 13 | 02940 | C | OSTATNÍ POŽADAVKY - VYPRACOVÁNÍ DOKUMENTACE | KPL | 1 | 12000 |  | 2022_OTSKP |  | 2
PP |  |  |  | plán sledování a údržby mostu
VV |  |  |  | Pro SO203 1=1,000 [A]
P | 14 | 029412 |  | OSTATNÍ POŽADAVKY - VYPRACOVÁNÍ MOSTNÍHO LISTU | KUS | 1 | 12000 |  | 2022_OTSKP |  | 2
PP
VV |  |  |  | Pro SO203 1=1,000 [A]
P | 15 | 02943 |  | OSTATNÍ POŽADAVKY - VYPRACOVÁNÍ RDS | KPL | 1 | 12000 |  | 2022_OTSKP |  | 2
PP |  |  |  | RDS-Z-PDS - pro celou stavbu
VV |  |  |  | Pro SO203 1=1,000 [A]
P | 16 | 02944 |  | OSTAT POŽADAVKY - DOKUMENTACE SKUTEČ PROVEDENÍ V DIGIT FORMĚ | KPL | 1 | 30000 |  | 2022_OTSKP |  | 2
PP |  |  |  | skutečného provedení stavby
VV |  |  |  | Pro SO203 1=1,000 [A]
P | 17 | 02946 |  | OSTAT POŽADAVKY - FOTODOKUMENTACE | KPL | 1 | 12000 |  | 2022_OTSKP |  | 2
PP |  |  |  | Provedení pasportizace okolních obytných objektů před samotnou demolicí - včetně zdokumentování stávajícího stavu během demolice a pasportizace přilehlých ploch, okolí a konstrukcí
VV |  |  |  | Pro SO203 1=1,000 [A]
P | 18 | 02950 |  | OSTATNÍ POŽADAVKY - POSUDKY, KONTROLY, REVIZNÍ ZPRÁVY | KPL | 1 | 24000 |  | 2022_OTSKP |  | 2
PP |  |  |  | Povodňový a havarijní plán
VV |  |  |  | Pro SO203 1=1,000 [A]
P | 19 | 02953 |  | OSTATNÍ POŽADAVKY - HLAVNÍ MOSTNÍ PROHLÍDKA | KUS | 1 | 18000 |  | 2022_OTSKP |  | 2
PP |  |  |  | 1. HMP vč.zpřístupnění
VV |  |  |  | Pro SO203 1=1,000 [A]
P | 20 | 02960 |  | OSTATNÍ POŽADAVKY - ODBORNÝ DOZOR | KPL | 1 | 30000 |  | 2022_OTSKP |  | 2
PP |  |  |  | Technicko inženýrská činnost projektanta
VV |  |  |  | Pro SO203 1=1,000 [A]
P | 21 | 029611 |  | OSTATNÍ POŽADAVKY - ODBORNÝ DOZOR | HOD | 1 | 850 |  | 2022_OTSKP |  | 2
PP |  |  |  | arboristický specialista
VV
P | 22 | 02991 |  | OSTATNÍ POŽADAVKY - INFORMAČNÍ TABULE | KUS | 2 | 12000 |  | 2022_OTSKP |  | 2
PP |  |  |  | Označení stavby dle směrnic investora
VV |  |  |  | Pro SO203 1=1,000 [A] A*2=2,000 [B]
P | 23 | 03100 |  | ZAŘÍZENÍ STAVENIŠTĚ - ZŘÍZENÍ, PROVOZ, DEMONTÁŽ | KPL | 1 | 48000 |  | 2022_OTSKP |  | 2
PP |  |  |  | Vč.oplocení staveniště, proviz. zábradlí apod. Vč. případného nájmu pozemku, vč. provizorních komunikací a případných záborů Vč. buňkoviště, toalet a dalšího zařízení nezbytného pro provoz a řízení stavby po celou dobu její výstavby
VV |  |  |  | Pro SO203 1=1,000 [A]
P | 24 | 03999R |  | PŘÍPLATEK ZA PRÁCE MALÉHO ROZSAHU | KPL | 1 | 240000 |  |  |  | 2
PP |  |  |  | Odhad - zahrnuje zvýšené náklady spojené s provedením prací, u nichž vlivem malého rozsahu náklady na dopravu, zajištění stroj.vybavení a pod. neobvykle navyšují jednotkovou cenu
VV |  |  |  | Pro SO203 1=1,000 [A]
SD |  | 9 |  | Ostatní konstrukce a práce
P | 25 | 94490 | B | OCHRANNÁ KONSTRUKCE | M2 | 25 | 209 |  | 2022_OTSKP |  | 2
PP |  |  |  | Ochrana vodního toku pod mostem - konstrukce pro zachycení materiálu, produktů a médií během výstavby - vč. nutného odklízení materiálu v průběhu celé výstavby
VV |  |  |  | Pro SO203 25*(1)=25,000 [A]

## SO 203_SO 203
ASPE10 |  |  |  | Firma: Pontex, spol. s r.o. | [6 empty] | 3
|  |  |  | Soupis prací objektu | [6 empty] | 3
S | Stavba: | 1909700_SO 203 |  | Nymburk – 3 lávky na Valech |  |  | SO 203 |  |  | 0,00 | 2
O | Objekt: | SO 203 |  | Most U Katovny přes Velké Valy, Nymburk NB-12 | [5 empty] | 15,00 | 2
O1 | Rozpočet: | SO 203 |  | Most U Katovny přes Velké Valy, Nymburk NB-12 | [5 empty] | 21,00 | 2
Typ | Poř. číslo | Kód položky | Varianta | Název položky | MJ | Množství | Jednotková cena |  | Cenová soustava
[7 empty] | Jednotková | Celkem
0 | 1 | 2 | 3 | 4 | 5 | 6 | 9 | 10 | 11
SD |  | 0 |  | Všeobecné konstrukce a práce
P | 1 | 014132 |  | POPLATKY ZA SKLÁDKU TYP S-NO (NEBEZPEČNÝ ODPAD) | T | 1.776 | 8000 |  | 2022_OTSKP |  | 2
PP |  |  |  | suť ze živičných vozovkových vrstev (viz pol. 113138)
VV |  |  |  | 113138 0,740*2,4=1,776 [A]
P | 2 | 015111 |  | POPLATKY ZA LIKVIDACŮ ODPADŮ NEKONTAMINOVANÝCH - 17 05 04 VYTĚŽENÉ ZEMINY A HORNINY - I. TŘÍDA TĚŽITELNOSTI | T | 96.344 | 107 |  | 2022_OTSKP |  | 2
PP |  |  |  | Z odkopávek, prokopávek, vykopávek a hloubení - odhad
VV |  |  |  | 131738+122738+123738+124738 (37,728+4,725+5,023+0,696)*2,0=96,344 [A]
P | 3 | 015111 | XXX | POPLATKY ZA LIKVIDACŮ ODPADŮ NEKONTAMINOVANÝCH - 17 05 04 VYTĚŽENÉ ZEMINY A HORNINY - I. TŘÍDA TĚŽITELNOSTI | T | 325.18 | 107 |  | 2022_OTSKP |  | 2
PP
VV |  |  |  | poplatek za nános z vodoteče (viz položka 12960.XXX): 17,424 [m3]*2,0 [t/m3]=34,848 [A] poplatek za materiál z hráze (viz položka 131738.XXX): 97,398 [m3]*2,0 [t/m3]=194,796 [B] poplatek za materiál z krajnic (viz položka 123738.XXX) 47,768 [m3]*2,0 [t/m3]=95,536 [C] Celkem: A+B+C=325,180 [D]
P | 4 | 015120 |  | POPLATKY ZA LIKVIDACŮ ODPADŮ NEKONTAMINOVANÝCH - 17 01 02 STAVEBNÍ A DEMOLIČNÍ SUŤ (CIHLY) | T | 1.247 | 157 |  | 2022_OTSKP |  | 2
PP |  |  |  | Cihly
VV |  |  |  | 966148 0,693*1,8=1,247 [A]
P | 5 | 015140 | MP | POPLATKY ZA LIKVIDACŮ ODPADŮ NEKONTAMINOVANÝCH - 17 01 01 BETON Z DEMOLIC OBJEKTŮ, ZÁKLADŮ TV | T | 3.969 | 340 |  | 2022_OTSKP |  | 2
PP |  |  |  | Z vrtů pro mikropiloty skrz stávající základy a opěry + dlažba u OP1 - odhad
VV |  |  |  | 26195+113188 13,240*(3,14*(0,150*0,150))*2,3+0,909*2,0=3,969 [A]
P | 6 | 015141R |  | POPLATKY ZA LIKVIDACŮ ODPADŮ NEKONTAMINOVANÝCH - 17 01 01 ARMOVANÝ BETON Z DEMOLIC OBJEKTŮ, ZÁKLADŮ TV | T | 27.725 | 100 |  | 2019_OTSKP |  | 2
PP |  |  |  | Opěry a křídla - odhad
VV |  |  |  | 966168 11,090*2,5=27,725 [A]
P | 7 | 015160 | b | POPLATKY ZA LIKVIDACI ODPADŮ NEKONTAMINOVANÝCH - 02 01 03 SMÝCENÉ STROMY A KEŘE | T | 1.4 | 454 |  | 2022_OTSKP |  | 2
PP
VV |  |  |  | 112028.b 2,0 [m3]*0,7 [t/m3]=1,400 [A]
P | 8 | 015330 | MP | POPLATKY ZA LIKVIDACŮ ODPADŮ NEKONTAMINOVANÝCH - 17 05 04 KAMENNÁ SUŤ | T | 1.953 | 100 |  | 2022_OTSKP |  | 2
PP |  |  |  | Z vrtů pro mikropiloty do skalního podloží - odhad
VV |  |  |  | 26175 16,352*(3,14*(0,150*0,150))*2,6=3,004 [A] A*0,65=1,953 [B]
P | 9 | 015330 | XXX | POPLATKY ZA LIKVIDACŮ ODPADŮ NEKONTAMINOVANÝCH - 17 05 04 KAMENNÁ SUŤ | T | 189.335 | 100 |  | 2022_OTSKP |  | 2
PP |  |  |  | štěrkodrť z provizorní komunikace
VV |  |  |  | (31,150 [m3]+68,500 [m3])*1,9 [t/m3]=189,335 [A]
P | 10 | 015670R | MP | POPLATKY ZA LIKVIDACŮ ODPADŮ NEBEZPEČNÝCH - 17 01 06* KONTAMINOVANÁ KAMENNÁ SUŤ A BETONY Z DEMOLIC | T | 1.051 | 1100 |  |  |  | 2
PP |  |  |  | Z vrtů pro mikropiloty - odhad
VV |  |  |  | 26185 16,352*(3,14*(0,150*0,150))*2,6=3,004 [A] A*0,35=1,051 [B]
SD |  | 1 |  | Zemní práce
P | 11 | 111208 |  | ODSTRANĚNÍ KŘOVIN S ODVOZEM DO 20KM | M2 | 30 | 257 |  | 2022_OTSKP |  | 2
PP |  |  |  | Odhad - vč. likvidace a veškerých poplatků a nákladů
VV |  |  |  | (10,000+6,000+6,000+3,000)*1,2=30,000 [A]
P | 12 | 112028 | a | KÁCENÍ STROMŮ D KMENE DO 0,9M S ODSTRANĚNÍM PAŘEZŮ, ODVOZ DO 20KM | KUS | 3 | 7000 |  | 2022_OTSKP |  | 2
PP |  |  |  | - kompletní práce vč. veškerých poplatků a finančních nákladů
VV |  |  |  | 3=3,000 [A]
P | 13 | 112028 | b | KÁCENÍ STROMŮ D KMENE DO 0,9M S ODSTRANĚNÍM PAŘEZŮ, ODVOZ DO 20KM | KUS | 2 | 7000 |  | 2022_OTSKP |  | 2
PP
VV |  |  |  | 2=2,000 [A]
P | 14 | 11242 |  | ÚPRAVA STROMŮ D DO 0,9M ŘEZEM VĚTVÍ | KUS | 1 | 4090 |  | 2022_OTSKP |  | 2
PP |  |  |  | úprava koruny stromů (kolize při osazení nosné konstrukce)
VV
P | 15 | 113138 |  | ODSTRANĚNÍ KRYTU ZPEVNĚNÝCH PLOCH S ASFALT POJIVEM, ODVOZ DO 20KM | M3 | 0.74 | 1110 |  | 2022_OTSKP |  | 2
PP |  |  |  | Stávající vrstva u OP2 - odhad
VV |  |  |  | 8,226m2*0,090=0,740 [A]
P | 16 | 113168 | XXX | ODSTRANĚNÍ KRYTU ZPEVNĚNÝCH PLOCH ZE SILNIČNÍCH DÍLCŮ, ODVOZ DO 20KM | M3 | 90.784 | 1500 |  | 2022_OTSKP |  | 2
PP |  |  |  | včetně odvozu na objednatelem stanovené místo
VV |  |  |  | 453,920*0,200=90,784 [A]
P | 17 | 113188 |  | ODSTRANĚNÍ KRYTU ZPEVNĚNÝCH PLOCH Z DLAŽDIC, ODVOZ DO 20KM | M3 | 0.909 | 1300 |  | 2022_OTSKP |  | 2
PP |  |  |  | Stávající dlažba u OP1 - odhad
VV |  |  |  | 9,092m2*0,100=0,909 [A]
P | 18 | 11527 | XXX | PŘEV VOD NA POVRCHU POTR DN DO 1000MM NEBO ŽLAB R.O. DO 3,6M | M | 20 | 3240 |  | 2022_OTSKP |  | 2
PP |  |  |  | 2x roura DN 1000 mm
VV |  |  |  | 2*10,0 [m]=20,000 [A] viz PD výkres C3.5 "Provizorní komunikace - řezy"
P | 19 | 12110 |  | SEJMUTÍ ORNICE NEBO LESNÍ PŮDY | M3 | 6 | 63 |  | 2022_OTSKP |  | 2
PP |  |  |  | Pro zpětné použití - složení v blízkosti stavby - odhad
VV |  |  |  | (10,000+6,000+6,000+3,000)*1,2*0,200=6,000 [A]
P | 20 | 12110 | XXX | SEJMUTÍ ORNICE NEBO LESNÍ PŮDY | M3 | 130 | 63 |  | 2022_OTSKP |  | 2
PP |  |  |  | sejmutí ornice v tl. 200 mm s odvozem na meziskládku (v místě provizorní komunikace)
VV |  |  |  | 650,0 [m2]*0,200 [m]=130,000 [A]
PN | 21 | 17120 | XXa | ULOŽENÍ SYPANINY DO NÁSYPŮ A NA SKLÁDKY BEZ ZHUTNĚNÍ | M3 | 130 | 19.4 |  | 2022_OTSKP |  | 2
PP |  |  |  | uložení sejmuté ornice na meziskládku
VV
P | 22 | 122738 |  | ODKOPÁVKY A PROKOPÁVKY OBECNÉ TŘ. I, ODVOZ DO 20KM | M3 | 4.725 | 465 |  | 2022_OTSKP |  | 2
PP |  |  |  | Odkopávky svahů - odhad
VV |  |  |  | OP1 0,625m2 (z podélného řezu)*3,000=1,875 [A] OP2 0,950m2 (z podélného řezu)*3,000=2,850 [B] Celkem A+B=4,725 [C]
P | 23 | 123738 |  | ODKOP PRO SPOD STAVBU SILNIC A ŽELEZNIC TŘ. I, ODVOZ DO 20KM | M3 | 5.023 | 458 |  | 2022_OTSKP |  | 2
PP |  |  |  | Odkop pod upravovanou komunikací - před a nad přechodovými oblastmi - odhad
VV |  |  |  | O1 9,092m2*(0,040+0,250)=2,637 [A] O2 8,226m2*(0,040+0,250)=2,386 [B] Celkem A+B=5,023 [C]
P | 24 | 123738 | XXX | ODKOP PRO SPOD STAVBU SILNIC A ŽELEZNIC TŘ. I, ODVOZ DO 20KM | M3 | 147.418 | 458 |  | 2022_OTSKP |  | 2
PP |  |  |  | odstranění vrstvy ŠDA (obě vrstvy) a krajnice
VV |  |  |  | KRAJNICE: 72,60 [m]*0,225 [m2]=16,335 [A] 75,70 [m]*0,225 [m2]=17,033 [B] 64,0 [m]*0,225 [m2]=14,400 [C] Celkem: A+B+C=47,768 [D] vrstva ŠDA tl. 50 mm: 623,0 [m2]*0,050 [m]=31,150 [E] vrstva ŠDA tl.100 mm: 685,0 [m2]*0,100 [m]=68,500 [F] Celkem krajnice a vrstvy ŠDA: D+E+F=147,418 [G]
PN | 25 | 17120 | XXc | ULOŽENÍ SYPANINY DO NÁSYPŮ A NA SKLÁDKY BEZ ZHUTNĚNÍ | M3 | 147.418 | 19.4 |  | 2022_OTSKP |  | 2
PP
VV
P | 26 | 124738 |  | VYKOPÁVKY PRO KORYTA VODOTEČÍ TŘ. I, ODVOZ DO 20KM | M3 | 0.696 | 470 |  | 2022_OTSKP |  | 2
PP |  |  |  | Úprava stávajícího dna - odhad
VV |  |  |  | 0,232*3,000=0,696 [A]
P | 27 | 12573 | XXX | VYKOPÁVKY ZE ZEMNÍKŮ A SKLÁDEK TŘ. I | M3 | 130 | 110 |  | 2022_OTSKP |  | 2
PP |  |  |  | naložení ornice na meziskládce a zpětný odvoz na stavbu
VV |  |  |  | 650,0 [m2]*0,200 [m]=130,000 [A]
P | 28 | 12960 | XXX | ČIŠTĚNÍ VODOTEČÍ A MELIORAČ KANÁLŮ OD NÁNOSŮ | M3 | 17.424 | 2690 |  | 2022_OTSKP |  | 2
PP |  |  |  | nános v tl.150 mm (ODHAD)
VV |  |  |  | 10,560 [m]*11,0 [m]*0,150 [m]=17,424 [A]
P | 29 | 131738 |  | HLOUBENÍ JAM ZAPAŽ I NEPAŽ TŘ. I, ODVOZ DO 20KM | M3 | 37.728 | 569 |  | 2022_OTSKP |  | 2
PP |  |  |  | Přechodové oblasti - odhad
VV |  |  |  | OP1 11,918m2*((1,938-0,390+1,850-0,390)/2)/2=8,962 [A] 3,716m2*((1,938-0,390+1,850-0,390)/2)/2=2,794 [B] 1,356m2*((1,938-0,390+1,850-0,390)/2)/2=1,020 [C] (6,334*((1,938-0,390+1,850-0,390)/2))výkop-(1,000*1,310*2,259)opěry=6,567 [D] A+B+C+D=19,343 [E] OP2 7,753m2*((1,780-0,390+1,816-0,390)/2)/2=5,458 [F] 2,066m2*((1,780-0,390+1,816-0,390)/2)/2=1,454 [G] (10,126*((1,780-0,390+1,816-0,390)/2))výkop-(1,000*1,262*2,206)opěry=11,473 [H] F+G+H=18,385 [I] Celkem E+I=37,728 [J]
P | 30 | 131738 | XXX | HLOUBENÍ JAM ZAPAŽ I NEPAŽ TŘ. I, ODVOZ DO 20KM | M3 | 97.398 | 569 |  | 2022_OTSKP |  | 2
PP |  |  |  | Těleso hráze - odstranění
VV |  |  |  | 11,595 [m2]*8,400 [m]=97,398 [A]
PN | 31 | 17120 | XXb | ULOŽENÍ SYPANINY DO NÁSYPŮ A NA SKLÁDKY BEZ ZHUTNĚNÍ | M3 | 97.398 | 19.4 |  | 2022_OTSKP |  | 2
PP
VV
P | 32 | 17180 |  | ULOŽENÍ SYPANINY DO NÁSYPŮ Z NAKUPOVANÝCH MATERIÁLŮ | M3 | 9 | 639 |  | 2022_OTSKP |  | 2
PP |  |  |  | Dosypání terénu - odhad
VV |  |  |  | (10,000+6,000+6,000+3,000)*1,2*0,300=9,000 [A]
P | 33 | 17380 | XXX | ZEMNÍ KRAJNICE A DOSYPÁVKY Z NAKUPOVANÝCH MATERIÁLŮ | M3 | 47.768 | 836 |  | 2022_OTSKP |  | 2
PP |  |  |  | krajnice provizorní komunikace
VV |  |  |  | 72,60 [m]*0,225 [m2]=16,335 [A] 75,70 [m]*0,225 [m2]=17,033 [B] 64,0 [m]*0,225 [m2]=14,400 [C] Celkem: A+B+C=47,768 [D]
P | 34 | 17780 | XXX | ZEMNÍ HRÁZKY Z NAKUPOVANÝCH MATERIÁLŮ | M3 | 97.398 | 746 |  | 2022_OTSKP |  | 2
PP |  |  |  | Těleso hráze - zřízení
VV |  |  |  | 11,595 [m2]*8,400 [m]=97,398 [A]
P | 35 | 18010 |  | VŠEOBECNÉ ÚPRAVY ZASTAVĚNÉHO ÚZEMÍ | M2 | 30 | 71 |  | 2022_OTSKP |  | 2
PP |  |  |  | Konečná úprava břehů řešena ve spolupráci s odborem životního prostředí MÚ Nymburk - odhad
VV |  |  |  | (10,000+6,000+6,000+3,000)*1,2=30,000 [A]
P | 36 | 18110 |  | ÚPRAVA PLÁNĚ SE ZHUTNĚNÍM V HORNINĚ TŘ. I | M2 | 702.618 | 16.2 |  | 2022_OTSKP |  | 2
PP |  |  |  | Požadovaná únosnost zemní pláně je min.: Edef=30 MPa ..... chodník Edef=45 MPa ..... provizorní komunikace komunikace se provedou v souladu s TP170 MD
VV |  |  |  | chodník přechodové oblasti: 9,092m2+8,226m2=17,318 [A] provizorní komunikace: 623,0 [m2]*1,1=685,300 [B] ..... viz položka 56332 Celkem: A+B=702,618 [C]
P | 37 | 18223 |  | ROZPROSTŘENÍ ORNICE VE SVAHU V TL DO 0,20M | M2 | 30 | 53 |  | 2022_OTSKP |  | 2
PP |  |  |  | Ohumusování - odhad
VV |  |  |  | (10,000+6,000+6,000+3,000)*1,2=30,000 [A]
P | 38 | 18223 | XXX | ROZPROSTŘENÍ ORNICE VE SVAHU V TL DO 0,20M | M2 | 130 | 53 |  | 2022_OTSKP |  | 2
PP |  |  |  | navazuje na položku 12573.XXX
VV |  |  |  | 650,0 [m2]*0,200 =130,000 [A]
P | 39 | 18233 | XXX | ROZPROSTŘENÍ ORNICE V ROVINĚ V TL DO 0,20M | M2 | 520 | 40 |  | 2022_OTSKP |  | 2
PP |  |  |  | navazuje na položku 12573.XXX
VV |  |  |  | 650,0 [m2]*0,800 =520,000 [A]
P | 40 | 18242 |  | ZALOŽENÍ TRÁVNÍKU HYDROOSEVEM NA ORNICI | M2 | 30 | 21 |  | 2022_OTSKP |  | 2
PP |  |  |  | Zatravnění - odhad
VV |  |  |  | (10,000+6,000+6,000+3,000)*1,2=30,000 [A]
P | 41 | 18242 | XXX | ZALOŽENÍ TRÁVNÍKU HYDROOSEVEM NA ORNICI | M2 | 650 | 21 |  | 2022_OTSKP |  | 2
PP |  |  |  | plocha po provizorní komunikaci
VV |  |  |  | 650,0 [m2]=650,000 [A]
P | 42 | 184B24 |  | VYSAZOVÁNÍ STROMŮ LISTNATÝCH V KONTEJNERU OBVOD KMENE DO 14CM, PODCHOZÍ VÝŠ MIN 2,2M | KUS | 3 | 1610 |  | 2022_OTSKP |  | 2
PP |  |  |  | konkrétní druh bude upřesněn vyjádřením NPÚ
VV
SD |  | 2 |  | Základy
P | 43 | 21461 |  | SEPARAČNÍ GEOTEXTILIE | M2 | 47.165 | 80 |  | 2022_OTSKP |  | 2
PP |  |  |  | Ochrana zasypaných částí ŽB konstrukcí - ochranná geotextilie
VV |  |  |  | OP1 Křídla - rub (0,500*0,693+1,000*0,750/2+0,500*0,750+1,500*0,500)+(0,500*0,738+1,000*0,750/2+0,500*0,750+1,500*0,500)=3,716 [A] Křídla - líc (1,369m2+1,505m2)*2=5,748 [B] Křídla - hrana (0,476+1,250+0,693)*0,250*2=1,210 [C] Opěra - rub 1,852*2,500=4,630 [D] Opěra - líc (0,529+0,794)*3,000=3,969 [E] Opěra - hrana (0,507+0,670)m2*2=2,354 [F] Celkem OP1 A+B+C+D+E+F=21,627 [G] OP2 Křídla - rub (0,500*0,483+1,000*0,750/2+0,500*0,750+1,500*0,500+1,500*0,146/2)+(0,500*0,442+1,000*0,750/2+0,500*0,750+1,500*0,500+1,500*0,146/2)=3,682 [H] Křídla - líc (1,117m2)*2+(1,453m2)*2=5,140 [I] Křídla - hrana (0,500+1,250+0,483+0,500+1,250+0,442)*0,250=1,106 [J] Opěra - rub (1,862+1,817)/2*2,500=4,599 [K] Opěra - líc (0,430+0,771)*3,000=3,603 [L] Opěra - hrana (0,410+0,619)m2*2=2,058 [M] Celkem OP2 H+I+J+K+L+M=20,188 [N] Ostatní Deska 2,675m2*2=5,350 [O] SUMA G+N+O=47,165 [P]
P | 44 | 22695R |  | ZÁPOROVÉ PAŽENÍ DOČASNÉ (VIDITELNÁ PLOCHA) | M2 | 7.816 | 9500 |  |  |  | 2
PP |  |  |  | Počítáno z viditelné plochy pažení - kompletní provedení - položka zahrnuje osazení pažin bez ohledu na druh, jejich opotřebení a jejich odstranění - v místě opěry OP2 vpravo u zděného plotu
VV |  |  |  | (2,782*((3,06+1,780)/2))+(1,218*1,780/2)=7,816 [A]
P | 45 | 227831 | Z | MIKROPILOTY KOMPLET D DO 150MM NA POVRCHU | M | 49.6 | 2480 |  | 2022_OTSKP |  | 2
PP |  |  |  | Trubka piloty ocelová pr. 108/12 mm z oceli S 235-JR - v dolní kořenové části perforovaná a opatřená manžetou - vytažena 0,25 m do základu - opatřena přivařeným ocelovým prstencem pr. 250/20 mm (alt. čtvercovou deskou) - předpokládaný průměr kořene min. 300 mm z betonu C25/30–XA1 - délka kořene na celou výšku mikropiloty, tj. 3,75/4,25 m - minimální požadovávána únosnost mikropiloty 400 kN (přední tlačená) a 200 kN (zadní tažená) - provádění mikropilot dle TKP SPK MD 29
VV |  |  |  | OP1 (4,200+2,0)*2=12,400 [A] (4,200+2,0)*2=12,400 [B] OP2 (4,200+2,0)*2=12,400 [C] (4,200+2,0)*2=12,400 [D] Celkem A+B+C+D=49,600 [E]
P | 46 | 26185 |  | VRT PRO KOTV, INJEK, MIKROPIL NA POVR TŘ III A IV D DO 300MM | M | 16.352 | 2910 |  | 2022_OTSKP |  | 2
PP |  |  |  | Vrty pro mikropiloty skrz skalní podloží - odhad
VV |  |  |  | OP1 2,044*2+2,044*2=8,176 [A] OP2 2,044*2+2,044*2=8,176 [B] Celkem A+B=16,352 [C]
P | 47 | 26195 | Z | VRTY PRO KOTV, INJEKT, MIKROPIL NA POVR TŘ V A VI D DO 300MM | M | 29.24 | 5640 |  | 2022_OTSKP |  | 2
PP |  |  |  | Vrty pro mikropiloty skrz stávající základy - odhad
VV |  |  |  | OP1 (1,655+2,0)*2+(1,655+2,0)*2=14,620 [A] OP2 (1,655+2,0)*2+(1,655+2,0)*2=14,620 [B] Celkem A+B=29,240 [C]
P | 48 | 28997D | XXX | OPLÁŠTĚNÍ (ZPEVNĚNÍ) Z GEOTEXTILIE DO 400G/M2 | M2 | 801.46 | 72 |  | 2022_OTSKP |  | 2
PP |  |  |  | separační geotextilie - na dně koryta pod hrází - pod provizorní komunikací a pracovní plošinou
VV |  |  |  | dno koryta: 10,560 [m]*11,0 [m]=116,160 [A] provizorní komunikace: 623,0 [m2]*1,1=685,300 [B] ..... viz položka 56332 Celkem: A+B=801,460 [C]
SD |  | 3 |  | Svislé konstrukce
P | 49 | 333325 |  | MOSTNÍ OPĚRY A KŘÍDLA ZE ŽELEZOVÉHO BETONU DO C30/37 | M3 | 8.063 | 7020 |  | 2022_OTSKP |  | 2
PP |  |  |  | Opěry masivní železobetonové z betonu C30/37–XA1,XD3,XF4 - založením na mikropilotách vetknutých do dříku - vč. opatření zasypaných částí izolačním nátěrem 1xALP+2xALN - vč. vyznačen letopočet výstavby lávky a loga zhotovitele na líci opěry OP2 otiskem matrice do betonu dle VL4 det. 209.01
VV |  |  |  | OP1 - dřík 3,000*0,650*1,400=2,730 [A] Plenta OP1 0,120*0,400*0,460*2=0,044 [B] Závěrná zídka OP1 3,000*0,250*0,460=0,345 [C] Křídla OP1 - zavěšená ((0,500*0,693+1,000*0,750/2+0,500*0,750+1,500*((0,500+0,460)/2))*0,250)+((0,500*0,738+1,000*0,750/2+0,500*0,750+1,500*((0,500+0,410)/2))*0,250)=0,905 [D] OP2 - dřík 3,000*0,650*1,400=2,730 [E] Plenta OP2 0,120*0,400*0,460*2=0,044 [F] Závěrná zídka OP2 3,000*0,250*0,460=0,345 [G] Křídla OP2 - zavěšená ((0,500*0,483+1,000*0,750/2+0,500*0,750+1,500*0,500+1,500*0,146/2)*0,250)+((0,500*0,442+1,000*0,750/2+0,500*0,750+1,500*0,500+1,500*0,146/2)*0,250)=0,920 [H] Celkem A+B+C+D+E+F+G+H=8,063 [I]
P | 50 | 333365 |  | VÝZTUŽ MOSTNÍCH OPĚR A KŘÍDEL Z OCELI 10505, B500B | T | 1.774 | 33600 |  | 2022_OTSKP |  | 2
PP |  |  |  | Odhad 220 kg/m3
VV |  |  |  | 8,063*0,220=1,774 [A]
SD |  | 4 |  | Vodorovné konstrukce
P | 51 | 421131R |  | MOSTNÍ NOSNÉ DESK KONST Z DÍLCŮ Z PŘEDPJ BET DO C110/130-XF4 | M2 | 38.36 | 45500 |  |  |  | 2
PP |  |  |  | Nosná konstrukce !!! horní povrch ochráněn pochozí polyuretanovou izolací s křemičitým posypem tl. 10 mm - izolace součástí dodávky prefabrikátu !!! - prefabrikovaná deska šířky 2,74 m, tl. 60 mm vyztužená podélnými trámy výšky 340 mm, tl. 100 mm - předem předpjatý UHPC beton C110/130–XF4 - celková tloušťka mostovky 400 mm - mostovka ukončená koncovými příčníky šířky 150 mm - koncové příčníky opatřeny 1 ks prostupu pr. 50 mm pro převod inženýrských sít - předepnutí 20-ti lany profilu 15,7 mm o ploše 150 mm2 (viz výkres tvaru nosné konstrukce) - lana napínaná na kotevní napětí 1450 MPa - uložení mostovky na opěry je bez ložiskové (plavající, tj. bez pevného bodu), na více vrstvách lepenky !!!viz. 42815!!! - včetně kotvení pro uchycení zábradlí - vč. VTD zpracovaného zhotovitelem prefabrikátu včetně statického výpočtu ověřeného autorizovaným inženýrem pro mosty a inženýrské konstrukce - prefabrikát předpjaty předem : vybetonovaný ve výrobně - přibližný objem konstrukce 4,366 m3
VV |  |  |  | 14,000*2,740=38,360 [A]
P | 52 | 42815 |  | MOSTNÍ LOŽISKA Z ASFALT PÁSŮ | M2 | 0.48 | 319 |  | 2022_OTSKP |  | 2
PP |  |  |  | Uložení mostovky na opěry bezložiskové (plavající, tj. bez pevného bodu) - na více vrstvách lepenky (asfaltového izolačního pásu dle ČSN 73 6242 a TKP 21) - celková tloušťka 15 mm
VV |  |  |  | 0,200*0,150*2*2*4=0,480 [B]
P | 53 | 451313 |  | PODKLADNÍ A VÝPLŇOVÉ VRSTVY Z PROSTÉHO BETONU C16/20 | M3 | 0.268 | 3470 |  | 2022_OTSKP |  | 2
PP |  |  |  | Podkladní beton pod základem - C16/20-XA1 - tl. 50 mm
VV |  |  |  | OP1 2,675m2*0,050=0,134 [A] OP2 2,675m2*0,050=0,134 [B] Celkem A+B=0,268 [C]
P | 54 | 45857 |  | VÝPLŇ ZA OPĚRAMI A ZDMI Z KAMENIVA TĚŽENÉHO | M3 | 10.45 | 902 |  | 2022_OTSKP |  | 2
PP |  |  |  | Zásyp přechodové oblasti propustným materiálem vhodným k zásypu za opěrou dle VL4 - způsob provedení a použité materiály se řídí ustanoveními ČSN 73 6244
VV |  |  |  | 2,265m2*2,500+1,915m2*2,500=10,450 [A]
P | 55 | 465115 |  | DLAŽBY Z DÍLCŮ BETON DO C30/37 | M3 | 0.909 | 8450 |  | 2022_OTSKP |  | 2
PP |  |  |  | Betonová dlažba tl. 100 mm do ŠD lože frakce 4–8 mm tl. 40 mm (u OP1) - lože součástí položky - komunikace se provedou v souladu s TP170 MD
VV |  |  |  | 9,092m2*0,100=0,909 [A]
SD |  | 5 |  | Komunikace
P | 56 | 56331 | XXX | VOZOVKOVÉ VRSTVY ZE ŠTĚRKODRTI TL. DO 50MM | M2 | 623 | 54 |  | 2022_OTSKP |  | 2
PP |  |  |  | vrstva ŠDA 4÷8 mm, tl.50 mm (provizorní komunikace)
VV |  |  |  | 623,0 [m2]=623,000 [A]
P | 57 | 56332 | XXX | VOZOVKOVÉ VRSTVY ZE ŠTĚRKODRTI TL. DO 100MM | M2 | 685.3 | 96 |  | 2022_OTSKP |  | 2
PP |  |  |  | vrstva ŠDA 8÷16 mm, tl.100 mm (provizorní komunikace)
VV |  |  |  | 623,0 [m2]*1,1=685,300 [A]
P | 58 | 56335 |  | VOZOVKOVÉ VRSTVY ZE ŠTĚRKODRTI TL. DO 250MM | M2 | 17.318 | 222 |  | 2022_OTSKP |  | 2
PP |  |  |  | Podkladní vrstvy ze ŠD - frakce 16-32 (11-22) mm tl. 250 mm hutněné na Edef >70 MPa - komunikace se provedou v souladu s TP170 MD
VV |  |  |  | 9,092m2+8,226m2=17,318 [A]
P | 59 | 56362 |  | VOZOVKOVÉ VRSTVY Z RECYKLOVANÉHO MATERIÁLU TL DO 100MM | M2 | 8.226 | 101 |  | 2022_OTSKP |  | 2
PP |  |  |  | Podkladní vrstvy z R-MAT (u OP2) - tl. 60 mm pod ACO 16 - komunikace se provedou v souladu s TP170 MD
VV |  |  |  | 8,226m2=8,226 [A]
P | 60 | 574B56 |  | ASFALTOVÝ BETON PRO OBRUSNÉ VRSTVY MODIFIK ACO 16+, 16S TL. 60MM | M2 | 8.226 | 415 |  | 2022_OTSKP |  | 2
PP |  |  |  | Živičná vrstva ACO16 (u OP2) - tl. 60 mm - komunikace se provedou v souladu s TP170 MD
VV |  |  |  | 8,226m2=8,226 [A]
P | 61 | 58303 | XXX | KRYT ZE SINIČNÍCH DÍLCŮ (PANELŮ) TL 210MM | M2 | 453.92 | 2110 |  | 2022_OTSKP |  | 2
PP |  |  |  | kryt provizorní komunikace - silniční panel tl.200 mm včetně lože ŠDA frakce 4÷8 mm tl.50 mm
VV |  |  |  | 12,240*15,100=184,824 [A] 2,040*6,120=12,485 [B] 236,592=236,592 [C] 10,008=10,008 [D] 10,011=10,011 [E] Celkem: A+B+C+D+E=453,920 [F]
P | 62 | 58700R1 |  | oprava poškozené komunikace | M2 | 10 | 1000 |  |  |  | 2
PP |  |  |  | položka čerpána se souhlasem TDI
VV |  |  |  | 10,0 [m2]=10,000 [A] ..... ODHAD
SD |  | 7 |  | Přidružená stavební výroba
P | 63 | 711415 |  | IZOLACE MOSTOVEK CELOPLOŠ POLYMERNÍ | M2 | 1.692 | 503 |  | 2022_OTSKP |  | 2
PP |  |  |  | Horní povrch závěrných zídek a plent ochráněn pochozí polyuretanovou izolací s křemičitým posypem tl. 10 mm - v souladu s ČSN 736242/2010 a kap. 21 TKP PK - také viz. 421130R
VV |  |  |  | 0,250*3,000*2=1,500 [A] (0,120*0,400*2)*2=0,192 [B] A+B=1,692 [C]
P | 64 | 742P14 |  | ZATAŽENÍ KABELU DO CHRÁNIČKY - KABEL PŘES 4 KG/M | M | 17.56 | 90 |  | 2022_OTSKP |  | 2
PP |  |  |  | Zatažení stávajícího kabelu VO do nové chráničky pod lávkou - kompletní provedení dle platných předpisů, norem, nařízení apod. - vč. veškerých dodávek a prací jinde neuvedených
VV |  |  |  | 17,560=17,560 [A]
P | 65 | 78382 |  | NÁTĚRY BETON KONSTR TYP S2 (OS-B) | M2 | 8.758 | 396 |  | 2022_OTSKP |  | 2
PP |  |  |  | Spára mezi nosnou konstrukcí a závěrnou zídkou ošetřena nátěrem typ S2 dle TKP 31, tabulka č. 5
VV |  |  |  | (0,460*2,760*2+0,460*0,400*2*2+0,400*2,760)*2=8,758 [A]
SD |  | 8 |  | Potrubí
P | 66 | 86627 |  | CHRÁNIČKY Z TRUB OCELOVÝCH DN DO 100MM | M | 17.56 | 943 |  | 2022_OTSKP |  | 2
PP |  |  |  | 1 ks chráničky pr. 50/1,5 mm zavěšené pod lávkou mezi trámy - chránička včetně závěsů z nerezavějící oceli (A2, 1.4301) - pro kabel VO
VV |  |  |  | 17,560=17,560 [A]
SD |  | 9 |  | Ostatní konstrukce a práce
P | 67 | 911201R |  | ZÁBRADLÍ MOSTNÍ ATYPICKÉ- DODÁVKA A MONTÁŽ | M | 35.12 | 3000 |  |  |  | 2
PP |  |  |  | Ocelovým zábradlím dle požadavků ČSN 73 6201 výšky min. 1,1 m s přihlédnutím požadavků Národního památkového ústavu - ideový tvar zábradlí a barevně řešení viz příloha č. 3 Technické zprávy - zhotovitel předloží vzorové provedení zábradlí (součástí ocenění této položky) a předloží k připomínkám resp. odsouhlasení Národního památkového ústavu
VV |  |  |  | Popis viz. TZ/4.5 Mostní vybavení/4.5.1 Zábradlí 17,560*2=35,120 [A]
P | 68 | 9112B3 |  | ZÁBRADLÍ MOSTNÍ SE SVISLOU VÝPLNÍ - DEMONTÁŽ S PŘESUNEM | M | 32.339 | 232 |  | 2022_OTSKP |  | 2
PP |  |  |  | Ocelové atypické mostní zábradlí - odvezeno do šrotu (kovošrot) - výzisk náleží objednateli
VV |  |  |  | 1,445+0,412+0,075+12,713+0,066+0,354+1,226=16,291 [A] 1,239+0,075+0,412+12,700+0,053+0,402+1,167=16,048 [B] A+B=32,339 [C]
P | 69 | 914171 |  | DOPRAVNÍ ZNAČKY ZÁKLADNÍ VELIKOSTI HLINÍKOVÉ FÓLIE TŘ 2 - DODÁVKA A MONTÁŽ | KUS | 3 | 5130 |  | 2022_OTSKP |  | 2
PP |  |  |  | - dodatková tabule E13 „mimo vozidla údržby a vozidel ZZS do 3,5 t“ ke stávající dopravní značce B11 „zákaz vjezdu vozidel“ - dodatková tabule E13 „mimo vozidla údržby a vozidel ZZS do 3,5 t“ k nové dopravní značce B11 „zákaz vjezdu vozidel“ - dopravní značka B11 „zákaz vjezdu vozidel“
VV |  |  |  | E13+E13+B11 1+1+1=3,000 [A]
P | 70 | 914931 |  | SLOUPKY A STOJKY DZ Z HLINÍK TRUBEK ZABETON DOD A MONTÁŽ | KUS | 1 | 2690 |  | 2022_OTSKP |  | 2
PP |  |  |  | Sloupek pro nové dopravní značky B11 „zákaz vjezdu vozidel“ a dodatková tabule E13 „mimo vozidla údržby a vozidel ZZS do 3,5 t“ - kompletní provedení vč. veškeré dopravy a poplatků za uložení zeminy apod.
VV |  |  |  | 1=1,000 [A]
P | 71 | 917223 |  | SILNIČNÍ A CHODNÍKOVÉ OBRUBY Z BETONOVÝCH OBRUBNÍKŮ ŠÍŘ 100MM | M | 14.3 | 427 |  | 2022_OTSKP |  | 2
PP |  |  |  | Betonové obrubníky C30/37–XF4 do lože C20/25n–XF3 - spáry vyplněny cementovou maltou MC25–XF4 - komunikace se provedou v souladu s TP170 MD
VV |  |  |  | 2,500+1,500+2,500+1,500+1,800+1,500+1,500+1,500=14,300 [A]
P | 72 | 931001R |  | PŘEKRYTÍ DILATAČNÍ SPÁRY - ATYPICKÉ | M | 7.12 | 1500 |  |  |  | 2
PP |  |  |  | Spára mezi mostovkou, plentami a závěrnou zídkou - ocelový nerezový plech vč. příslušenství - ocelový plech 110/5 mm (nerez A4, 1.4401) - ocelový plech 50/5 mm (nerez A4, 1.4401) - elektroizolační polyamidová vložka tl. 5 mm
VV |  |  |  | (0,400+2,760+0,400)*2=7,120 [A]
P | 73 | 93135 |  | TĚSNĚNÍ DILATAČ SPAR PRYŽ PÁSKOU NEBO KRUH PROFILEM | M | 7.12 | 160 |  | 2022_OTSKP |  | 2
PP |  |  |  | Spára mezi mostovkou, plentami a závěrnou zídkou - předtěsnění - provazec pr. 15/35 mm - podélný sklon min. 0,5% směrem k líci opěry
VV |  |  |  | (0,400+2,760+0,400)*2=7,120 [A]
P | 74 | 931387 |  | TĚSNĚNÍ DILATAČ SPAR SILIKON TMELEM PRŮŘ PŘES 800MM2 | M | 7.12 | 399 |  | 2022_OTSKP |  | 2
PP |  |  |  | Spára mezi mostovkou, plentami a závěrnou zídkou - těsnící silikonový tmel - šedá barva (typ F-25-HM-M1p dle ČSN EN ISO 11600)
VV |  |  |  | (0,400+2,760+0,400)*2=7,120 [A]
P | 75 | 966148 |  | BOURÁNÍ KONSTRUKCÍ Z CIHEL A TVÁRNIC S ODVOZEM DO 20KM | M3 | 0.693 | 2550 |  | 2022_OTSKP |  | 2
PP |  |  |  | Odbourání stávajících koncových příčníků z cihelového zdiva - odhad
VV |  |  |  | 0,300*0,550*2,100*2=0,693 [B]
P | 76 | 966168 |  | BOURÁNÍ KONSTRUKCÍ ZE ŽELEZOBETONU S ODVOZEM DO 20KM | M3 | 11.09 | 7290 |  | 2022_OTSKP |  | 2
PP |  |  |  | Odbourání stávajících železobetonových (betonových) opěr a křídel vč. potěru NK - odhad !!!
VV |  |  |  | O1 1,000*1,308*2,095=2,740 [A] O2 1,000*1,262*2,095=2,644 [B] Křídla O1 (1,445+0,412)*((1,881+1,097)/2)*0,450+(1,239+0,412)*((1,881+1,097)/2)*0,450=2,351 [C] Křídla O2 (1,226+0,354)*((1,800+0,864)/2)*0,450+(1,167+0,402)*((1,800+0,864)/2)*0,450=1,888 [D] NK mostu (vodorovná deska - potěr) 14,000*2,095*0,050=1,467 [E] Celkem A+B+C+D+E=11,090 [F]
P | 77 | 966188 |  | DEMONTÁŽ KONSTRUKCÍ KOVOVÝCH S ODVOZEM DO 20KM | T | 4.734 | 5480 |  | 2022_OTSKP |  | 2
PP |  |  |  | Ocelové části mostu - odvezeno do šrotu (kovošrot) - výzisk náleží objednateli - odhad
VV |  |  |  | Viz. příloha "odpady.xls" 4,73355=4,734 [A]