## Rekapitulace stavby
Export Komplet | [27 empty] | 2.0 |  |  |  |  | False | False | {066c7d95-e1c1-432f-a81b-e41c200196fb}
[32 empty] | 0,01 | 21
[20 empty] | v --- níže se nacházejí doplnkové a pomocné údaje k sestavám --- v | [11 empty] | 0,01 | 15
|  | REKAPITULACE STAVBY | [29 empty] | 0,001
|  | Kód: | [29 empty] | 0,01
|  | Stavba: |  |  |  |  | Oprava gynekologicko-porodnické oddělení | [24 empty] | 0,01
|  | KSO: | [13 empty] | CC-CZ: | [15 empty] | 0,01
|  | Místo: | [13 empty] | Datum: |  | 2023-09-25 | [13 empty] | 0,01
0,01
|  | Zadavatel: | [13 empty] | IČ: | [15 empty] | 0,01
[16 empty] | DIČ: | [15 empty] | 0,01
0,01
|  | Zhotovitel: | [13 empty] | IČ: | [15 empty] | 0,01
[16 empty] | DIČ: | [15 empty] | 0,01
False
|  | Projektant: | [13 empty] | IČ: | [15 empty] | False
|  |  | Ing. arch. Jan Ságl | [12 empty] | DIČ: | [15 empty] | True
0,01
|  | Zpracovatel: | [13 empty] | IČ: | [15 empty] | 0,01
[16 empty] | DIČ: | [15 empty] | True
Poznámka:
Soupis prací je sestaven s využitím Cenové soustavy ÚRS. Položky, které pochází z této cenové soustavy, jsou ve sloupci 'Cenová soustava' označeny popisem 'CS ÚRS' a úrovní příslušného kalendářního pololetí. Veškeré další informace vymezující popis a podmínky použití těchto položek z Cenové soustavy, které nejsou uvedeny přímo v soupisu prací, jsou neomezeně dálkově k dispozici na webu podminky.urs.cz.
|  | Cena bez DPH | [13 empty] | 0
[8 empty] | Sazba daně |  |  | Základ daně |  |  |  |  | Výše daně
|  | DPH |  | základní |  |  |  | 21% |  |  | 0 |  |  |  |  | 0
|  |  |  | zákl. přenesená |  |  |  | 21% |  |  | #REF! |  |  |  |  | 0
|  |  |  | sníž. přenesená |  |  |  | 15% |  |  | #REF! |  |  |  |  | 0
|  |  |  | nulová |  |  |  | 0% |  |  | #REF! |  |  |  |  | 0
|  | Cena s DPH | [6 empty] | v |  |  | CZK |  |  |  | 0
|  | Projektant | [11 empty] | Zpracovatel
|  | Datum a podpis: | [7 empty] | Razítko |  |  |  | Datum a podpis: |  |  | Razítko
|  | Objednavatel | [11 empty] | Zhotovitel
|  | Datum a podpis: | [7 empty] | Razítko |  |  |  | Datum a podpis: |  |  | Razítko
REKAPITULACE OBJEKTŮ STAVBY A SOUPISŮ PRACÍ
| Kód: | [6 empty] | 0
| Stavba: | [6 empty] | Oprava gynekologicko-porodnické oddělení
| Místo: | [13 empty] | Datum: |  | 2023-09-25
Informatívní údaje z listů zakázek
| Zadavatel: | [13 empty] | Projektant: |  | Ing. arch. Jan Ságl
| Zhotovitel: | [13 empty] | Zpracovatel:
[20 empty] | z toho Ostat. náklady [CZK] | DPH [CZK] | Normohodiny [h] | DPH základní [CZK] | DPH snížená [CZK] | DPH základní přenesená [CZK] | DPH snížená přenesená [CZK] | Základna DPH základní | Základna DPH snížená | Základna DPH zákl. přenesená | Základna DPH sníž. přenesená | Základna DPH nulová
| Kód |  |  |  | Popis | [7 empty] | Cena bez DPH [CZK] |  |  |  |  | Cena s DPH [CZK] | Typ
[20 empty] | 0 | #REF! | #REF! | #REF! | #REF! | #REF! | #REF! | #REF! | #REF! | #REF! | #REF! | #REF!
| Náklady z rozpočtů | [11 empty] | 0 |  |  |  |  | 0 |  | 0 | #REF! | #REF! | #REF! | #REF! | #REF! | #REF! | #REF! | #REF! | #REF! | #REF! | #REF! | D | 0 | ###NOIMPORT### | IMPORT | {066c7d95-e1c1-432f-a81b-e41c200196fb} | {00000000-0000-0000-0000-000000000000}
/ | [5 empty] | 01 Chodba | [6 empty] | 0 |  |  |  |  | 0 | STA | 0 | #REF! | #REF! | #REF! | #REF! | #REF! | #REF! | #REF! | #REF! | #REF! | #REF! | #REF! |  | 1 |  | IMPORT | {bd4f265b-82f1-49c5-9537-4077ec0322fb} | {066c7d95-e1c1-432f-a81b-e41c200196fb} | 2
/ | [5 empty] | 02 Novorozenci | [6 empty] | 0 |  |  |  |  | 0 | STA | [13 empty] | 1 |  | IMPORT | {cce428d3-d5cb-4de9-b18e-d03a4fd44952} | {066c7d95-e1c1-432f-a81b-e41c200196fb} | 2
[6 empty] | 03 Denní místnost | [6 empty] | 0 |  |  |  |  | 0 |  | 0 | 0 | #REF! | 0 | 0 | 0 | 0 | 0 | 0 | 0 | 0 | 0
/ | [5 empty] | 04 Sprchy, 05 Čistící místnost, 06 WC zam, 08 WC pac, | [6 empty] | 0 |  |  |  |  | 0 | STA | [13 empty] | 1 |  | IMPORT | {bf6113bf-d119-4be7-a096-8119b9267a97} | {066c7d95-e1c1-432f-a81b-e41c200196fb} | 2
[6 empty] | 09 Koupelna nadstandartní pokoj, Koupelna pokoj 17 | [6 empty] | 0 |  |  |  |  | 0
[6 empty] | Porodní box 1, porodní box 2, Porodní box 3 | [6 empty] | 0 |  |  |  |  | 0
[6 empty] | Sesterna a vyšetřovna | [6 empty] | 0 |  |  |  |  | 0
[6 empty] | Pokoje 11,12,13,14,15,16 | [6 empty] | 0 |  |  |  |  | 0
[6 empty] | Rozvodna UPS 4NP | [6 empty] | 0 |  |  |  |  | 0
[6 empty] | VRN | [6 empty] | 0 |  |  |  |  | 0

## 01 Chodba
>> skryté sloupce <<
| KRYCÍ LIST SOUPISU PRACÍ | [8 empty] | v --- níže se nacházejí doplnkové a pomocné údaje k sestavám --- v
Stavba:
Oprava gynekologicko-porodnické oddělení
Objekt:
01 - Chodba
| KSO: |  |  |  |  | CC-CZ:
| Místo: |  |  |  |  | Datum: | 2023-09-25
| Zadavatel: |  |  |  |  | IČ:
DIČ:
| Zhotovitel: |  |  |  |  | IČ:
DIČ:
| Projektant: |  |  |  |  | IČ:
|  | Ing. arch. Jan Ságl |  |  |  | DIČ:
| Zpracovatel: |  |  |  |  | IČ:
DIČ:
Poznámka:
| Cena bez DPH | [5 empty] | 0
REKAPITULACE ČLENĚNÍ SOUPISU PRACÍ
Stavba:
Oprava gynekologicko-porodnické oddělení
Objekt:
01 - Chodba
Místo: | [5 empty] | Datum: | 2023-09-25
Zadavatel: | [5 empty] | Projektant: | Ing. arch. Jan Ságl
Zhotovitel: | [5 empty] | Zpracovatel:
Kód dílu - Popis | [6 empty] | Cena celkem [CZK]
SOUPIS PRACÍ
Stavba:
Oprava gynekologicko-porodnické oddělení
Objekt:
01 - Chodba
Místo: | [5 empty] | Datum: | 2023-09-25
Zadavatel: | [5 empty] | Projektant: | Ing. arch. Jan Ságl
Zhotovitel: | [5 empty] | Zpracovatel:
PČ | Typ | Kód | Popis | MJ | Množství | J.cena [CZK] | Cena celkem [CZK] | Cenová soustava |  |  | J. Nh [h] | Nh celkem [h] | J. hmotnost [t] | Hmotnost celkem [t] | J. suť [t] | Suť Celkem [t]
Náklady soupisu celkem | [6 empty] | 0 |  |  |  |  | #REF! |  | #REF! |  | #REF!
Bourací práce
1 | K |  | Odstranění dveří vč. zárubně v nosné zdi včetně začištění otvoru v části u novorozenů | kp | 2 | 0 | 0
2 | K |  | Vybourání příček CP tl. 150mm včetně zárubní v části u novorozenů | m2 | 27 | 0 | 0
3 | K |  | Odstranění dřevěných podlahových konstrukcí vč. nášlapné vrstvy v části u novorozenů | m2 | 20 | 0 | 0
|  |  |  | obv (m) | 22
jedná se o původní prkenné podlahy na dřevěném roštu
4 | K |  | Odstranění původních podhledů na rákosové rohoži včetně nosného roštu v části u novorozenů | m2 | 20 | 0 | 0
dojde k demontáži všech kci až na nosnou část střechy
5 | K |  | Demontáž původní elektroinstalace v části u novorozenů | kpl | 1 | 0 | 0
silové rozvody, svítidla, nepoužívané rozvaděče
6 | K |  | Oškrabání omítek + omytí tlakovou vodou | m2 | 626 | 0 | 0
7 | K |  | Vybourání příček prosklených s parapetem CP tl. 150mm včetně dveří | m2 | 20 | 0 | 0
8 | K |  | Odstranění dveří vč. zárubně v nosné zdi včetně začištění otvoru | kp | 1 | 0 | 0
9 | K |  | Odstranění podlahového PVC včetně zbroušení podkladní vrstvy a soklíků | m2 | 180 | 0 | 0
|  |  |  | obv (m) | 140
10 | K |  | Odstranění stropního podhledu vč. omítky v části pro novorozence | m2 | 20 | 0 | 0
11 | K |  | Demontáž původní elektroinstalace | kpl | 1 | 0 | 0
Silové rozvody, svítidla, nepoužívané rozvaděče
12 | K |  | Demontáž dveřní a vybourání zárubní do pokojů š. 1100mm | kpl | 10 | 0 | 0
13 | K |  | Demontáž dveřní a vybourání zárubní | kpl | 13 | 0 | 0
14 | K |  | Demontáž radiátorů | kpl | 2 | 0 | 0
15 | K |  | Oškrabání omítek + omytí tlakovou vodou | m2 | 504 | 0 | 0
16 | K |  | Demontáž parapetů | m | 6 | 0 | 0
17 | K |  | Demontáž vstupního portálu na schodiště | m2 | 8 | 0 | 0
18 | K |  | Vybourání příček CP tl. 150mm včetně zárubní | m2 | 43.75 | 0 | 0
19 | K |  | Demontáže nábytkových prvků | kpl | 1 | 0 | 0
20 | K |  | Vybourání (zvětšení) dveřního otvoru v nosné stěně včetně osazení překladů | kpl | 3 | 0 | 0
21 | K |  | Vybourání dveřního otvoru v příčce včetně osazení překladů (infuzní sklad) | kpl | 1 | 0 | 0
22 | K |  | Vybourání dřevěného portálového okna do kuchyňky 2,5*3m | kpl | 1 | 0 | 0
23 | K |  | Vybourání předělení chodby včetně dveří | kpl | 1 | 0 | 0
24 | K |  | Demontáž ZTI | kpl | 1 | 0 | 0
Původní ZTI - wc na konci chodby
Svislé konstrukce
25 | K |  | Příčka tl. 150mm - porobeton | m2 | 33 | 0 | 0
V části pro novorozence
26 | K |  | Příčka tl. 150mm - porobeton | m2 | 56.8 | 0 | 0
27 | K |  | Překlady do porobetonové příčky vč. osazení dl. 1500mm | kpl | 20 | 0 | 0
28 | K |  | Válcované nosníky IPE 250 | m | 18 | 0 | 0
Tepelné izolace
29 | K |  | Minerální tepelná izolace mezi krokve , λᴅ 0,039 nebo lepší, tl. 300mm včetně dřevěného pomocného roštu a hliníkovou parozábranou- v části u novorozenů | m2 | 20 | 0 | 0
součástí bude impergnace všech dřevěných částí krovu proti škůdcům a plísním
Úpravy povrchů
30 | K |  | Nová kce podlahy v části pro novorozence. Podkladní vyrovnávací hranoly + 2x cetris 25mm vč. přelepení spojů a přestěrkování | m2 | 20 | 0 | 0
31 | K |  | Vyrovnání stěn stavebním lepidlem do 2x5mm vč. penetrace | m2 | 504 | 0 | 0
32 | K |  | Potažení stěn stavebním lepidlem vč. výztužné stěrky | m2 | 504 | 0 | 0
33 | K |  | Samonivelační podlahová stěrka cementová pro tl. 2-30mm | m2 | 180 | 0 | 0
Pevnost v tlaku ≥ 35 N/mm² (po 28 dnech)
34 | K |  | Vyrovnání špalet dveřních otvorů stavebním lepidlem, výztuhy rohů, včetně nadpraží | kpl | 24 | 0 | 0
výška 2,5m
35 | K |  | Vysokozátěžové homogenní PVC bez ftalátů | m2 | 230 | 0 | 0
Dvoubarevné provedení- vkladané kulaté tvary, klasifikace hořlavosti Cfl.S1, dle standardů REACH
36 |  |  | Vytahované fabiony z PVC | m | 175 | 0 | 0
37 | K |  | Strukturální SDK podhled | m2 | 220 | 0 | 0
38 | K |  | Dvojnásobná malba stěn dle architektonického návrhu | m2 | 554.4 | 0 | 0
39 | K |  | Ochrana hran rohu ostění- nárožníky z materiálu acrovyn v 1,2m | ks | 36 | 0 | 0
| K |  | tapety vinylové | m2 | 500 | 0 | 0
40 | K |  | Nové parapety - bíle plastové | m | 6 | 0 | 0
| D | 3 | Elektroinstalace | [8 empty] | 22.572 |  | 2.8397 |  | 0
41 | K |  | Nová kazetová LED svitidla, včetně nouzových modulů | kus | 30 | 0 | 0 |  |  |  | 0.192 | 5.76 | 0.02628 | 0.7884 | 0 | 0
42 | K |  | Příprava na stropní wifi v hlavní chodbě | kus | 6 | 0 | 0 |  |  |  | 0.202 | 1.212 | 0.03328 | 0.19968 | 0 | 0
2x přívod DAT ke každé pozici. Vedeno z TM server ve 4NP ( nad stávající kuchňkou ve 3NP) Rozmístění po 10m v chodbě.
43 | K |  | Zásuvková instalace D+M | kus | 30 | 0 | 0 |  |  |  | 0.52 | 15.6 | 0.06172 | 1.8516 | 0 | 0
44 | K |  | rozvody DAT D+M | kus | 10 | 0 | 0
Vedeno z TM server ve 4NP ( nad stávající kuchňkou ve 3NP)
45 | K |  | Příprava na wifi v jednotlivých místnostech D+M | kus | 21 | 0 | 0
2x přívod DAT ke každé pozici. Vedeno z TM server ve 4NP ( nad stávající kuchňkou ve 3NP), vedeno průvrtem z chodby nad vstup do bočních místností
46 | K |  | Příprava na stropní kamery D+M | kus | 6 | 0 | 0
2x přívod DAT ke každé pozici. Vedeno z TM server ve 4NP ( nad stávající kuchňkou ve 3NP)
47 | K |  | Nový hlavní rozvaděč v místě stávajícího včetně ZIS, nový el přívod z 1PP (5*25mm2 pritipožární) stávající šachtou, protipožární provedení rozvaděče. Včetně protipožární ucpávky v šachtě | kpl | 1 | 0 | 0
včetně osazení překladu
48 | K |  | TOTAL STOP | kpl | 1 | 0 | 0
| K |  | pozn. všechny kompletní kompletní v protipožární úpravě rozvodů | kpl | 1 | 0 | 0
Dveře a okna
49 | K |  | Protipožární dveře EI30 DP1- S, š. 1200 | kus | 1 | 0 | 0
50 | K |  | Dveře do lůžkových pokojů š 1200 | kus | 12 | 0 | 0
dle arch. návrhu
51 | K |  | Posuvné automatické dveře š 1200mm | kus | 5 | 0 | 0
celoprosklené mléčné sklo, el. ovládání na tlačítko, automatické
52 | K |  | Posuvné automatické dveře š 900mm | kus | 2 | 0 | 0
celoprosklené mléčné sklo, el. ovládání na tlačítko, automatické
53 | K |  | Dveře do sesterny š. 900mm | kus | 1 | 0 | 0
54 | K |  | Dveře do hygienických prostor š. 600-900mm | kus | 5 | 0 | 0
55 | K |  | Nový portál do kuchyňky: 2,5x3m | kpl | 1 | 0 | 0
Replika původního portálu - plastové profily, mléčné sklo, včetně dveří
56 | K |  | Prosklená dělící stěna včetně dvoukřídlých dveří | kpl | 1 | 0 | 0
Plastové provedení: 2,7m*3,2m, mléčné sklo
57 | K |  | Prosklený vstupní protipožární portál EI45 DP1-S | kpl | 1 | 0 | 0
Protipožární sklo, 3,2m*3,2m, pozice na schodišti
ZTI
58 | K |  | Nové deskové radiátory jako náhrada za demontované | kpl | 2 | 0 | 0
59 | K |  | Nový nerezový hydrant 25m | kpl | 2 | 0 | 0
60 | K |  | Příprava pro osazení sodabaru | kpl | 1 | 0 | 0

## 02 Novorozenci
>> skryté sloupce <<
| KRYCÍ LIST SOUPISU PRACÍ | [8 empty] | v --- níže se nacházejí doplňkové a pomocné údaje k sestavám --- v
Stavba:
Oprava gynekologicko-porodnické oddělení
Objekt:
02 Novorozenci
| KSO: |  |  |  |  | CC-CZ:
| Místo: |  |  |  |  | Datum: | 2023-09-25
| Zadavatel: |  |  |  |  | IČ:
DIČ:
| Zhotovitel: |  |  |  |  | IČ:
DIČ:
| Projektant: |  |  |  |  | IČ:
|  | Ing. arch. Jan Ságl |  |  |  | DIČ:
| Zpracovatel: |  |  |  |  | IČ:
DIČ:
Poznámka:
| Cena bez DPH | [5 empty] | 0
REKAPITULACE ČLENĚNÍ SOUPISU PRACÍ
Stavba:
Oprava gynekologicko-porodnické oddělení
Objekt:
02 Novorozenci
Místo: | [5 empty] | Datum: | 2023-09-25
Zadavatel: | [5 empty] | Projektant: | Ing. arch. Jan Ságl
Zhotovitel: | [5 empty] | Zpracovatel:
Kód dílu - Popis | [6 empty] | Cena celkem [CZK]
SOUPIS PRACÍ
Stavba:
Oprava gynekologicko-porodnické oddělení
Objekt:
02 Novorozenci
Místo: | [5 empty] | Datum: | 2023-09-25
Zadavatel: | [5 empty] | Projektant: | Ing. arch. Jan Ságl
Zhotovitel: | [5 empty] | Zpracovatel:
PČ | Typ | Kód | Popis | MJ | Množství | J.cena [CZK] | Cena celkem [CZK] | Cenová soustava |  |  | J. Nh [h] | Nh celkem [h] | J. hmotnost [t] | Hmotnost celkem [t] | J. suť [t] | Suť Celkem [t]
Náklady soupisu celkem | [6 empty] | 0 |  |  |  |  | #REF! |  | #REF! |  | #REF!
Bourací práce
1 | K |  | Odstranění dveří vč. zárubně v nosně zdi včetně začištění otvoru v části u novorozenců | kpl | 1 | 0 | 0
2 | K |  | Vybourání příček CP tl. 150mm včetně zárubní v části u novorozenců | m2 | 24 | 0 | 0
3 | K |  | Odstranění dřevěných podlahových konstrukcí vč. nášlapné vrstvy v části u novorozenců | m2 | 40 | 0 | 0
|  |  |  | obv (m) | 27
jedná se o původní prkenné podlahy na dřevěném roštu
4 | K |  | Demontáž původního omítnutého podhledu | m2 | 40 | 0 | 0
5 | K |  | Demontáž původní elektroinstalace v části u novorozenců | kpl | 1 | 0 | 0
Silové rozvody, svítidla, nepoužívané rozvaděče
6 | K |  | Demontáž radiátorů | kpl | 3 | 0 | 0
7 | K |  | Oškrabání omítek + omytí tlakovou vodou | m2 | 81 | 0 | 0
8 | K |  | Demontáž parapetů | m | 3 | 0 | 0
9 | K |  | Demontáže nábytkových prvků | kpl | 1 | 0 | 0
10 | K |  | Demontáž ZTI - původní mléčná kuchyňka | kpl | 1 | 0 | 0
Svislé konstrukce
11 | K |  | Příčka tl. 150mm - pórobeton | m2 | 18 | 0 | 0
Tepelné izolace
12 | K |  | Minerální tepelná izolace mezi krokve , λᴅ 0,039 nebo lepší, tl. 300mm včetně dřeveného pomocného roštu a hliníkovou parozábranou- v části u novorozenců | m2 | 40 | 0 | 0
součástí bude impregnace všech dřevěných částí krovu proti škůdcům a plísním
Úpravy povrchů
13 | K |  | Vyrovnání stěn stavebním lepidlem do 2x5mm vč. penetrace | m2 | 81 | 0 | 0
14 | K |  | Potažení stěn stavebním lepidlem vč. výztužné stěrky | m2 | 81 | 0 | 0
15 | K |  | Samonivelační podlahová stěrka cementová pro tl. 2-30mm | m2 | 40 | 0 | 0
Pevnost v tlaku ≥ 35 N/mm² (po 28 dnech)
16 | K |  | Vysokozátěžové homogenní PVC bez ftalátů | m2 | 40 | 0 | 0
klasifikace hořlavosti Cfl.S1,dle standardů REACH
17 |  |  | Vytahované fabiony z PVC | m | 27 | 0 | 0
18 | K |  | Strukturální SDK podhled | m2 | 40 | 0 | 0
19 | K |  | Dvojnásobná malba stěn dle architektonického návrhu | m2 | 81 | 0 | 0
20 | K |  | Nové parapety - bíle plastové | kpl | 2 | 0 | 0
21 | K |  | Nová kce podlahy v části pro novorozence. Podkladní vyrovnávací hranoly + 2x cetris 25mm vč. přelepení spojů a přestěrkování | m2 | 40 | 0 | 0
| D | 3 | Elektroinstalace | [8 empty] | 2.46 |  | 0.33852 |  | 0
22 | K |  | Nouzová světla nad dveře | kus | 1 | 0 | 0
23 | K |  | Nová kazetová LED svítidla/ vč. stmívání | kus | 8 | 0 | 0 |  |  |  | 0.192 | 1.536 | 0.02628 | 0.21024 | 0 | 0
| K |  | Multisplitová klimatizační jednotka výkonu 7kW s odkapem, včetně napojení a samostatného jištění | kus | 1 | 0 | 0
24 | K |  | Příprava na stropní wifi | kus | 2 | 0 | 0 |  |  |  | 0.202 | 0.404 | 0.03328 | 0.06656 | 0 | 0
2x přívod DAT ke každé pozici. Vedeno z TM server ve 4NP ( nad stávající kuchyňkou ve 3NP)
|  |  | Zásuvková instalace dle standardů D+M | kpl | 1 | 0 | 0 |  |  |  | 0.52 | 0.52 | 0.06172 | 0.06172 | 0 | 0
26 |  |  | Rozvody pro kancelářskou pozici (6xDAT + 8xSIL) | kpl | 2 | 0 | 0
27 |  |  | Rozvody pro inkubátory (DO, VDO) | kpl | 2 | 0 | 0
28 |  |  | Rozvody pro vyhřívané lůžko (DO, VDO) - stropní rampa | kpl | 2 | 0 | 0
29 |  |  | Rozvody ve stěnách - 2x DAT + 2xSIL po 2m | kpl | 1 | 0 | 0
30 |  |  | Přívody EL pro mléčnou kuchyňku | kpl | 1 | 0 | 0
31 |  |  | Vedeno z TM server ve 4NP ( nad stávající kuchyňkou ve 3NP)
32 | K |  | Příprava na stropní kamery D+M | kus | 3 | 0 | 0
2x přívod DAT ke každé pozici. Vedeno z TM server ve 4NP ( nad stávající kuchyňkou ve 3NP)
33 | K |  | pozn. všechny kompletní kompletní v protipožární úpravě rozvodů | kpl | 1 | 0 | 0
Dveře a okna
34 | K |  | nové okno včetně dělící příčky k mléčné kuchyňce 1650*1620- izolační trojsklo | kus | 1 | 0 | 0
35 | K |  | Prosklená stěna vč. posuvné dveře š.800mm | m2 | 7.5 | 0 | 0
celoprosklené mléčné sklo, el. ovládání na tlačítko, automatické, bezpečnostní sklo
ZTI
36 | K |  | Nové deskové radiátory jako náhrada za demontované | kpl | 3 | 0 | 0
37 | K |  | Příprava pro kuchyňku | kpl | 1 | 0 | 0
38 | K |  | umyvadlo D+M včetně připojení | kpl | 1 | 0 | 0

## 03 Denni místnost
KRYCÍ LIST SOUPISU PRACÍ
Stavba:
Oprava gynekologicko-porodnické oddělení
Objekt:
03 Denní místnost
| KSO: |  |  |  |  | CC-CZ:
| Místo: |  |  |  |  | Datum: | 2023-09-25
| Zadavatel: |  |  |  |  | IČ:
DIČ:
| Zhotovitel: |  |  |  |  | IČ:
DIČ:
| Projektant: |  |  |  |  | IČ:
|  | Ing. arch. Jan Ságl |  |  |  | DIČ:
| Zpracovatel: |  |  |  |  | IČ:
DIČ:
Poznámka:
| Cena bez DPH | [5 empty] | 0
REKAPITULACE ČLENĚNÍ SOUPISU PRACÍ
Stavba:
Oprava gynekologicko-porodnické oddělení
Objekt:
03 Denní místnost
Místo: | [5 empty] | Datum: | 2023-09-25
Zadavatel: | [5 empty] | Projektant: | Ing. arch. Jan Ságl
Zhotovitel: | [5 empty] | Zpracovatel:
Kód dílu - Popis | [6 empty] | Cena celkem [CZK]
SOUPIS PRACÍ
Stavba:
Oprava gynekologicko-porodnické oddělení
Objekt:
03 Denní místnost
Místo: | [5 empty] | Datum: | 2023-09-25
Zadavatel: | [5 empty] | Projektant: | Ing. arch. Jan Ságl
Zhotovitel: | [5 empty] | Zpracovatel:
PČ | Typ | Kód | Popis | MJ | Množství | J.cena [CZK] | Cena celkem [CZK]
Náklady soupisu celkem | [6 empty] | 0
Bourací práce
1 | K |  | Demontáž původní elektroinstalace | kpl | 1 | 0 | 0
Silové rozvody, svítidla, nepoužívané rozvaděče
2 | K |  | Demontáž radiátorů | kpl | 2 | 0 | 0
3 | K |  | Oškrabání omítek + omítí tlakovou vodou | m2 | 56 | 0 | 0
4 | K |  | Demontáž parapetů | m | 3.5 | 0 | 0
5 | K |  | Demontáže nábytkových prvků | kpl | 1 | 0 | 0
6 | K |  | Odstranění podlahového PVC včetně zbroušení podkladní vrstvy a soklíků | m2 | 12 | 0 | 0
0
|  |  | Svislé konstrukce |  |  | 0
7 | K |  | Příčka tl. 150mm - porobeton | m2 | 22.5 | 0 | 0
8 | K |  | překlad pro otvor 1m | ks | 1 | 0 | 0
Úpravy povrchů
9 | K |  | Vyrovnání stěn stavebním lepidlem do 2x5mm vč. penetrace | m2 | 56 | 0 | 0
10 | K |  | Potažení stěn stavebním lepidlem vč. výztužné stěrky | m2 | 56 | 0 | 0
11 | K |  | Samonivelační podlahová stěrka cementová pro tl. 2-30mm | m2 | 12 | 0 | 0
Pevnost v tlaku ≥ 35 N/mm² (po 28 dnech)
12 | K |  | Vysokozátěžové homogenní PVC bez ftalátů | m2 | 13.2 | 0 | 0
klasifikace hořlavosti Cfl.S1, dle standardů REACH
|  |  | Vytahované fabiony z PVC | m | 17 | 0 | 0
13 | K |  | Strukturální SDK podhled | m2 | 12 | 0 | 0
14 | K |  | Dvojnásobná malba stěn dle architektonického návrhu | m2 | 56 | 0 | 0
15 | K |  | Nové parapety - bíle plastové | m | 4 | 0 | 0
16 | K |  | Keramický obklad za kuch. Linku | m2 | 3 | 0 | 0
| D | 3 | Elektroinstalace
17 | K |  | Nová kazetová LED svitidla/ vč stmívání | kus | 2 | 0 | 0
| K |  | Multisplitová klimatizační jednotka výkonu 7kW s odkapem, včetně napojení a samostatného jištění | kus | 1 | 0 | 0
18 | K |  | Nová kazetová LED svitidla/ vč stmívání | kus | 2 | 0 | 0
| K |  | Instalace dle standardů | kpl | 1 | 0 | 0
19 |  |  | Dvě kancelářská místa | kpl | 1 | 0 | 0
20 |  |  | Rozvod pro TV | kpl | 1 | 0 | 0
21 |  |  | Přívody EL pro kuchyňku | kpl | 1 | 0 | 0
| K |  | pozn. všechny kompletní kompletní v protipožární úpravě rozvodů |  |  | 0
Dveře a okna
ZTI
22 | K |  | Nové deskové radiátory jako náhrada za demontované | kpl | 2 | 0 | 0
23 | K |  | Příprava pro kuchyňku | kpl | 1 | 0 | 0

## 04 Sprchy, 05 Čistící místnos,
KRYCÍ LIST SOUPISU PRACÍ
Stavba:
Oprava gynekologicko-porodnické oddělení
Objekt:
04 Sprchy, 05 Čistící m., 06 Sklad infuzních roztoků, 07 WC zam., 08 WC pacienti
| KSO: |  |  |  |  | CC-CZ:
| Místo: |  |  |  |  | Datum: | 2023-09-25
| Zadavatel: |  |  |  |  | IČ:
DIČ:
| Zhotovitel: |  |  |  |  | IČ:
DIČ:
| Projektant: |  |  |  |  | IČ:
|  | Ing. arch. Jan Ságl |  |  |  | DIČ:
| Zpracovatel: |  |  |  |  | IČ:
DIČ:
Poznámka:
| Cena bez DPH | [5 empty] | 0
REKAPITULACE ČLENĚNÍ SOUPISU PRACÍ
Stavba:
Oprava gynekologicko-porodnické oddělení
Objekt:
04 Sprchy, 05 Čistící m., 06 Sklad infuzních roztoků, 07 WC zam., 08 WC pacienti
Místo: | [5 empty] | Datum: | 2023-09-25
Zadavatel: | [5 empty] | Projektant: | Ing. arch. Jan Ságl
Zhotovitel: | [5 empty] | Zpracovatel:
Kód dílu - Popis | [6 empty] | Cena celkem [CZK]
SOUPIS PRACÍ
Stavba:
Oprava gynekologicko-porodnické oddělení
Objekt:
04 Sprchy, 05 Čistící m., 06 Sklad infuzních roztoků, 07 WC zam., 08 WC pacienti
Místo: | [5 empty] | Datum: | 2023-09-25
Zadavatel: | [5 empty] | Projektant: | Ing. arch. Jan Ságl
Zhotovitel: | [5 empty] | Zpracovatel:
PČ | Typ | Kód | Popis | MJ | Množství | J.cena [CZK] | Cena celkem [CZK] | Cenová soustava
Náklady soupisu celkem | [6 empty] | 0
Bourací práce
1 | K |  | Demontáž původní elektroinstalace | kpl | 1 | 0 | 0
Silové rozvody, svítidla, nepoužívané rozvaděče
2 | K |  | Demontáž radiátorů | kpl | 5 | 0 | 0
3 | K |  | Oškrabání omítek + omytí tlakovou vodou | m2 | 212.8 | 0 | 0
4 | K |  | Demontáž parapetů | m | 7.5 | 0 | 0
5 | K |  | Demontáže nábytkových prvků | kpl | 1 | 0 | 0
6 | K |  | Bourání příček tl. 150mm | m2 | 31.5 | 0 | 0
7 | K |  | Odstranění keramických dlažeb. včetně zbroušení podkladní vrstvy a soklíků | m2 | 33.1 | 0 | 0
Svislé konstrukce
8 | K |  | Příčka tl. 150mm - porobeton | m2 | 48.15 | 0 | 0
Úpravy povrchů
9 | K |  | Vyrovnání stěn stavebním lepidlem do 2x5mm vč. penetrace | m2 | 212.8 | 0 | 0
10 | K |  | Potažení stěn stavebním lepidlem vč. výztužné stěrky | m2 | 212.8 | 0 | 0
11 | K |  | Samonivelační podlahová stěrka cementová pro tl. 2-30mm | m2 | 33.1 | 0 | 0
Pevnost v tlaku ≥ 35 N/mm² (po 28 dnech)
12 | K |  | Hydroizolační stěrka ve dvou vrstvách vytažená 1m nad podlahu včetně bandáží rohů a koutů, ve sprchách vytažena 2,3m nad podlahu | m2 | 66.2 | 0 | 0
13 | K |  | Keramická dlažba D+M spárovaní epoxidovou spárovací hmotou | m2 | 33.1 | 0 | 0
14 | K |  | Keramický obklad v 2,0m spárovaní epoxidovou spárovací hmotou | m2 | 106.4 | 0 | 0
Pevnost v tlaku ≥ 35 N/mm² (po 28 dnech)
15 | K |  | Strukturální SDK podhled | m2 | 33.1 | 0 | 0
16 | K |  | Dvojnásobná malba stěn dle architektonického návrhu | m2 | 133 | 0 | 0
17 | K |  | Nové parapety - bíle plastové | m | 7.5 | 0 | 0
Elektroinstalace
18 | K |  | Nová kazetová LED svitidla | kus | 8 | 0 | 0
19 | K |  | nouzová svídidla | kus | 7 | 0 | 0
| K |  | Instalace dle standardů |  | 1 | 0 | 0
20 |  |  | rozvody DAT do čistící i infuzní m. | kpl | 1 | 0 | 0
21 |  |  | sprchy a wc připojeny DAT na systém signalizace sestra x pacient | kpl | 1 | 0 | 0
|  |  | pozn. všechny kompletní kompletní v protipožární úpravě rozvodů |  | 1 | 0 | 0
Dveře a okna
22 | K |  | Dveře do vlhka, wc zámek, š. 700mm | ks | 4 | 0 | 0
ZTI
23 | K |  | Nové deskové radiátory jako náhrada za demontované | kpl | 2 | 0 | 0
24 | K |  | Příprava pro kuchyňku | kpl | 1 | 0 | 0
25 | K |  | Sprchový kout, včetně instalace a vybavení | kpl | 2 | 0 | 0
26 | K |  | WC mísa, včetně instalace a vybavení | kpl | 4 | 0 | 0
27 | K |  | umyvadlo včetně instalace a vybavení | kpl | 4 | 0 | 0
28 | K |  | výlevka včetně instalace a vybavení | kpl | 1 | 0 | 0
29 | K |  | příprava pro pračku a sušičku | kpl | 1 | 0 | 0

## koupelny pokoje
KRYCÍ LIST SOUPISU PRACÍ
Stavba:
Oprava gynekologicko-porodnické oddělení
Objekt:
09 Koupelna nadstandartní pokoj, Koupelna pokoj 17
| KSO: |  |  |  |  | CC-CZ:
| Místo: |  |  |  |  | Datum: | 2023-09-25
| Zadavatel: |  |  |  |  | IČ:
DIČ:
| Zhotovitel: |  |  |  |  | IČ:
DIČ:
| Projektant: |  |  |  |  | IČ:
|  | Ing. arch. Jan Ságl |  |  |  | DIČ:
| Zpracovatel: |  |  |  |  | IČ:
DIČ:
Poznámka:
| Cena bez DPH | [5 empty] | 0
REKAPITULACE ČLENĚNÍ SOUPISU PRACÍ
Stavba:
Oprava gynekologicko-porodnické oddělení
Objekt:
09 Koupelna nadstandartní pokoj, Koupelna pokoj 17
Místo: | [5 empty] | Datum: | 2023-09-25
Zadavatel: | [5 empty] | Projektant: | Ing. arch. Jan Ságl
Zhotovitel: | [5 empty] | Zpracovatel:
Kód dílu - Popis | [6 empty] | Cena celkem [CZK]
SOUPIS PRACÍ
Stavba:
Oprava gynekologicko-porodnické oddělení
Objekt:
09 Koupelna nadstandartní pokoj, Koupelna pokoj 17
Místo: | [5 empty] | Datum: | 2023-09-25
Zadavatel: | [5 empty] | Projektant: | Ing. arch. Jan Ságl
Zhotovitel: | [5 empty] | Zpracovatel:
PČ | Typ | Kód | Popis | MJ | Množství | J.cena [CZK] | Cena celkem [CZK] | Cenová soustava
Náklady soupisu celkem | [6 empty] | 0
Bourací práce
1 | K |  | Demontáž původní elektroinstalace | kpl | 1 | 0 | 0
Silové rozvody, svítidla, nepoužívané rozvaděče
2 | K |  | Demontáž radiátorů | kpl | 1 | 0 | 0
3 | K |  | Odstranění obkladů, oškrabání omítek + omytí tlakovou vodou | m2 | 84 | 0 | 0
4 | K |  | Demontáž parapetů | m | 1.8 | 0 | 0
5 | K |  | Demontáže nábytkových prvků | kpl | 2 | 0 | 0
6 | K |  | Odstranění keramických dlažeb. včetně zbroušení podkladní vrstvy a soklíků | m2 | 9.5 | 0 | 0
7 | K |  | Bourání příček tl. 150mm | m2 | 15 | 0 | 0
Svislé konstrukce
8 | K |  | Příčka tl. 150mm - porobeton | m2 | 18 | 0 | 0
Úpravy povrchů
9 | K |  | Vyrovnání stěn stavebním lepidlem do 2x5mm vč. penetrace | m2 | 84 | 0 | 0
10 | K |  | Potažení stěn stavebním lepidlem vč. výztužné stěrky | m2 | 84 | 0 | 0
11 | K |  | Samonivelační podlahová stěrka cementová pro tl. 2-30mm | m2 | 9.5 | 0 | 0
Pevnost v tlaku ≥ 35 N/mm² (po 28 dnech)
12 | K |  | Hydroizolační stěrka ve dvou vrstvách vytažená 1m nad podlahu včetně bandáží rohů a koutů, ve sprchách vytažena 2,3m nad podlahu | m2 | 19 | 0 | 0
13 | K |  | Keramická dlažba D+M spárovaní epoxidovou spárovací hmotou | m2 | 9.5 | 0 | 0
14 | K |  | Keramický obklad v 2,0m spárovaní epoxidovou spárovací hmotou | m2 | 42 | 0 | 0
15 | K |  | Strukturální SDK podhled | m2 | 9.5 | 0 | 0
16 | K |  | Dvojnásobná malba stěn dle architektonického návrhu | m2 | 52.5 | 0 | 0
17 | K |  | Nové parapety - bíle plastové | m | 1.8 | 0 | 0
| D | 3 | Elektroinstalace
18 | K |  | Nová kazetová LED svitidla | kus | 8 | 0 | 0
19 | K |  | Nouzová světla | kus | 2 | 0 | 0
20 | K |  | Instalace dle standardů
|  |  | rozvody DAT do sprchy - systém sestra x pacient | kpl | 2 | 0 | 0
21 | K |  | pozn. všechny kompletní kompletní v protipožární úpravě rozvodů |  | 1 | 0 | 0
Dveře a okna
22 | K |  | Dveře do vlhka, wc zámek, š. 700mm | ks | 2 | 0 | 0
ZTI
23 | K |  | Nové deskové radiátory jako náhrada za demontované | kpl | 1 | 0 | 0
24 | K |  | Sprchový kout, včetně instalace a vybavení | kpl | 2 | 0 | 0
25 | K |  | WC mísa, včetně instalace a vybavení | kpl | 2 | 0 | 0
26 | K |  | umyvadlo včetně instalace a vybavení | kpl | 2 | 0 | 0

## 10 Porodni Boxy
KRYCÍ LIST SOUPISU PRACÍ
Stavba:
Oprava gynekologicko-porodnické oddělení
Objekt:
Porodní box 1, porodní box 2, Porodní box 3,
| KSO: |  |  |  |  | CC-CZ:
| Místo: |  |  |  |  | Datum: | 2023-09-25
| Zadavatel: |  |  |  |  | IČ:
DIČ:
| Zhotovitel: |  |  |  |  | IČ:
DIČ:
| Projektant: |  |  |  |  | IČ:
|  | Ing. arch. Jan Ságl |  |  |  | DIČ:
| Zpracovatel: |  |  |  |  | IČ:
DIČ:
Poznámka:
| Cena bez DPH | [5 empty] | 0
REKAPITULACE ČLENĚNÍ SOUPISU PRACÍ
Stavba:
Oprava gynekologicko-porodnické oddělení
Objekt:
Porodní box 1, porodní box 2, Porodní box 3,
Místo: | [5 empty] | Datum: | 2023-09-25
Zadavatel: | [5 empty] | Projektant: | Ing. arch. Jan Ságl
Zhotovitel: | [5 empty] | Zpracovatel:
Kód dílu - Popis | [6 empty] | Cena celkem [CZK]
SOUPIS PRACÍ
Stavba:
Oprava gynekologicko-porodnické oddělení
Objekt:
Porodní box 1, porodní box 2, porodní box 3
Místo: | [5 empty] | Datum: | 2023-09-25
Zadavatel: | [5 empty] | Projektant: | Ing. arch. Jan Ságl
Zhotovitel: | [5 empty] | Zpracovatel:
PČ | Typ | Kód | Popis | MJ | Množství | J.cena [CZK] | Cena celkem [CZK] | Cenová soustava
Náklady soupisu celkem | [6 empty] | 0
Bourací práce
1 | K |  | Demontáž původní elektroinstalace | kpl | 1 | 0 | 0
Silové rozvody, svítidla, nepoužívané rozvaděče
2 | K |  | Demontáž radiátorů | kpl | 8 | 0 | 0
3 | K |  | Oškrabání omítek + omítí tlakovou vodou | m2 | 380 | 0 | 0
4 | K |  | Demontáž parapetů | m | 16 | 0 | 0
5 | K |  | Demontáže nábytkových prvků | kpl | 3 | 0 | 0
6 | K |  | Odstranění podlahového PVC včetně zbroušení podkladní vrstvy a soklíků | m2 | 94 | 0 | 0
7 | K |  | Bourání příček tl. 150mm | m2 | 100 | 0 | 0
Svislé konstrukce
8 | K |  | Příčka tl. 150mm - porobeton | m2 | 108 | 0 | 0
9 | K |  | překlad pro otvor 1m | ks | 3 | 0 | 0
Úpravy povrchů
10 | K |  | Vyrovnání stěn stavebním lepidlem do 2x5mm vč. penetrace | m2 | 380 | 0 | 0
11 | K |  | Potažení stěn stavebním lepidlem vč. výztužné stěrky | m2 | 380 | 0 | 0
12 | K |  | Samonivelační podlahová stěrka cementová pro tl. 2-30mm | m2 | 94 | 0 | 0
Pevnost v tlaku ≥ 35 N/mm² (po 28 dnech)
13 | K |  | Vysokozátěžové homogenní PVC bez ftalátů,elektrostatické EL5 | m2 | 103.4 | 0 | 0
klasifikace hořlavosti Cfl.S1, dle standardů REACH
14 |  |  | Vytahované fabiony z PVC | m | 95 | 0 | 0
15 | K |  | Strukturální SDK podhled | m2 | 94 | 0 | 0
16 | K |  | Dvojnásobná malba stěn dle architektonického návrhu | m2 | 380 | 0 | 0
17 | K |  | Nové parapety - bíle plastové | m | 16 | 0 | 0
18 | K |  | Keramický obklad za kuch. Linkou | m2 | 11 | 0 | 0
19 | K |  | Keramická dlažba D+M spárovaní epoxidovou spárovací hmotou | m2 | 14 | 0 | 0
20 | K |  | Keramický obklad v 2,0m spárovaní epoxidovou spárovací hmotou | m2 | 51 | 0 | 0
21 | K |  | Hydroizolační stěrka ve dvou vrstvách vytažená 1m nad podlahu včetně bandáží rohů a koutů, ve sprchách vytažena 2,3m nad podlahu | m2 | 28 | 0 | 0
| D | 3 | Elektroinstalace |  |  |  | 0
22 | K |  | Nová kazetová LED svitidla/ vč stmívání | kus | 15 | 0 | 0
23 | K |  | Multisplitová klimatizační jednotka výkonu 7kW s odkapem, včetně napojení a samostatného jištění | kus | 2 | 0 | 0
| K |  | Instalace dle standardů |  | 1 | 0 | 0
24 |  |  | Rozvody pro gynekologické křeslo (DO, VDO) - stropní rampa | kpl | 3 | 0 | 0
25 |  |  | Rozvody pro vyhřívané lůžko (DO, VDO) - stropní rampa | kpl | 3 | 0 | 0
26 |  |  | Rozvody ve stěnách - 2x DAT + 2xSIL po3m | kpl | 3 | 0 | 0
27 |  |  | Rozvody pro TV | kpl | 3 | 0 | 0
28 |  |  | Přívody EL pro kuchyňku | kpl | 3 | 0 | 0
29 |  |  | rozvody DAT do sprchy - systém sestra x pacient | kpl | 3 | 0 | 0
Vedeno z TM server ve 4NP ( nad stávající kuchňkou ve 3NP)
| K |  | pozn. všechny kompletní kompletní v protipožární úpravě rozvodů
Dveře a okna
30 | K |  | Posuvné prosklné dveře do kapsy - mléčné sklo, š. 700mm | ks | 2 | 0 | 0
31 | K |  | Otočné prosklené dveře š700mm, wc zámek | ks | 2 | 0 | 0
31 | K |  | Nové okno pro porodní box č. 1- vč. dělící příčky | ks | 1 | 0 | 0
ZTI
32 | K |  | Nové deskové radiátory jako náhrada za demontované | kpl | 8 | 0 | 0
33 | K |  | Sprchový kout, včetně instalace a vybavení, walk inn včetně madel | kpl | 3 | 0 | 0
34 | K |  | WC mísa, včetně instalace a vybavení | kpl | 3 | 0 | 0
35 | K |  | umyvadlo včetně instalace a vybavení | kpl | 3 | 0 | 0
36 | K |  | Instalace pro kuchyňskou linku | kpl | 3 | 0 | 0
37 | K |  | vana včetně instalace a vybavení | kpl | 2 | 0 | 0

## Sesterna a vyšetřovna
KRYCÍ LIST SOUPISU PRACÍ
Stavba:
Oprava gynekologicko-porodnické oddělení
Objekt:
Sesterna a vyšetřovna
| KSO: |  |  |  |  | CC-CZ:
| Místo: |  |  |  |  | Datum: | 2023-09-25
| Zadavatel: |  |  |  |  | IČ:
DIČ:
| Zhotovitel: |  |  |  |  | IČ:
DIČ:
| Projektant: |  |  |  |  | IČ:
|  | Ing. arch. Jan Ságl |  |  |  | DIČ:
| Zpracovatel: |  |  |  |  | IČ:
DIČ:
Poznámka:
| Cena bez DPH | [5 empty] | 0
REKAPITULACE ČLENĚNÍ SOUPISU PRACÍ
Stavba:
Oprava gynekologicko-porodnické oddělení
Objekt:
Sesterna a vyšetřovna
Místo: | [5 empty] | Datum: | 2023-09-25
Zadavatel: | [5 empty] | Projektant: | Ing. arch. Jan Ságl
Zhotovitel: | [5 empty] | Zpracovatel:
Kód dílu - Popis | [6 empty] | Cena celkem [CZK]
SOUPIS PRACÍ
Stavba:
Oprava gynekologicko-porodnické oddělení
Objekt:
Místo: | [5 empty] | Datum: | 2023-09-25
Zadavatel: | [5 empty] | Projektant: | Ing. arch. Jan Ságl
Zhotovitel: | [5 empty] | Zpracovatel:
PČ | Typ | Kód | Popis | MJ | Množství | J.cena [CZK] | Cena celkem [CZK] | Cenová soustava
Náklady soupisu celkem | [6 empty] | 0
Bourací práce
1 | K |  | Demontáž původní elektroinstalace | kpl | 2 | 0 | 0
Silové rozvody, svítidla, nepoužívané rozvaděče
2 | K |  | Demontáž radiátorů | kpl | 2 | 0 | 0
3 | K |  | Oškrabání omítek + omítí tlakovou vodou | m2 | 148 | 0 | 0
4 | K |  | Demontáž parapetů | m | 4 | 0 | 0
5 | K |  | Demontáže nábytkových prvků | kpl | 2 | 0 | 0
6 | K |  | Odstranění podlahového PVC včetně zbroušení podkladní vrstvy a soklíků | m2 | 37 | 0 | 0
7 | K |  | Bourání příček tl. 150mm | m2 | 100 | 0 | 0
Svislé konstrukce
8 | K |  | Příčka tl. 150mm - porobeton | m2 | 27 | 0 | 0
9 | K |  | překlad pro otvor 1m | ks | 3 | 0 | 0
Úpravy povrchů
10 | K |  | Vyrovnání stěn stavebním lepidlem do 2x5mm vč. penetrace | m2 | 148 | 0 | 0
11 | K |  | Potažení stěn stavebním lepidlem vč. výztužné stěrky | m2 | 148 | 0 | 0
12 | K |  | Samonivelační podlahová stěrka cementová pro tl. 2-30mm | m2 | 37 | 0 | 0
Pevnost v tlaku ≥ 35 N/mm² (po 28 dnech)
13 | K |  | Vysokozátěžové homogenní PVC bez ftalátů | m2 | 40.7 | 0 | 0
klasifikace hořlavosti Cfl.S1, dle standardů REACH
14 |  |  | Vytahované fabiony z PVC | m | 37 | 0 | 0
15 | K |  | Strukturální SDK podhled | m2 | 37 | 0 | 0
16 | K |  | Dvojnásobná malba stěn dle architektonického návrhu | m2 | 148 | 0 | 0
17 | K |  | Nové parapety - bíle plastové | m | 4 | 0 | 0
18 | K |  | Keramický obklad za kuch. Linkou | m2 | 11 | 0 | 0
19 | K |  | Keramická dlažba D+M spárovaní epoxidovou spárovací hmotou | m2 | 14 | 0 | 0
20 | K |  | Keramický obklad v 2,0m spárovaní epoxidovou spárovací hmotou | m2 | 51 | 0 | 0
21 | K |  | Hydroizolační stěrka ve dvou vrstvách vytažená 1m nad podlahu včetně bandáží rohů a koutů, ve sprchách vytažena 2,3m nad podlahu | m2 | 28 | 0 | 0
| D | 3 | Elektroinstalace
22 | K |  | Nová kazetová LED svitidla/ vč stmívání | kus | 8 | 0 | 0
23 | K |  | Multisplitová klimatizační jednotka výkonu 7kW s odkapem, včetně napojení a samostatného jištění | kus | 2 | 0 | 0
|  |  | Instalace dle standardů |  | 1 | 0 | 0
24 |  |  | Rozvody kancelarskou pozici - 6x DAT + 8xSIL | kpl | 3 | 0 | 0
25 |  |  | Rozvody ve stěnách - 2x DAT + 2xSIL po3m | kpl | 2 | 0 | 0
26 |  |  | Rozvody pro TV | kpl | 2 | 0 | 0
27 |  |  | Přívody EL pro kuchyňku | kpl | 2 | 0 | 0
28 |  |  | rozvody DAT do sprchy - systém sestra x pacient | kpl | 2 | 0 | 0
Vedeno z TM server ve 4NP ( nad stávající kuchňkou ve 3NP)
| K |  | pozn. všechny kompletní kompletní v protipožární úpravě rozvodů
Dveře a okna
ZTI
29 | K |  | Nové deskové radiátory jako náhrada za demontované | kpl | 2 | 0 | 0
30 | K |  | Sprchový kout, včetně instalace a vybavení, walk inn včetně madel | kpl | 3 | 0 | 0
31 | K |  | WC mísa, včetně instalace a vybavení | kpl | 3 | 0 | 0
32 | K |  | umyvadlo včetně instalace a vybavení | kpl | 3 | 0 | 0
33 | K |  | Instalace pro kuchyňskou linku | kpl | 3 | 0 | 0
34 | K |  | vana včetně instalace a vybavení | kpl | 2 | 0 | 0

## Pokoje
KRYCÍ LIST SOUPISU PRACÍ
Stavba:
Oprava gynekologicko-porodnické oddělení
Objekt:
Pokoje 11,12,13,14,15,16
| KSO: |  |  |  |  | CC-CZ:
| Místo: |  |  |  |  | Datum: | 2023-09-25
| Zadavatel: |  |  |  |  | IČ:
DIČ:
| Zhotovitel: |  |  |  |  | IČ:
DIČ:
| Projektant: |  |  |  |  | IČ:
|  | Ing. arch. Jan Ságl |  |  |  | DIČ:
| Zpracovatel: |  |  |  |  | IČ:
DIČ:
Poznámka:
| Cena bez DPH | [5 empty] | 0
REKAPITULACE ČLENĚNÍ SOUPISU PRACÍ
Stavba:
Oprava gynekologicko-porodnické oddělení
Objekt:
Pokoje 11,12,13,14,15,16
Místo: | [5 empty] | Datum: | 2023-09-25
Zadavatel: | [5 empty] | Projektant: | Ing. arch. Jan Ságl
Zhotovitel: | [5 empty] | Zpracovatel:
Kód dílu - Popis | [6 empty] | Cena celkem [CZK]
SOUPIS PRACÍ
Stavba:
Oprava gynekologicko-porodnické oddělení
Objekt:
Pokoje 11,12,13,14,15,16
Místo: | [5 empty] | Datum: | 2023-09-25
Zadavatel: | [5 empty] | Projektant: | Ing. arch. Jan Ságl
Zhotovitel: | [5 empty] | Zpracovatel:
PČ | Typ | Kód | Popis | MJ | Množství | J.cena [CZK] | Cena celkem [CZK] | Cenová soustava
Náklady soupisu celkem | [6 empty] | 0
Bourací práce
1 | K |  | Demontáž původní elektroinstalace | kpl | 6 | 0 | 0
Silové rozvody, svítidla, nepoužívané rozvaděče
2 | K |  | Demontáž radiátorů | kpl | 6 | 0 | 0
3 | K |  | Oškrabání omítek + omítí tlakovou vodou | m2 | 648 | 0 | 0
4 | K |  | Demontáž parapetů | m | 12 | 0 | 0
5 | K |  | Demontáže nábytkových prvků | kpl | 6 | 0 | 0
6 | K |  | Odstranění podlahového PVC včetně zbroušení podkladní vrstvy a soklíků | m2 | 108 | 0 | 0
Svislé konstrukce
Úpravy povrchů
7 | K |  | Vyrovnání stěn stavebním lepidlem do 2x5mm vč. penetrace | m2 | 648 | 0 | 0
8 | K |  | Potažení stěn stavebním lepidlem vč. výztužné stěrky | m2 | 648 | 0 | 0
9 | K |  | Samonivelační podlahová stěrka cementová pro tl. 2-30mm | m2 | 108 | 0 | 0
Pevnost v tlaku ≥ 35 N/mm² (po 28 dnech)
10 | K |  | Vysokozátěžové homogenní PVC bez ftalátů | m2 | 118.8 | 0 | 0
klasifikace hořlavosti Cfl.S1, dle standardů REACH
11 |  |  | Vytahované fabiony z PVC | m | 108 | 0 | 0
12 | K |  | Strukturální SDK podhled | m2 | 108 | 0 | 0
13 | K |  | Dvojnásobná malba stěn dle architektonického návrhu | m2 | 648 | 0 | 0
14 | K |  | Nové parapety - bíle plastové | m | 12 | 0 | 0
15 | K |  | Keramický obklad vaničkou | m2 | 12 | 0 | 0
| D | 3 | Elektroinstalace
16 | K |  | Nová kazetová LED svitidla/ vč stmívání | kus | 12 | 0 | 0
17 | K |  | Multisplitová klimatizační jednotka výkonu 7kW s odkapem, včetně napojení a samostatného jištění | kus | 6 | 0 | 0
| K |  | Instalace dle standardů | kpl | 6 | 0 | 0
18 |  |  | vlastní pokojovy rozvaděč | kpl | 6 | 0 | 0
19 |  |  | Rozvody ve stěnách - 2x DAT + 2xSIL po3m | kpl | 6 | 0 | 0
20 |  |  | Rozvody pro TV | kpl | 6 | 0 | 0
Vedeno z TM server ve 4NP ( nad stávající kuchňkou ve 3NP)
| K |  | pozn. všechny kompletní kompletní v protipožární úpravě rozvodů
Dveře a okna
ZTI
21 | K |  | Nové deskové radiátory jako náhrada za demontované | kpl | 6 | 0 | 0
22 | K |  | umyvadlo včetně instalace a vybavení | kpl | 6 | 0 | 0
23 | K |  | Instalace vaničky pro novorozence | kpl | 6 | 0 | 0

## Rozvodna UPS 4NP
KRYCÍ LIST SOUPISU PRACÍ
Stavba:
Oprava gynekologicko-porodnické oddělení
Objekt:
TM UPS 4NP
| KSO: |  |  |  |  | CC-CZ:
| Místo: |  |  |  |  | Datum: | 2023-09-25
| Zadavatel: |  |  |  |  | IČ:
DIČ:
| Zhotovitel: |  |  |  |  | IČ:
DIČ:
| Projektant: |  |  |  |  | IČ:
|  | Ing. arch. Jan Ságl |  |  |  | DIČ:
| Zpracovatel: |  |  |  |  | IČ:
DIČ:
Poznámka:
| Cena bez DPH | [5 empty] | 0
REKAPITULACE ČLENĚNÍ SOUPISU PRACÍ
Stavba:
Oprava gynekologicko-porodnické oddělení
Objekt:
TM UPS 4NP
Místo: | [5 empty] | Datum: | 2023-09-25
Zadavatel: | [5 empty] | Projektant: | Ing. arch. Jan Ságl
Zhotovitel: | [5 empty] | Zpracovatel:
Kód dílu - Popis | [6 empty] | Cena celkem [CZK]
SOUPIS PRACÍ
Stavba:
Oprava gynekologicko-porodnické oddělení
Objekt:
Místo: | [5 empty] | Datum: | 2023-09-25
Zadavatel: | [5 empty] | Projektant: | Ing. arch. Jan Ságl
Zhotovitel: | [5 empty] | Zpracovatel:
PČ | Typ | Kód | Popis | MJ | Množství | J.cena [CZK] | Cena celkem [CZK]
Náklady soupisu celkem | [6 empty] | 0
Bourací práce
1 | K |  | USP včetně přívodu pro okruhy VDO,napojení ramp ve 3NP | kpl | 1 | 0 | 0
2 | K |  | Multisplitová klimatizační jednotka výkonu 7kW s odkapem, včetně napojení a samostatného jištění | kus | 1 | 0 | 0
3 | K |  | Příčka tl. 150mm - porobeton | m2 | 3 | 0 | 0
4 | K |  | Protipožární dveře EI30 DP1 S, š. 900 | ks | 3 | 0 | 0

## Vedlejší a ostatn...
[7 empty] | Příloha č. 4 Výzvy |  | >> skryté sloupce << | [9 empty] | {bf6113bf-d119-4be7-a096-8119b9267a97}
2
| KRYCÍ LIST SOUPISU PRACÍ | [8 empty] | v --- níže se nacházejí doplnkové a pomocné údaje k sestavám --- v | [8 empty] | False
Stavba:
Oprava gynekologicko-porodnické oddělení
Objekt:
Vedlejší a ostatní náklady
| KSO: |  |  |  |  | CC-CZ:
| Místo: |  |  |  |  | Datum: | 2023-09-25
| Zadavatel: |  |  |  |  | IČ:
DIČ:
| Zhotovitel: |  |  |  |  | IČ:
DIČ:
| Projektant: |  |  |  |  | IČ:
|  | Ing. Arch. Jan Ságl |  |  |  | DIČ:
| Zpracovatel: |  |  |  |  | IČ:
DIČ:
Poznámka:
| Cena bez DPH | [5 empty] | 0
|  |  | Základ daně |  |  | Sazba daně | Výše daně
| DPH | základní | 0 |  |  | 21% | 0
|  | snížená | 0 |  |  | 15% | 0
|  | zákl. přenesená | 0 |  |  | 21% | 0
|  | sníž. přenesená | 0 |  |  | 15% | 0
|  | nulová | 0 |  |  | 0% | 0
| Cena s DPH |  |  | v | CZK |  | 0
| Projektant |  |  | Zpracovatel
| Datum a podpis: |  | Razítko | Datum a podpis: |  |  | Razítko
| Objednavatel |  |  | Zhotovitel
| Datum a podpis: |  | Razítko | Datum a podpis: |  |  | Razítko
REKAPITULACE ČLENĚNÍ SOUPISU PRACÍ
Stavba:
Oprava gynekologicko-porodnické oddělení
Objekt:
Vedlejší a ostatní náklady
Místo: | [5 empty] | Datum: | 2023-09-25
Zadavatel: | [5 empty] | Projektant: | Ing. Arch. Jan Ságl
Zhotovitel: | [5 empty] | Zpracovatel:
Kód dílu - Popis | [6 empty] | Cena celkem [CZK]
Náklady ze soupisu prací | [6 empty] | 0 | [12 empty] | -1
| VRN - Vedlejší rozpočtové náklady | [5 empty] | 0
SOUPIS PRACÍ
Stavba:
Oprava gynekologicko-porodnické oddělení
Objekt:
Vedlejší a ostatní náklady
Místo: | [5 empty] | Datum: | 2023-09-25
Zadavatel: | [5 empty] | Projektant: | Ing. Arch. Jan Ságl
Zhotovitel: | [5 empty] | Zpracovatel:
PČ | Typ | Kód | Popis | MJ | Množství | J.cena [CZK] | Cena celkem [CZK] | Cenová soustava |  |  | DPH | J. Nh [h] | Nh celkem [h] | J. hmotnost [t] | Hmotnost celkem [t] | J. suť [t] | Suť Celkem [t]
Náklady soupisu celkem | [6 empty] | 0 | [5 empty] | #REF! |  | #REF! |  | #REF! |  | D | -1 | [7 empty] | #REF!
| D | VRN | Vedlejší rozpočtové náklady |  |  |  | 0 | [5 empty] | #REF! |  | #REF! |  | #REF! | 5 | D | 0 | ROZPOCET | [6 empty] | #REF!
| D | VRN1 | Průzkumné, geodetické a projektové práce |  |  |  | 0 | [5 empty] | 0 |  | 0 |  | 0 | 5 | D | 1 | ROZPOCET | [6 empty] | 0
1 | K | 013254000 | Dokumentace skutečného provedení stavby | soub | 1 | 0 | 0 |  |  |  | základní | 0 | 0 | 0 | 0 | 0 | 0 | 1024 | K | 2 | ROZPOCET | 0 | 0 | 0 | 0 | 0 | 1 | 0 | 1024 | -2147275011
| D | VRN3 | Zařízení staveniště |  |  |  | 0 | [5 empty] | 0 |  | 0 |  | 0 | 5 | D | 1 | ROZPOCET | [6 empty] | 0
2 | K | 030001000 | Zařízení staveniště | soub | 1 | 0 | 0 |  |  |  | základní | 0 | 0 | 0 | 0 | 0 | 0 | 1024 | K | 2 | ROZPOCET | 0 | 0 | 0 | 0 | 0 | 1 | 0 | 1024 | 715519582
| D | VRN4 | Inženýrská činnost |  |  |  | 0 | [5 empty] | 0 |  | 0 |  | 0 | 5 | D | 1 | ROZPOCET | [6 empty] | 0
3 | K | 043103001 | Zkoušky kvality vody | soub | 1 | 0 | 0
4 | K | 044003000 | Revize - kpl | soub | 1 | 0 | 0 |  |  |  | základní | 0 | 0 | 0 | 0 | 0 | 0 | 1024 | K | 2 | ROZPOCET | 0 | 0 | 0 | 0 | 0 | 1 | 0 | 1024 | 1251715589
| D | VRN5 | Inženýrská činnost |  |  |  | 0 | [5 empty] | 0 |  | 0 |  | 0 | 5 | D | 1 | ROZPOCET | [6 empty] | 0
5 | K |  | Přesuny hmot a stavební suti | kpl | 1 | 0 | 0
6 | K | 044003000 | Stavební výtahy | soub | 2 | 0 | 0 |  |  |  | základní | 0 | 0 | 0 | 0 | 0 | 0 | 1024 | K | 2 | ROZPOCET | 0 | 0 | 0 | 0 | 0 | 1 | 0 | 1024 | 1251715589
7 | K | 044003000 | Likvidace odpadů | soub | 1 | 0 | 0 |  |  |  | základní | 0 | 0 | 0 | 0 | 0 | 0 | 1024 | K | 2 | ROZPOCET | 0 | 0 | 0 | 0 | 0 | 1 | 0 | 1024 | 1251715589