## Rekapitulace stavby
Export Komplet | [28 empty] | 2.0 | [5 empty] | False | False | {a69d5959-1066-4cf7-a33c-0066324af745}
[20 empty] | >> skryté sloupce << | [13 empty] | 0,01 | 21
[34 empty] | 0,01 | 15
|  | REKAPITULACE STAVBY | [18 empty] | v --- níže se nacházejí doplnkové a pomocné údaje k sestavám --- v | [11 empty] | Návod na vyplnění | 0,001
|  | Kód: |  |  |  |  | 2023070 | [25 empty] | Měnit lze pouze buňky se žlutým podbarvením! 1) na prvním listu Rekapitulace stavby vyplňte v sestavě a) Souhrnný list - údaje o Uchazeči (přenesou se do ostatních sestav i v jiných listech) b) Rekapitulace objektů - potřebné Ostatní náklady 2) na vybraných listech vyplňte v sestavě a) Krycí list - údaje o Uchazeči, pokud se liší od údajů o Uchazeči na Souhrnném listu (údaje se přenesou do ostatních sestav v daném listu) b) Rekapitulace rozpočtu - potřebné Ostatní náklady c) Celkové náklady za stavbu - ceny u položek - množství, pokud má žluté podbarvení - a v případě potřeby poznámku (ta je ve skrytém sloupci) | 0,01
|  | Stavba: |  |  |  |  | Pokoje gynekologicko - porodnického oddělení Nymburk - půdní vestavba budovy B v areálu nemocnice Nymburk s.r.o. | [26 empty] | 0,01
|  | KSO: | [13 empty] | CC-CZ: | [17 empty] | 0,01
|  | Místo: |  |  |  |  | Nymburk | [8 empty] | Datum: |  | 2. 10. 2023 | [15 empty] | 0,01
0,01
|  | Zadavatel: | [13 empty] | IČ: | [17 empty] | 0,01
|  |  | Město Nymburk, Náměstí přemyslovců 163/20 | [12 empty] | DIČ: | [17 empty] | 0,01
0,01
|  | Uchazeč: | [13 empty] | IČ: |  | Vyplň údaj | [15 empty] | 0,01
|  |  | Vyplň údaj | [12 empty] | DIČ: |  | Vyplň údaj | [15 empty] | 0,01
False
|  | Projektant: | [13 empty] | IČ: | [17 empty] | False
|  |  | Ing. Arch .Jan Ságl, Záměl | [12 empty] | DIČ: | [17 empty] | True
0,01
|  | Zpracovatel: | [13 empty] | IČ: | [17 empty] | 0,01
[16 empty] | DIČ: | [17 empty] | True
Poznámka:
NEDÍLNOU SOUČÁSTÍ ROZPOČTU JE PROJEKTOVÁ DOKUMENTACE! Soupis prací je sestaven s využitím položek Cenové soustavy ÚRS. Cenové a technické podmínky soustavy ÚRS, které nejsou součástí soupisu prací, jsou neomezeně dálkově k dispozici na www.cs-urs.cz. Položky soupisu prací, které nemají ve sloupci "Cenová soustava" uveden žádný údaj, nepochází s Cenové soustavy ÚRS. Dodávka akce se předpokládá včetně kompletní montáže, dopravy, vnitrostaveništní manipulace, veškerého souvisejícího doplňkového, podružného a montážního materiálu tak, aby celé zařízení bylo funkční a splňovalo všechny předpisy, které se na ně vztahují. Při zpracování nabídky je nutné vycházet ze všech částí dokumentace (textové i grafické části, všech schémat a specifikace materiálu). Součástí ceny musí být veškeré náklady, aby cena byla konečná a zahrnovala celou dodávku a montáž akce. Všechny použité výrobky musí mít osvědčení o schválení k provozu v České republice. V průběhu provádění prací budou respektovány všechny příslušné platné předpisy a požadavky BOZP. Náklady vyplývající z jejich dodržení jsou součástí jednotkové ceny a nebudou zvlášť hrazeny. Veškeré práce budou provedeny úhledně, řádně a kvalitně řemeslným způsobem. Zařízení bude uvedeno do provozu až po provedení všech výchozích zkouškách (revizích) el. instalace a pod. O provedených zkouškách budou vystaveny protokoly. POVINNOSTÍ DODAVATELE JE PŘEKONTROLOVAT SPECIFIKACI MATERIÁLŮ A CHYBĚJÍCÍ MATERIÁL NEBO VÝKON DOPLNIT A OCENIT! ROZPOČET JE NAVRŽEN DLE DOSTUPNÝCH MOŽNÝCH INFORMACÍ Z PROJEKTOVÉ DOKUMENTACE, PŘI STAVEBNÍCH PRACECH MOHOU BÝT ZJIŠTĚNY TAKOVÉ SKUTEČNOSTI, KTERÉ MOHOU OVLIVNIT PŘEDPOKLAD A ROZSAH PRACÍ, V TĚCHTO PŘÍPADECH BUDE ÚPRAVA ŘEŠENA V RÁMCI ZMĚNOVÉHO ŘÍZENÍ A ZJIŠŤOVACÍCH PROTOKOLŮ NA STAVBĚ!
|  | Cena bez DPH | [13 empty] | 0
[8 empty] | Sazba daně |  |  | Základ daně |  |  |  |  | Výše daně
|  | DPH |  | základní |  |  |  | 21% |  |  | 0 |  |  |  |  | 0
|  |  |  | snížená |  |  |  | 15% |  |  | 0 |  |  |  |  | 0
|  |  |  | zákl. přenesená |  |  |  | 21% |  |  | 0 |  |  |  |  | 0
|  |  |  | sníž. přenesená |  |  |  | 15% |  |  | 0 |  |  |  |  | 0
|  |  |  | nulová |  |  |  | 0% |  |  | 0 |  |  |  |  | 0
|  | Cena s DPH | [6 empty] | v |  |  | CZK |  |  |  | 0
|  | Projektant | [11 empty] | Zpracovatel
|  | Datum a podpis: | [7 empty] | Razítko |  |  |  | Datum a podpis: |  |  | Razítko
|  | Objednavatel | [11 empty] | Uchazeč
|  | Datum a podpis: | [7 empty] | Razítko |  |  |  | Datum a podpis: |  |  | Razítko
REKAPITULACE OBJEKTŮ STAVBY A SOUPISŮ PRACÍ
| Kód: | [6 empty] | 2023070
| Stavba: | [6 empty] | Pokoje gynekologicko - porodnického oddělení Nymburk - půdní vestavba budovy B v areálu nemocnice Nymburk s.r.o.
| Místo: | [6 empty] | Nymburk | [6 empty] | Datum: |  | 2. 10. 2023
| Zadavatel: | [6 empty] | Město Nymburk, Náměstí přemyslovců 163/20 | [6 empty] | Projektant: |  | Ing. Arch .Jan Ságl, Záměl |  |  |  | Informatívní údaje z listů zakázek
| Uchazeč: | [13 empty] | Zpracovatel:
| Kód |  |  |  | Popis | [7 empty] | Cena bez DPH [CZK] |  |  |  |  | Cena s DPH [CZK] | Typ |  | z toho Ostat. náklady [CZK] | DPH [CZK] | Normohodiny [h] | DPH základní [CZK] | DPH snížená [CZK] | DPH základní přenesená [CZK] | DPH snížená přenesená [CZK] | Základna DPH základní | Základna DPH snížená | Základna DPH zákl. přenesená | Základna DPH sníž. přenesená | Základna DPH nulová
| Náklady z rozpočtů | [11 empty] | 0 |  |  |  |  | 0 |  |  | 0 | 0 | 0 | 0 | 0 | 0 | 0 | 0 | 0 | 0 | 0 | 0 |  | D | 0 | ###NOIMPORT### | IMPORT | {a69d5959-1066-4cf7-a33c-0066324af745} | {00000000-0000-0000-0000-000000000000}
/ |  | 01 |  |  |  | Bourací práce | [6 empty] | 0 |  |  |  |  | 0 | STA |  | 0 | 0 | 0 | 0 | 0 | 0 | 0 | 0 | 0 | 0 | 0 | 0 |  |  | 1 |  | IMPORT | {db6797bf-4554-498a-bda3-3b2e21a4f5a7} | {a69d5959-1066-4cf7-a33c-0066324af745} | 2
/ |  | 02 |  |  |  | Nové konstrukce | [6 empty] | 0 |  |  |  |  | 0 | STA |  | 0 | 0 | 0 | 0 | 0 | 0 | 0 | 0 | 0 | 0 | 0 | 0 |  |  | 1 |  | IMPORT | {f21c2ce9-96ff-4152-a6ac-53b322bd0d8a} | {a69d5959-1066-4cf7-a33c-0066324af745} | 2
/ |  | 03 |  |  |  | Chlazení | [6 empty] | 0 |  |  |  |  | 0 | STA |  | 0 | 0 | 0 | 0 | 0 | 0 | 0 | 0 | 0 | 0 | 0 | 0 |  |  | 1 |  | IMPORT | {5d9da56c-a5a6-4ecb-a314-2e265526d65a} | {a69d5959-1066-4cf7-a33c-0066324af745} | 2
/ |  | 04 |  |  |  | Vzduchotechnika | [6 empty] | 0 |  |  |  |  | 0 | STA |  | 0 | 0 | 0 | 0 | 0 | 0 | 0 | 0 | 0 | 0 | 0 | 0 |  |  | 1 |  | IMPORT | {9c27e047-6d45-449d-8705-ae53c7781c83} | {a69d5959-1066-4cf7-a33c-0066324af745} | 2
/ |  | 05 |  |  |  | Elektroinstalace | [6 empty] | 0 |  |  |  |  | 0 | STA |  | 0 | 0 | 0 | 0 | 0 | 0 | 0 | 0 | 0 | 0 | 0 | 0 |  |  | 1 |  | IMPORT | {f84d1052-f8ab-4e52-b66b-0de34724b36d} | {a69d5959-1066-4cf7-a33c-0066324af745} | 2
/ |  | 06 |  |  |  | Vytápění | [6 empty] | 0 |  |  |  |  | 0 | STA |  | 0 | 0 | 0 | 0 | 0 | 0 | 0 | 0 | 0 | 0 | 0 | 0 |  |  | 1 |  | IMPORT | {8c732377-b2ab-44e0-832b-41bd4359797d} | {a69d5959-1066-4cf7-a33c-0066324af745} | 2
/ |  | 07 |  |  |  | Vybavení pokojů | [6 empty] | 0 |  |  |  |  | 0 | STA |  | 0 | 0 | 0 | 0 | 0 | 0 | 0 | 0 | 0 | 0 | 0 | 0 |  |  | 1 |  | IMPORT | {b23f52cf-e6d2-4b92-b7fe-19e36e7eddf7} | {a69d5959-1066-4cf7-a33c-0066324af745} | 2
/ |  | 08 |  |  |  | Zdravotechnika vč. zařizovacích předmětů | [6 empty] | 0 |  |  |  |  | 0 | STA |  | 0 | 0 | 0 | 0 | 0 | 0 | 0 | 0 | 0 | 0 | 0 | 0 |  |  | 1 |  | IMPORT | {9bad2a90-e3f3-4086-b72d-e9724770e555} | {a69d5959-1066-4cf7-a33c-0066324af745} | 2
/ |  | VRN |  |  |  | Vedlejší rozpočtové náklady | [6 empty] | 0 |  |  |  |  | 0 | STA |  | 0 | 0 | 0 | 0 | 0 | 0 | 0 | 0 | 0 | 0 | 0 | 0 |  |  | 1 |  | IMPORT | {80c2166e-d58a-47e3-af23-7eb9a23694c2} | {a69d5959-1066-4cf7-a33c-0066324af745} | 2

## 01 - Bourací práce
[9 empty] | >> skryté sloupce << | [9 empty] | {db6797bf-4554-498a-bda3-3b2e21a4f5a7}
2
| KRYCÍ LIST SOUPISU PRACÍ | [8 empty] | v --- níže se nacházejí doplnkové a pomocné údaje k sestavám --- v | [8 empty] | False
Stavba:
Pokoje gynekologicko - porodnického oddělení Nymburk - půdní vestavba budovy B v areálu nemocnice Nymburk s.r.o.
Objekt:
01 - Bourací práce
| KSO: |  |  |  |  | CC-CZ:
| Místo: |  | Nymburk |  |  | Datum: | 2. 10. 2023
| Zadavatel: |  |  |  |  | IČ:
|  | Město Nymburk, Náměstí přemyslovců 163/20 |  |  |  | DIČ:
| Uchazeč: |  |  |  |  | IČ: | Vyplň údaj
|  | Vyplň údaj |  |  |  | DIČ: | Vyplň údaj
| Projektant: |  |  |  |  | IČ:
|  | Ing. Arch .Jan Ságl, Záměl |  |  |  | DIČ:
| Zpracovatel: |  |  |  |  | IČ:
DIČ:
Poznámka:
| Cena bez DPH | [5 empty] | 0
|  |  | Základ daně |  |  | Sazba daně | Výše daně
| DPH | základní | 0 |  |  | 21% | 0
|  | snížená | 0 |  |  | 15% | 0
|  | zákl. přenesená | 0 |  |  | 21% | 0
|  | sníž. přenesená | 0 |  |  | 15% | 0
|  | nulová | 0 |  |  | 0% | 0
| Cena s DPH |  |  | v | CZK |  | 0
| Projektant |  |  | Zpracovatel
| Datum a podpis: |  | Razítko | Datum a podpis: |  |  | Razítko
| Objednavatel |  |  | Uchazeč
| Datum a podpis: |  | Razítko | Datum a podpis: |  |  | Razítko
REKAPITULACE ČLENĚNÍ SOUPISU PRACÍ
Stavba:
Pokoje gynekologicko - porodnického oddělení Nymburk - půdní vestavba budovy B v areálu nemocnice Nymburk s.r.o.
Objekt:
01 - Bourací práce
Místo: |  |  | Nymburk |  |  | Datum: | 2. 10. 2023
Zadavatel: |  |  | Město Nymburk, Náměstí přemyslovců 163/20 |  |  | Projektant: | Ing. Arch .Jan Ságl, Záměl
Uchazeč: |  |  | Vyplň údaj |  |  | Zpracovatel:
Kód dílu - Popis | [6 empty] | Cena celkem [CZK]
Náklady ze soupisu prací | [6 empty] | 0 | [12 empty] | -1
| HSV - Práce a dodávky HSV | [5 empty] | 0
| 9 - Ostatní konstrukce a práce-bourání | [5 empty] | 0
| 997 - Přesun sutě | [5 empty] | 0
| PSV - Práce a dodávky PSV | [5 empty] | 0
| 762 - Konstrukce tesařské | [5 empty] | 0
| 764 - Konstrukce klempířské | [5 empty] | 0
| 765 - Krytina skládaná | [5 empty] | 0
SOUPIS PRACÍ
Stavba:
Pokoje gynekologicko - porodnického oddělení Nymburk - půdní vestavba budovy B v areálu nemocnice Nymburk s.r.o.
Objekt:
01 - Bourací práce
Místo: |  |  | Nymburk |  |  | Datum: | 2. 10. 2023
Zadavatel: |  |  | Město Nymburk, Náměstí přemyslovců 163/20 |  |  | Projektant: | Ing. Arch .Jan Ságl, Záměl
Uchazeč: |  |  | Vyplň údaj |  |  | Zpracovatel:
PČ | Typ | Kód | Popis | MJ | Množství | J.cena [CZK] | Cena celkem [CZK] | Cenová soustava |  |  | DPH | J. Nh [h] | Nh celkem [h] | J. hmotnost [t] | Hmotnost celkem [t] | J. suť [t] | Suť Celkem [t]
Náklady soupisu celkem | [6 empty] | 0 | [5 empty] | 0 |  | 0.06622 |  | 73.4216 |  | D | -1 | [10 empty] | 0
| D | HSV | Práce a dodávky HSV |  |  |  | 0 | [5 empty] | 0 |  | 0 |  | 59.3912 | 1 | D | 0 |  |  |  | ROZPOCET | [6 empty] | 0
| D | 9 | Ostatní konstrukce a práce-bourání |  |  |  | 0 | [5 empty] | 0 |  | 0 |  | 59.3912 | 1 | D | 1 |  |  |  | ROZPOCET | [6 empty] | 0
1 | K | 9454-R101 | Lešení, montážní plošina apod - dle zvyklostí dodavatele | sada | 1 |  | 0 | CS Vlastní |  |  | základní |  | 0 | 0 | 0 | 0 | 0 | 4 | K | 2 |  |  |  | ROZPOCET | 0 | 0 | 0 | 0 | 0 | 1 | 0 | 4 | 273089547
| P |  | Poznámka k položce: Kompletní provedení vč. přesunu hmot a stavebních přípomocí | [15 empty] | P | 2
| VV |  | předběžně - bude upřesněno na stavbě | [15 empty] | VV | 2 | 1 | True | 0 | ROZPOCET
| VV |  | 1 |  | 1 | [13 empty] | VV | 2 | 2 | True | 0 | ROZPOCET
| VV |  | Součet |  | 1 | [13 empty] | VV | 2 | 4 | True | 1 | ROZPOCET
2 | K | 962032240 | Bourání zdiva z cihel pálených nebo vápenopískových na MC do 1 m3 | m3 | 0.612 |  | 0 | CS ÚRS 2023 02 |  |  | základní |  | 0 | 0 | 0 | 1.95 | 1.1934 | 4 | K | 2 |  |  |  | ROZPOCET | 0 | 0 | 0 | 0 | 0 | 1 | 0 | 4 | -1730002970
| VV |  | dle popisu v PD | [15 empty] | VV | 2 | 1 | True | 0 | ROZPOCET
| VV |  | 0,6*0,34*3 |  | 0.612 | [13 empty] | VV | 2 | 2 | True | 1 | ROZPOCET
3 | K | 962032641 | Bourání zdiva komínového nad střechou z cihel na MC | m3 | 7.2 |  | 0 | CS ÚRS 2023 02 |  |  | základní |  | 0 | 0 | 0 | 1.671 | 12.0312 | 4 | K | 2 |  |  |  | ROZPOCET | 0 | 0 | 0 | 0 | 0 | 1 | 0 | 4 | -2073470891
| VV |  | dle popisu v PD | [15 empty] | VV | 2 | 1 | True | 0 | ROZPOCET
| VV |  | 1,4*0,5*6 |  | 4.2 | [13 empty] | VV | 2 | 2 | True | 0 | ROZPOCET
| VV |  | 0,5*0,5*6*2 |  | 3 | [13 empty] | VV | 2 | 2 | True | 0 | ROZPOCET
| VV |  | Součet |  | 7.2 | [13 empty] | VV | 2 | 4 | True | 1 | ROZPOCET
4 | K | 965081112 | Bourání dlažby z dlaždic půdních pl do 1 m2 | m2 | 221.37 |  | 0 | CS ÚRS 2023 02 |  |  | základní |  | 0 | 0 | 0 | 0.045 | 9.9617 | 4 | K | 2 |  |  |  | ROZPOCET | 0 | 0 | 0 | 0 | 0 | 1 | 0 | 4 | 595753547
| VV |  | dle popius v PD | [15 empty] | VV | 2 | 1 | True | 0 | ROZPOCET
| VV |  | 5,5*12,2 |  | 67.1 | [13 empty] | VV | 2 | 2 | True | 0 | ROZPOCET
| VV |  | 7,1*16,7 |  | 118.57 | [13 empty] | VV | 2 | 2 | True | 0 | ROZPOCET
| VV |  | 3,4*10,5 |  | 35.7 | [13 empty] | VV | 2 | 2 | True | 0 | ROZPOCET
| VV |  | Součet |  | 221.37 | [13 empty] | VV | 2 | 4 | True | 1 | ROZPOCET
5 | K | 965083111 | Odstranění násypů pod podlahami mezi trámy tl do 100 mm pl do 2 m2 | m3 | 22.137 |  | 0 | CS ÚRS 2023 02 |  |  | základní |  | 0 | 0 | 0 | 1.4 | 30.9918 | 4 | K | 2 |  |  |  | ROZPOCET | 0 | 0 | 0 | 0 | 0 | 1 | 0 | 4 | -446434172
| VV |  | dle popius v PD | [15 empty] | VV | 2 | 1 | True | 0 | ROZPOCET
| VV |  | 5,5*12,2 |  | 67.1 | [13 empty] | VV | 2 | 2 | True | 0 | ROZPOCET
| VV |  | 7,1*16,7 |  | 118.57 | [13 empty] | VV | 2 | 2 | True | 0 | ROZPOCET
| VV |  | 3,4*10,5 |  | 35.7 | [13 empty] | VV | 2 | 2 | True | 0 | ROZPOCET
| VV |  | Součet |  | 221.37 | [13 empty] | VV | 2 | 4 | True | 0 | ROZPOCET
| VV |  | 221,37*0,1 |  | 22.137 | [13 empty] | VV | 2 | 2 | True | 1 | ROZPOCET
6 | K | 968062455R | Vybourání dveří vč. zárubně - dle popisu v PD | kus | 2 |  | 0 | CS Vlastní |  |  | základní |  | 0 | 0 | 0 | 0.088 | 0.176 | 4 | K | 2 |  |  |  | ROZPOCET | 0 | 0 | 0 | 0 | 0 | 1 | 0 | 4 | -178513368
| P |  | Poznámka k položce: kompletní provedení vč. přesunu hmot a stavebních přípomocí | [15 empty] | P | 2
| VV |  | 2 |  | 2 | [13 empty] | VV | 2 | 2 | True | 1 | ROZPOCET
7 | K | 968072354 | Vybourání kovových rámů oken zdvojených včetně křídel pl do 1 m2 | m2 | 2.542 |  | 0 | CS ÚRS 2023 02 |  |  | základní |  | 0 | 0 | 0 | 0.089 | 0.22624 | 4 | K | 2 |  |  |  | ROZPOCET | 0 | 0 | 0 | 0 | 0 | 1 | 0 | 4 | 398736228
| VV |  | dle popisu v PD | [15 empty] | VV | 2 | 1 | True | 0 | ROZPOCET
| VV |  | m.č.3.04 | [15 empty] | VV | 2 | 1 | True | 0 | ROZPOCET
| VV |  | 0,638*0,85 |  | 0.542 | [13 empty] | VV | 2 | 2 | True | 0 | ROZPOCET
| VV |  | eliptická okna | [15 empty] | VV | 2 | 1 | True | 0 | ROZPOCET
| VV |  | 2*1 |  | 2 | [13 empty] | VV | 2 | 2 | True | 0 | ROZPOCET
| VV |  | Součet |  | 2.542 | [13 empty] | VV | 2 | 4 | True | 1 | ROZPOCET
8 | K | 973031325 | Vysekání kapes ve zdivu cihelném na MV nebo MVC pl do 0,10 m2 hl do 300 mm | kus | 80 |  | 0 | CS ÚRS 2023 02 |  |  | základní |  | 0 | 0 | 0 | 0.031 | 2.48 | 4 | K | 2 |  |  |  | ROZPOCET | 0 | 0 | 0 | 0 | 0 | 1 | 0 | 4 | -1361148271
| VV |  | pro osazení nosníků ve stropě - předběžně - bude upřesněno na stavbě zjišťovacím protokolem | [15 empty] | VV | 2 | 1 | True | 0 | ROZPOCET
| VV |  | 80 |  | 80 | [13 empty] | VV | 2 | 2 | True | 1 | ROZPOCET
9 | K | 978013191 | Otlučení (osekání) vnitřní vápenné nebo vápenocementové omítky stěn v rozsahu přes 50 do 100 % | m2 | 50.671 |  | 0 | CS ÚRS 2023 02 |  |  | základní |  | 0 | 0 | 0 | 0.046 | 2.3309 | 4 | K | 2 |  |  |  | ROZPOCET | 0 | 0 | 0 | 0 | 0 | 1 | 0 | 4 | -1138007870
| VV |  | dle popisu v PD v.č. D.1.1.2-13 | [15 empty] | VV | 2 | 1 | True | 0 | ROZPOCET
| VV |  | m-č-3.02 | [15 empty] | VV | 2 | 1 | True | 0 | ROZPOCET
| VV |  | (2,9+2,9+2,6+2,6)*2,8 |  | 30.8 | [13 empty] | VV | 2 | 2 | True | 0 | ROZPOCET
| VV |  | (3,3+2,9)*2,8 |  | 17.36 | [13 empty] | VV | 2 | 2 | True | 0 | ROZPOCET
| VV |  | Mezisoučet |  | 48.16 | [13 empty] | VV | 2 | 3 | True | 0 | ROZPOCET
| VV |  | ostění | [15 empty] | VV | 2 | 1 | True | 0 | ROZPOCET
| VV |  | (1,14+0,86+0,86)*0,4 |  | 1.144 | [13 empty] | VV | 2 | 2 | True | 0 | ROZPOCET
| VV |  | (1,418+1+1)*0,4 |  | 1.367 | [13 empty] | VV | 2 | 2 | True | 0 | ROZPOCET
| VV |  | Mezisoučet |  | 2.511 | [13 empty] | VV | 2 | 3 | True | 0 | ROZPOCET
| VV |  | Součet |  | 50.671 | [13 empty] | VV | 2 | 4 | True | 1 | ROZPOCET
| D | 997 | Přesun sutě |  |  |  | 0 | [5 empty] | 0 |  | 0 |  | 0 | 1 | D | 1 |  |  |  | ROZPOCET | [6 empty] | 0
10 | K | 997013153 | Vnitrostaveništní doprava suti a vybouraných hmot pro budovy v přes 9 do 12 m s omezením mechanizace | t | 73.422 |  | 0 | CS ÚRS 2023 02 |  |  | základní |  | 0 | 0 | 0 | 0 | 0 | 4 | K | 2 |  |  |  | ROZPOCET | 0 | 0 | 0 | 0 | 0 | 1 | 0 | 4 | -2091215554
11 | K | 997013312 | Montáž a demontáž shozu suti v přes 10 do 20 m | m | 11 |  | 0 | CS ÚRS 2023 02 |  |  | základní |  | 0 | 0 | 0 | 0 | 0 | 4 | K | 2 |  |  |  | ROZPOCET | 0 | 0 | 0 | 0 | 0 | 1 | 0 | 4 | 532998763
| VV |  | 11 |  | 11 | [13 empty] | VV | 2 | 2 | True | 1 | ROZPOCET
12 | K | 997013322 | Příplatek k shozu suti v přes 10 do 20 m za první a ZKD den použití | m | 330 |  | 0 | CS ÚRS 2023 02 |  |  | základní |  | 0 | 0 | 0 | 0 | 0 | 4 | K | 2 |  |  |  | ROZPOCET | 0 | 0 | 0 | 0 | 0 | 1 | 0 | 4 | -831045978
| VV |  | 11*30 |  | 330 | [13 empty] | VV | 2 | 2 | True | 1 | ROZPOCET
13 | K | 997013501 | Odvoz suti a vybouraných hmot na skládku nebo meziskládku do 1 km se složením | t | 73.422 |  | 0 | CS ÚRS 2023 02 |  |  | základní |  | 0 | 0 | 0 | 0 | 0 | 4 | K | 2 |  |  |  | ROZPOCET | 0 | 0 | 0 | 0 | 0 | 1 | 0 | 4 | 703769720
14 | K | 997013509 | Příplatek k odvozu suti a vybouraných hmot na skládku ZKD 1 km přes 1 km | t | 734.22 |  | 0 | CS ÚRS 2023 02 |  |  | základní |  | 0 | 0 | 0 | 0 | 0 | 4 | K | 2 |  |  |  | ROZPOCET | 0 | 0 | 0 | 0 | 0 | 1 | 0 | 4 | 1505960656
| VV |  | 73,422*10 'Přepočtené koeficientem množství |  | 734.22 | [13 empty] | VV | 2 | 2 | False | 1 | ROZPOCET
15 | K | 997013631 | Poplatek za uložení na skládce (skládkovné) stavebního odpadu směsného | t | 73.422 |  | 0 | CS ÚRS 2023 02 |  |  | základní |  | 0 | 0 | 0 | 0 | 0 | 4 | K | 2 |  |  |  | ROZPOCET | 0 | 0 | 0 | 0 | 0 | 1 | 0 | 4 | -1162045770
| D | PSV | Práce a dodávky PSV |  |  |  | 0 | [5 empty] | 0 |  | 0.06622 |  | 14.0304 | 2 | D | 0 |  |  |  | ROZPOCET | [6 empty] | 0
| D | 762 | Konstrukce tesařské |  |  |  | 0 | [5 empty] | 0 |  | 0 |  | 10.6689 | 2 | D | 1 |  |  |  | ROZPOCET | [6 empty] | 0
16 | K | 762341811 | Demontáž bednění střech z prken | m2 | 473 |  | 0 | CS ÚRS 2023 02 |  |  | základní |  | 0 | 0 | 0 | 0.015 | 7.095 | 16 | K | 2 |  |  |  | ROZPOCET | 0 | 0 | 0 | 0 | 0 | 1 | 0 | 16 | 535140013
| VV |  | 473 |  | 473 | [13 empty] | VV | 2 | 2 | True | 1 | ROZPOCET
17 | K | 762521811 | Demontáž podlah bez polštářů z prken tloušťky do 32 mm | m2 | 221.37 |  | 0 | CS ÚRS 2023 02 |  |  | základní |  | 0 | 0 | 0 | 0.016 | 3.5419 | 16 | K | 2 |  |  |  | ROZPOCET | 0 | 0 | 0 | 0 | 0 | 1 | 0 | 16 | -1284109883
| VV |  | dle popius v PD | [15 empty] | VV | 2 | 1 | True | 0 | ROZPOCET
| VV |  | 5,5*12,2 |  | 67.1 | [13 empty] | VV | 2 | 2 | True | 0 | ROZPOCET
| VV |  | 7,1*16,7 |  | 118.57 | [13 empty] | VV | 2 | 2 | True | 0 | ROZPOCET
| VV |  | 3,4*10,5 |  | 35.7 | [13 empty] | VV | 2 | 2 | True | 0 | ROZPOCET
| VV |  | Součet |  | 221.37 | [13 empty] | VV | 2 | 4 | True | 1 | ROZPOCET
18 | K | 762R100 | Demontáž stávajících střešních a stropních trámů - dle popisu v PD | sada | 1 |  | 0 | CS Vlastní |  |  | základní |  | 0 | 0 | 0 | 0.016 | 0.016 | 16 | K | 2 |  |  |  | ROZPOCET | 0 | 0 | 0 | 0 | 0 | 1 | 0 | 16 | 1748669769
| P |  | Poznámka k položce: kompletní provedení vč. přesunu hmot a stavebních přípomocí | [15 empty] | P | 2
| VV |  | dle popius v PD | [15 empty] | VV | 2 | 1 | True | 0 | ROZPOCET
| VV |  | 1 |  | 1 | [13 empty] | VV | 2 | 2 | True | 1 | ROZPOCET
19 | K | 762R101 | Prostup do sousedního krovu - dle popisu v PD | sada | 1 |  | 0 | CS Vlastní |  |  | základní |  | 0 | 0 | 0 | 0.016 | 0.016 | 16 | K | 2 |  |  |  | ROZPOCET | 0 | 0 | 0 | 0 | 0 | 1 | 0 | 16 | -85735365
| P |  | Poznámka k položce: kompletní provedení vč. přesunu hmot a stavebních přípomocí | [15 empty] | P | 2
| VV |  | dle popius v PD | [15 empty] | VV | 2 | 1 | True | 0 | ROZPOCET
| VV |  | 1 |  | 1 | [13 empty] | VV | 2 | 2 | True | 1 | ROZPOCET
| D | 764 | Konstrukce klempířské |  |  |  | 0 | [5 empty] | 0 |  | 0 |  | 3.3285 | 2 | D | 1 |  |  |  | ROZPOCET | [6 empty] | 0
20 | K | 764001821 | Demontáž krytiny ze svitků nebo tabulí do suti | m2 | 473 |  | 0 | CS ÚRS 2023 02 |  |  | základní |  | 0 | 0 | 0 | 0.00594 | 2.8096 | 16 | K | 2 |  |  |  | ROZPOCET | 0 | 0 | 0 | 0 | 0 | 1 | 0 | 16 | 236207826
| VV |  | dle popisu v PD | [15 empty] | VV | 2 | 1 | True | 0 | ROZPOCET
| VV |  | 473 |  | 473 | [13 empty] | VV | 2 | 2 | True | 1 | ROZPOCET
21 | K | 764002812 | Demontáž okapového plechu do suti | m | 53.863 |  | 0 | CS ÚRS 2023 02 |  |  | základní |  | 0 | 0 | 0 | 0.00177 | 0.095338 | 16 | K | 2 |  |  |  | ROZPOCET | 0 | 0 | 0 | 0 | 0 | 1 | 0 | 16 | -989335088
| VV |  | 7,42+7,8+5,41+3,51+8,4+1,123+3,3+2,5+8,8+2,6+3 |  | 53.863 | [13 empty] | VV | 2 | 2 | True | 1 | ROZPOCET
22 | K | 764002881 | Demontáž lemování střešních prostupů do suti | m2 | 4 |  | 0 | CS ÚRS 2023 02 |  |  | základní |  | 0 | 0 | 0 | 0.00584 | 0.02336 | 16 | K | 2 |  |  |  | ROZPOCET | 0 | 0 | 0 | 0 | 0 | 1 | 0 | 16 | 806221783
| VV |  | 4 |  | 4 | [13 empty] | VV | 2 | 2 | True | 1 | ROZPOCET
23 | K | 764004801 | Demontáž podokapního žlabu do suti | m | 53.9 |  | 0 | CS ÚRS 2023 02 |  |  | základní |  | 0 | 0 | 0 | 0.0026 | 0.14014 | 16 | K | 2 |  |  |  | ROZPOCET | 0 | 0 | 0 | 0 | 0 | 1 | 0 | 16 | -373390272
| VV |  | 53,9 |  | 53.9 | [13 empty] | VV | 2 | 2 | True | 1 | ROZPOCET
24 | K | 764004861 | Demontáž svodu do suti | m | 66 |  | 0 | CS ÚRS 2023 02 |  |  | základní |  | 0 | 0 | 0 | 0.00394 | 0.26004 | 16 | K | 2 |  |  |  | ROZPOCET | 0 | 0 | 0 | 0 | 0 | 1 | 0 | 16 | 57399824
| VV |  | 6*11 |  | 66 | [13 empty] | VV | 2 | 2 | True | 1 | ROZPOCET
| D | 765 | Krytina skládaná |  |  |  | 0 | [5 empty] | 0 |  | 0.06622 |  | 0.033 | 2 | D | 1 |  |  |  | ROZPOCET | [6 empty] | 0
25 | K | 765192001 | Nouzové (provizorní) zakrytí střechy plachtou | m2 | 473 |  | 0 | CS ÚRS 2023 02 |  |  | základní |  | 0 | 0.00014 | 0.06622 | 0 | 0 | 16 | K | 2 |  |  |  | ROZPOCET | 0 | 0 | 0 | 0 | 0 | 1 | 0 | 16 | 1979099806
26 | K | 765192811 | Demontáž střešního výlezu jakékoliv plochy | kus | 2 |  | 0 | CS ÚRS 2023 02 |  |  | základní |  | 0 | 0 | 0 | 0.0165 | 0.033 | 16 | K | 2 |  |  |  | ROZPOCET | 0 | 0 | 0 | 0 | 0 | 1 | 0 | 16 | -1679252117
| VV |  | 2 |  | 2 | [13 empty] | VV | 2 | 2 | True | 1 | ROZPOCET

## 02 - Nové konstrukce
[9 empty] | >> skryté sloupce << | [9 empty] | {f21c2ce9-96ff-4152-a6ac-53b322bd0d8a}
2
| KRYCÍ LIST SOUPISU PRACÍ | [8 empty] | v --- níže se nacházejí doplnkové a pomocné údaje k sestavám --- v | [8 empty] | False
Stavba:
Pokoje gynekologicko - porodnického oddělení Nymburk - půdní vestavba budovy B v areálu nemocnice Nymburk s.r.o.
Objekt:
02 - Nové konstrukce
| KSO: |  |  |  |  | CC-CZ:
| Místo: |  | Nymburk |  |  | Datum: | 2. 10. 2023
| Zadavatel: |  |  |  |  | IČ:
|  | Město Nymburk, Náměstí přemyslovců 163/20 |  |  |  | DIČ:
| Uchazeč: |  |  |  |  | IČ: | Vyplň údaj
|  | Vyplň údaj |  |  |  | DIČ: | Vyplň údaj
| Projektant: |  |  |  |  | IČ:
|  | Ing. Arch .Jan Ságl, Záměl |  |  |  | DIČ:
| Zpracovatel: |  |  |  |  | IČ:
DIČ:
Poznámka:
| Cena bez DPH | [5 empty] | 0
|  |  | Základ daně |  |  | Sazba daně | Výše daně
| DPH | základní | 0 |  |  | 21% | 0
|  | snížená | 0 |  |  | 15% | 0
|  | zákl. přenesená | 0 |  |  | 21% | 0
|  | sníž. přenesená | 0 |  |  | 15% | 0
|  | nulová | 0 |  |  | 0% | 0
| Cena s DPH |  |  | v | CZK |  | 0
| Projektant |  |  | Zpracovatel
| Datum a podpis: |  | Razítko | Datum a podpis: |  |  | Razítko
| Objednavatel |  |  | Uchazeč
| Datum a podpis: |  | Razítko | Datum a podpis: |  |  | Razítko
REKAPITULACE ČLENĚNÍ SOUPISU PRACÍ
Stavba:
Pokoje gynekologicko - porodnického oddělení Nymburk - půdní vestavba budovy B v areálu nemocnice Nymburk s.r.o.
Objekt:
02 - Nové konstrukce
Místo: |  |  | Nymburk |  |  | Datum: | 2. 10. 2023
Zadavatel: |  |  | Město Nymburk, Náměstí přemyslovců 163/20 |  |  | Projektant: | Ing. Arch .Jan Ságl, Záměl
Uchazeč: |  |  | Vyplň údaj |  |  | Zpracovatel:
Kód dílu - Popis | [6 empty] | Cena celkem [CZK]
Náklady ze soupisu prací | [6 empty] | 0 | [12 empty] | -1
| D4 - CHODBA | [5 empty] | 0
| HSV - Práce a dodávky HSV | [5 empty] | 0
| 3 - Svislé a kompletní konstrukce | [5 empty] | 0
| 4 - Vodorovné konstrukce | [5 empty] | 0
| 6 - Úpravy povrchů, podlahy a osazování výplní | [5 empty] | 0
| 9 - Ostatní konstrukce a práce-bourání | [5 empty] | 0
| 998 - Přesun hmot | [5 empty] | 0
| PSV - Práce a dodávky PSV | [5 empty] | 0
| 713 - Izolace tepelné | [5 empty] | 0
| 751 - Vzduchotechnika | [5 empty] | 0
| 762 - Konstrukce tesařské | [5 empty] | 0
| 763 - Konstrukce suché výstavby | [5 empty] | 0
| 764 - Konstrukce klempířské | [5 empty] | 0
| 765 - Krytina skládaná | [5 empty] | 0
| 766-1 - Výplně otvorů | [5 empty] | 0
| 767 - Konstrukce zámečnické | [5 empty] | 0
| 771 - Podlahy z dlaždic | [5 empty] | 0
| 776 - Podlahy povlakové | [5 empty] | 0
| 781 - Dokončovací práce - obklady | [5 empty] | 0
| 784 - Dokončovací práce - malby a tapety | [5 empty] | 0
| HZS - Hodinové zúčtovací sazby | [5 empty] | 0
SOUPIS PRACÍ
Stavba:
Pokoje gynekologicko - porodnického oddělení Nymburk - půdní vestavba budovy B v areálu nemocnice Nymburk s.r.o.
Objekt:
02 - Nové konstrukce
Místo: |  |  | Nymburk |  |  | Datum: | 2. 10. 2023
Zadavatel: |  |  | Město Nymburk, Náměstí přemyslovců 163/20 |  |  | Projektant: | Ing. Arch .Jan Ságl, Záměl
Uchazeč: |  |  | Vyplň údaj |  |  | Zpracovatel:
PČ | Typ | Kód | Popis | MJ | Množství | J.cena [CZK] | Cena celkem [CZK] | Cenová soustava |  |  | DPH | J. Nh [h] | Nh celkem [h] | J. hmotnost [t] | Hmotnost celkem [t] | J. suť [t] | Suť Celkem [t]
Náklady soupisu celkem | [6 empty] | 0 | [5 empty] | 0 |  | 68.0542 |  | 0.01 |  | D | -1 | [10 empty] | 0
| D | D4 | CHODBA |  |  |  | 0 | [5 empty] | 0 |  | 0 |  | 0 | 1 | D | 0 |  |  |  | ROZPOCET | [6 empty] | 0
| D | HSV | Práce a dodávky HSV |  |  |  | 0 | [5 empty] | 0 |  | 13.5979 |  | 0.01 | 1 | D | 0 |  |  |  | ROZPOCET | [6 empty] | 0
| D | 3 | Svislé a kompletní konstrukce |  |  |  | 0 | [5 empty] | 0 |  | 0.32623 |  | 0 | 1 | D | 1 |  |  |  | ROZPOCET | [6 empty] | 0
1 | K | 310237271 | Zazdívka otvorů pl přes 0,09 do 0,25 m2 ve zdivu nadzákladovém cihlami pálenými tl přes 600 do 750 mm | kus | 1 |  | 0 | CS ÚRS 2023 02 |  |  | základní |  | 0 | 0.32623 | 0.32623 | 0 | 0 | 4 | K | 2 |  |  |  | ROZPOCET | 0 | 0 | 0 | 0 | 0 | 1 | 0 | 4 | 1379342803
| VV |  | zazdívka otvorů 3NP m.č.3.02 | [15 empty] | VV | 2 | 1 | True | 0 | ROZPOCET
| VV |  | 1 |  | 1 | [13 empty] | VV | 2 | 2 | True | 1 | ROZPOCET
| D | 4 | Vodorovné konstrukce |  |  |  | 0 | [5 empty] | 0 |  | 11.5575 |  | 0 | 1 | D | 1 |  |  |  | ROZPOCET | [6 empty] | 0
2 | K | 413941123 | Osazování ocelových válcovaných nosníků stropů I, IE, U, UE nebo L č. 14 až 22 nebo výšky přes 120 do 220 mm | t | 7.797 |  | 0 | CS ÚRS 2023 02 |  |  | základní |  | 0 | 0.01709 | 0.13325 | 0 | 0 | 4 | K | 2 |  |  |  | ROZPOCET | 0 | 0 | 0 | 0 | 0 | 1 | 0 | 4 | -25050056
| VV |  | dle popisu v PD a statice | [15 empty] | VV | 2 | 1 | True | 0 | ROZPOCET
| VV |  | ozn. SO1 | [15 empty] | VV | 2 | 1 | True | 0 | ROZPOCET
| VV |  | 5735/1000 |  | 5.735 | [13 empty] | VV | 2 | 2 | True | 0 | ROZPOCET
| VV |  | ozn. SO2 | [15 empty] | VV | 2 | 1 | True | 0 | ROZPOCET
| VV |  | 2061,50/1000 |  | 2.062 | [13 empty] | VV | 2 | 2 | True | 0 | ROZPOCET
| VV |  | Součet |  | 7.797 | [13 empty] | VV | 2 | 4 | True | 1 | ROZPOCET
3 | M | 13010754 | ocel profilová jakost S235JR (11 375) průřez IPE 220 | t | 8.577 |  | 0 | CS ÚRS 2023 02 |  |  | základní |  | 0 | 1 | 8.577 | 0 | 0 | 512 | M | 2 |  |  |  | ROZPOCET | 0 | 0 | 0 | 0 | 0 | 1 | 0 | 512 | -1294294656
| VV |  | dle popisu v PD | [15 empty] | VV | 2 | 1 | True | 0 | ROZPOCET
| VV |  | ozn. SO1 | [15 empty] | VV | 2 | 1 | True | 0 | ROZPOCET
| VV |  | 5735*1,1/1000 |  | 6.309 | [13 empty] | VV | 2 | 2 | True | 0 | ROZPOCET
| VV |  | ozn. SO2 | [15 empty] | VV | 2 | 1 | True | 0 | ROZPOCET
| VV |  | 2061,50*1,1/1000 |  | 2.268 | [13 empty] | VV | 2 | 2 | True | 0 | ROZPOCET
| VV |  | Součet |  | 8.577 | [13 empty] | VV | 2 | 4 | True | 1 | ROZPOCET
4 | K | 413941133 | Osazování ocelových válcovaných nosníků stropů HEA nebo HEB výšky přes 120 do do 220 mm | t | 2.56 |  | 0 | CS ÚRS 2023 02 |  |  | základní |  | 0 | 0.01221 | 0.031258 | 0 | 0 | 4 | K | 2 |  |  |  | ROZPOCET | 0 | 0 | 0 | 0 | 0 | 1 | 0 | 4 | -690126585
| VV |  | dle popisu v PD a statice | [15 empty] | VV | 2 | 1 | True | 0 | ROZPOCET
| VV |  | 2560/1000 |  | 2.56 | [13 empty] | VV | 2 | 2 | True | 1 | ROZPOCET
5 | M | 13010978 | ocel profilová jakost S235JR (11 375) průřez HEB 180 | t | 2.816 |  | 0 | CS ÚRS 2023 02 |  |  | základní |  | 0 | 1 | 2.816 | 0 | 0 | 512 | M | 2 |  |  |  | ROZPOCET | 0 | 0 | 0 | 0 | 0 | 1 | 0 | 512 | -1651802997
| VV |  | dle popisu v PD | [15 empty] | VV | 2 | 1 | True | 0 | ROZPOCET
| VV |  | 2560*1,1/1000 |  | 2.816 | [13 empty] | VV | 2 | 2 | True | 1 | ROZPOCET
| D | 6 | Úpravy povrchů, podlahy a osazování výplní |  |  |  | 0 | [5 empty] | 0 |  | 1.6835 |  | 0 | 1 | D | 1 |  |  |  | ROZPOCET | [6 empty] | 0
6 | K | 612131101 | Cementový postřik vnitřních stěn nanášený celoplošně ručně | m2 | 48.16 |  | 0 | CS ÚRS 2023 02 |  |  | základní |  | 0 | 0.00735 | 0.35398 | 0 | 0 | 4 | K | 2 |  |  |  | ROZPOCET | 0 | 0 | 0 | 0 | 0 | 1 | 0 | 4 | 153941083
| VV |  | dle popisu v PD v.č. D.1.1.2-13 | [15 empty] | VV | 2 | 1 | True | 0 | ROZPOCET
| VV |  | m-č-3.02 | [15 empty] | VV | 2 | 1 | True | 0 | ROZPOCET
| VV |  | (2,9+2,9+2,6+2,6)*2,8 |  | 30.8 | [13 empty] | VV | 2 | 2 | True | 0 | ROZPOCET
| VV |  | (3,3+2,9)*2,8 |  | 17.36 | [13 empty] | VV | 2 | 2 | True | 0 | ROZPOCET
| VV |  | Součet |  | 48.16 | [13 empty] | VV | 2 | 4 | True | 1 | ROZPOCET
7 | K | 612131121 | Penetrační disperzní nátěr vnitřních stěn nanášený ručně | m2 | 48.16 |  | 0 | CS ÚRS 2023 02 |  |  | základní |  | 0 | 0.00026 | 0.012522 | 0 | 0 | 4 | K | 2 |  |  |  | ROZPOCET | 0 | 0 | 0 | 0 | 0 | 1 | 0 | 4 | 6301611
| VV |  | 48,16 |  | 48.16 | [13 empty] | VV | 2 | 2 | True | 1 | ROZPOCET
8 | K | 612321141 | Vápenocementová omítka štuková dvouvrstvá vnitřních stěn nanášená ručně | m2 | 48.16 |  | 0 | CS ÚRS 2023 02 |  |  | základní |  | 0 | 0.01838 | 0.88518 | 0 | 0 | 4 | K | 2 |  |  |  | ROZPOCET | 0 | 0 | 0 | 0 | 0 | 1 | 0 | 4 | -1310754732
| VV |  | 48,16 |  | 48.16 | [13 empty] | VV | 2 | 2 | True | 0 | ROZPOCET
| VV |  | Součet |  | 48.16 | [13 empty] | VV | 2 | 4 | True | 1 | ROZPOCET
9 | K | 612325223 | Vápenocementová štuková omítka malých ploch přes 0,25 do 1 m2 na stěnách | kus | 4 |  | 0 | CS ÚRS 2023 02 |  |  | základní |  | 0 | 0.0415 | 0.166 | 0 | 0 | 4 | K | 2 |  |  |  | ROZPOCET | 0 | 0 | 0 | 0 | 0 | 1 | 0 | 4 | 1570758627
| VV |  | 4 |  | 4 | [13 empty] | VV | 2 | 2 | True | 1 | ROZPOCET
10 | K | 612325223R | Vnější Vápenocementová omítka malých ploch přes 0,25 do 1 m2 na stěnách | kus | 4 |  | 0 | CS Vlastní |  |  | základní |  | 0 | 0.0415 | 0.166 | 0 | 0 | 4 | K | 2 |  |  |  | ROZPOCET | 0 | 0 | 0 | 0 | 0 | 1 | 0 | 4 | 1529423172
| VV |  | 4 |  | 4 | [13 empty] | VV | 2 | 2 | True | 1 | ROZPOCET
11 | K | 612325301 | Vápenocementová hladká omítka ostění nebo nadpraží | m2 | 2.511 |  | 0 | CS ÚRS 2023 02 |  |  | základní |  | 0 | 0.03045 | 0.07646 | 0 | 0 | 4 | K | 2 |  |  |  | ROZPOCET | 0 | 0 | 0 | 0 | 0 | 1 | 0 | 4 | 613711219
| VV |  | ostění | [15 empty] | VV | 2 | 1 | True | 0 | ROZPOCET
| VV |  | (1,14+0,86+0,86)*0,4 |  | 1.144 | [13 empty] | VV | 2 | 2 | True | 0 | ROZPOCET
| VV |  | (1,418+1+1)*0,4 |  | 1.367 | [13 empty] | VV | 2 | 2 | True | 0 | ROZPOCET
| VV |  | Součet |  | 2.511 | [13 empty] | VV | 2 | 4 | True | 1 | ROZPOCET
12 | K | 619991001 | Zakrytí podlah fólií přilepenou lepící páskou | m2 | 180 |  | 0 | CS ÚRS 2023 02 |  |  | základní |  | 0 | 0 | 0 | 0 | 0 | 4 | K | 2 |  |  |  | ROZPOCET | 0 | 0 | 0 | 0 | 0 | 1 | 0 | 4 | 1980430852
| VV |  | práce spojené s rekonstrukcí | [15 empty] | VV | 2 | 1 | True | 0 | ROZPOCET
| VV |  | 180 |  | 180 | [13 empty] | VV | 2 | 2 | True | 1 | ROZPOCET
13 | K | 619991011 | Obalení konstrukcí a prvků fólií přilepenou lepící páskou | m2 | 250 |  | 0 | CS ÚRS 2023 02 |  |  | základní |  | 0 | 0 | 0 | 0 | 0 | 4 | K | 2 |  |  |  | ROZPOCET | 0 | 0 | 0 | 0 | 0 | 1 | 0 | 4 | -1830061721
| VV |  | 250" práce spojené s rekonstrukcí |  | 250 | [13 empty] | VV | 2 | 2 | True | 0 | ROZPOCET
| VV |  | Součet |  | 250 | [13 empty] | VV | 2 | 4 | True | 1 | ROZPOCET
14 | K | 632481213 | Separační vrstva z PE fólie | m2 | 180 |  | 0 | CS ÚRS 2023 02 |  |  | základní |  | 0 | 0.00013 | 0.0234 | 0 | 0 | 4 | K | 2 |  |  |  | ROZPOCET | 0 | 0 | 0 | 0 | 0 | 1 | 0 | 4 | -1154516008
| VV |  | dle popisu v PD | [15 empty] | VV | 2 | 1 | True | 0 | ROZPOCET
| VV |  | 180 |  | 180 | [13 empty] | VV | 2 | 2 | True | 1 | ROZPOCET
15 | K | 612R100 | Vyspravení schodiště vč. opravy a nátěru zábradlí - dle popisu v PD | sada | 1 |  | 0 | CS Vlastní |  |  | základní |  | 0 | 0 | 0 | 0 | 0 | 16 | K | 2 |  |  |  | ROZPOCET | 0 | 0 | 0 | 0 | 0 | 1 | 0 | 16 | 582125670
| P |  | Poznámka k položce: kompletní provedení vč. přesunu hmot a stavebních přípomocí | [15 empty] | P | 2
| VV |  | dle popisu v PD a TZ str.4 | [15 empty] | VV | 2 | 1 | True | 0 | ROZPOCET
| VV |  | 1 |  | 1 | [13 empty] | VV | 2 | 2 | True | 1 | ROZPOCET
16 | K | 612R101 | Dodávka a montáž schodiště m.č. 3.02 - dle popisu v PD | sada | 1 |  | 0 | CS Vlastní |  |  | základní |  | 0 | 0 | 0 | 0 | 0 | 16 | K | 2 |  |  |  | ROZPOCET | 0 | 0 | 0 | 0 | 0 | 1 | 0 | 16 | 986689425
| P |  | Poznámka k položce: kompletní provedení vč. přesunu hmot a stavebních přípomocí | [15 empty] | P | 2
| VV |  | dle popisu v PD | [15 empty] | VV | 2 | 1 | True | 0 | ROZPOCET
| VV |  | 1 |  | 1 | [13 empty] | VV | 2 | 2 | True | 1 | ROZPOCET
17 | K | 612R102 | Dodávka a montáž rampy m.č. 3.02 - dle popisu v PD | sada | 1 |  | 0 | CS Vlastní |  |  | základní |  | 0 | 0 | 0 | 0 | 0 | 16 | K | 2 |  |  |  | ROZPOCET | 0 | 0 | 0 | 0 | 0 | 1 | 0 | 16 | 2114309855
| P |  | Poznámka k položce: kompletní provedení vč. přesunu hmot a stavebních přípomocí | [15 empty] | P | 2
| VV |  | dle popisu v PD | [15 empty] | VV | 2 | 1 | True | 0 | ROZPOCET
| VV |  | 1 |  | 1 | [13 empty] | VV | 2 | 2 | True | 1 | ROZPOCET
| D | 9 | Ostatní konstrukce a práce-bourání |  |  |  | 0 | [5 empty] | 0 |  | 0.0306 |  | 0.01 | 1 | D | 1 |  |  |  | ROZPOCET | [6 empty] | 0
18 | K | 949101111 | Lešení pomocné pro objekty pozemních staveb s lešeňovou podlahou v do 1,9 m zatížení do 150 kg/m2 | m2 | 180 |  | 0 | CS ÚRS 2023 02 |  |  | základní |  | 0 | 0.00013 | 0.0234 | 0 | 0 | 4 | K | 2 |  |  |  | ROZPOCET | 0 | 0 | 0 | 0 | 0 | 1 | 0 | 4 | -971870027
| VV |  | dle popisu v PD | [15 empty] | VV | 2 | 1 | True | 0 | ROZPOCET
| VV |  | 180 |  | 180 | [13 empty] | VV | 2 | 2 | True | 1 | ROZPOCET
19 | K | 952901111 | Vyčištění budov bytové a občanské výstavby při výšce podlaží do 4 m | m2 | 180 |  | 0 | CS ÚRS 2023 02 |  |  | základní |  | 0 | 4e-05 | 0.0072 | 0 | 0 | 4 | K | 2 |  |  |  | ROZPOCET | 0 | 0 | 0 | 0 | 0 | 1 | 0 | 4 | -36036075
| VV |  | vnitřní plochy | [15 empty] | VV | 2 | 1 | True | 0 | ROZPOCET
| VV |  | 180 |  | 180 | [13 empty] | VV | 2 | 2 | True | 1 | ROZPOCET
20 | K | 978011141R1 | PBŘ - dle PD | sada | 1 |  | 0 | CS Vlastní |  |  | základní |  | 0 | 0 | 0 | 0.01 | 0.01 | 4 | K | 2 |  |  |  | ROZPOCET | 0 | 0 | 0 | 0 | 0 | 1 | 0 | 4 | -175207345
| P |  | Poznámka k položce: kompletní provedení vč. přesunu hmot a stavebních přípomocí | [15 empty] | P | 2
| VV |  | 1 |  | 1 | [13 empty] | VV | 2 | 2 | True | 1 | ROZPOCET
| D | 998 | Přesun hmot |  |  |  | 0 | [5 empty] | 0 |  | 0 |  | 0 | 1 | D | 1 |  |  |  | ROZPOCET | [6 empty] | 0
21 | K | 998018003 | Přesun hmot ruční pro budovy v přes 12 do 24 m | t | 13.598 |  | 0 | CS ÚRS 2023 02 |  |  | základní |  | 0 | 0 | 0 | 0 | 0 | 4 | K | 2 |  |  |  | ROZPOCET | 0 | 0 | 0 | 0 | 0 | 1 | 0 | 4 | -2004632640
| D | PSV | Práce a dodávky PSV |  |  |  | 0 | [5 empty] | 0 |  | 54.4564 |  | 0 | 2 | D | 0 |  |  |  | ROZPOCET | [6 empty] | 0
| D | 713 | Izolace tepelné |  |  |  | 0 | [5 empty] | 0 |  | 8.1688 |  | 0 | 2 | D | 1 |  |  |  | ROZPOCET | [6 empty] | 0
22 | K | 713111131 | Montáž izolace tepelné spodem stropů žebrových s úpravou drátem rohoží, pásů, dílců, desek | m2 | 180 |  | 0 | CS ÚRS 2023 02 |  |  | základní |  | 0 | 0.0003 | 0.054 | 0 | 0 | 16 | K | 2 |  |  |  | ROZPOCET | 0 | 0 | 0 | 0 | 0 | 1 | 0 | 16 | 1426231320
| VV |  | dle popisu v PD v.č. D.1.1.2 - 13 | [15 empty] | VV | 2 | 1 | True | 0 | ROZPOCET
| VV |  | 180 |  | 180 | [13 empty] | VV | 2 | 2 | True | 1 | ROZPOCET
23 | M | 63152104 | pás tepelně izolační univerzální tl 160mm | m2 | 198 |  | 0 | CS ÚRS 2023 02 |  |  | základní |  | 0 | 0.0048 | 0.9504 | 0 | 0 | 32 | M | 2 |  |  |  | ROZPOCET | 0 | 0 | 0 | 0 | 0 | 1 | 0 | 16 | 1241504461
| VV |  | 180 |  | 180 | [13 empty] | VV | 2 | 2 | True | 1 | ROZPOCET
| VV |  | 180*1,1 'Přepočtené koeficientem množství |  | 198 | [13 empty] | VV | 2 | 2 | False | 1 | ROZPOCET
24 | K | 713121122 | Montáž izolace tepelné podlah volně kladenými mezi trámy nebo rošt rohožemi, pásy, dílci, deskami 2 vrstvy | m2 | 185.63 |  | 0 | CS ÚRS 2023 02 |  |  | základní |  | 0 | 0 | 0 | 0 | 0 | 16 | K | 2 |  |  |  | ROZPOCET | 0 | 0 | 0 | 0 | 0 | 1 | 0 | 16 | -1802085015
| VV |  | dle popisu v PD v.č. D.1.1.2 - 13 | [15 empty] | VV | 2 | 1 | True | 0 | ROZPOCET
| VV |  | 5,7*10,6 |  | 60.42 | [13 empty] | VV | 2 | 2 | True | 0 | ROZPOCET
| VV |  | 5,7*16,3 |  | 92.91 | [13 empty] | VV | 2 | 2 | True | 0 | ROZPOCET
| VV |  | 3,4*9,5 |  | 32.3 | [13 empty] | VV | 2 | 2 | True | 0 | ROZPOCET
| VV |  | Součet |  | 185.63 | [13 empty] | VV | 2 | 4 | True | 1 | ROZPOCET
25 | M | 63153712 | deska tepelně izolační minerální univerzální tl 150mm | m2 | 371.26 |  | 0 | CS ÚRS 2023 02 |  |  | základní |  | 0 | 0.00456 | 1.6929 | 0 | 0 | 32 | M | 2 |  |  |  | ROZPOCET | 0 | 0 | 0 | 0 | 0 | 1 | 0 | 16 | -194858496
| VV |  | 185,63*2 |  | 371.26 | [13 empty] | VV | 2 | 2 | True | 1 | ROZPOCET
26 | K | 713121121 | Montáž izolace tepelné podlah volně kladenými rohožemi, pásy, dílci, deskami 2 vrstvy | m2 | 185.63 |  | 0 | CS ÚRS 2023 02 |  |  | základní |  | 0 | 0 | 0 | 0 | 0 | 16 | K | 2 |  |  |  | ROZPOCET | 0 | 0 | 0 | 0 | 0 | 1 | 0 | 16 | 1155996372
| VV |  | dle popisu v PD v.č. D.1.1.2 - 13 | [15 empty] | VV | 2 | 1 | True | 0 | ROZPOCET
| VV |  | 5,7*10,6 |  | 60.42 | [13 empty] | VV | 2 | 2 | True | 0 | ROZPOCET
| VV |  | 5,7*16,3 |  | 92.91 | [13 empty] | VV | 2 | 2 | True | 0 | ROZPOCET
| VV |  | 3,4*9,5 |  | 32.3 | [13 empty] | VV | 2 | 2 | True | 0 | ROZPOCET
| VV |  | Součet |  | 185.63 | [13 empty] | VV | 2 | 4 | True | 1 | ROZPOCET
27 | M | 63141434 | deska tepelně izolační minerální plovoucích podlah tl 40mm | m2 | 408.386 |  | 0 | CS ÚRS 2023 02 |  |  | základní |  | 0 | 0.0045 | 1.8377 | 0 | 0 | 32 | M | 2 |  |  |  | ROZPOCET | 0 | 0 | 0 | 0 | 0 | 1 | 0 | 16 | -1204435632
| VV |  | 185,63*2 |  | 371.26 | [13 empty] | VV | 2 | 2 | True | 1 | ROZPOCET
| VV |  | 371,26*1,1 'Přepočtené koeficientem množství |  | 408.386 | [13 empty] | VV | 2 | 2 | False | 1 | ROZPOCET
28 | K | 713134116R | Tepelná foukaná izolace celulózová vlákna | m3 | 49.186 |  | 0 | CS Vlastní |  |  | základní |  | 0 | 0.066 | 3.2463 | 0 | 0 | 16 | K | 2 |  |  |  | ROZPOCET | 0 | 0 | 0 | 0 | 0 | 1 | 0 | 16 | 2125743056
| P |  | Poznámka k položce: kompletní provedení vč. přesunu hmot a stavebních přípomocí | [15 empty] | P | 2
| VV |  | dle popisu v PD v.č. D.1.1.9 skl. SK4 | [15 empty] | VV | 2 | 1 | True | 0 | ROZPOCET
| VV |  | 6,2*1,4*1,7 |  | 14.756 | [13 empty] | VV | 2 | 2 | True | 0 | ROZPOCET
| VV |  | 2,2*1,2*1,7 |  | 4.488 | [13 empty] | VV | 2 | 2 | True | 0 | ROZPOCET
| VV |  | 1,5*2,2*1,7 |  | 5.61 | [13 empty] | VV | 2 | 2 | True | 0 | ROZPOCET
| VV |  | 6,6*1,5*1,8 |  | 17.82 | [13 empty] | VV | 2 | 2 | True | 0 | ROZPOCET
| VV |  | 3,7*1,1*1,6 |  | 6.512 | [13 empty] | VV | 2 | 2 | True | 0 | ROZPOCET
| VV |  | Součet |  | 49.186 | [13 empty] | VV | 2 | 4 | True | 1 | ROZPOCET
29 | K | 713151111 | Montáž izolace tepelné střech šikmých kladené volně mezi krokve rohoží, pásů, desek | m2 | 45.98 |  | 0 | CS ÚRS 2023 02 |  |  | základní |  | 0 | 0 | 0 | 0 | 0 | 16 | K | 2 |  |  |  | ROZPOCET | 0 | 0 | 0 | 0 | 0 | 1 | 0 | 16 | 828910857
| VV |  | dle popisu v PD v.č. D.1.1 2 - 13 | [15 empty] | VV | 2 | 1 | True | 0 | ROZPOCET
| VV |  | SK8 | [15 empty] | VV | 2 | 1 | True | 0 | ROZPOCET
| VV |  | 2,2*(6,2+2,2+2,2+6,6+3,7) |  | 45.98 | [13 empty] | VV | 2 | 2 | True | 1 | ROZPOCET
30 | M | 63153712 | deska tepelně izolační minerální univerzální tl 150mm | m2 | 50.578 |  | 0 | CS ÚRS 2023 02 |  |  | základní |  | 0 | 0.00456 | 0.23064 | 0 | 0 | 32 | M | 2 |  |  |  | ROZPOCET | 0 | 0 | 0 | 0 | 0 | 1 | 0 | 16 | -1268869319
| VV |  | 45,98 |  | 45.98 | [13 empty] | VV | 2 | 2 | True | 1 | ROZPOCET
| VV |  | 45,98*1,1 'Přepočtené koeficientem množství |  | 50.578 | [13 empty] | VV | 2 | 2 | False | 1 | ROZPOCET
31 | K | 713151152R | Montáž izolace tepelné střech šikmých přišroubované pod krokve z desek sklonu do 30° tl přes 60 do 100 mm | m2 | 45.98 |  | 0 | CS Vlastní |  |  | základní |  | 0 | 0.00011 | 0.0050578 | 0 | 0 | 16 | K | 2 |  |  |  | ROZPOCET | 0 | 0 | 0 | 0 | 0 | 1 | 0 | 16 | 1956133328
| P |  | Poznámka k položce: kompletní provedení vč. přesunu hmot a stavebních přípomocí | [15 empty] | P | 2
| VV |  | dle popisu v PD v.č. D.1.1 2 - 13 | [15 empty] | VV | 2 | 1 | True | 0 | ROZPOCET
| VV |  | SK8 | [15 empty] | VV | 2 | 1 | True | 0 | ROZPOCET
| VV |  | 2,2*(6,2+2,2+2,2+6,6+3,7) |  | 45.98 | [13 empty] | VV | 2 | 2 | True | 1 | ROZPOCET
32 | M | 28376532 | deska izolační PIR s oboustrannou kompozitní fólií s hliníkovou vložkou pro šikmé střechy tl 100mm | m2 | 50.578 |  | 0 | CS ÚRS 2023 02 |  |  | základní |  | 0 | 0.003 | 0.15173 | 0 | 0 | 32 | M | 2 |  |  |  | ROZPOCET | 0 | 0 | 0 | 0 | 0 | 1 | 0 | 16 | 1080685564
| VV |  | 45,98 |  | 45.98 | [13 empty] | VV | 2 | 2 | True | 1 | ROZPOCET
| VV |  | 45,98*1,1 'Přepočtené koeficientem množství |  | 50.578 | [13 empty] | VV | 2 | 2 | False | 1 | ROZPOCET
33 | K | 998713103 | Přesun hmot tonážní pro izolace tepelné v objektech v přes 12 do 24 m | t | 8.169 |  | 0 | CS ÚRS 2023 02 |  |  | základní |  | 0 | 0 | 0 | 0 | 0 | 16 | K | 2 |  |  |  | ROZPOCET | 0 | 0 | 0 | 0 | 0 | 1 | 0 | 16 | 248325161
| D | 751 | Vzduchotechnika |  |  |  | 0 | [5 empty] | 0 |  | 0 |  | 0 | 2 | D | 1 |  |  |  | ROZPOCET | [6 empty] | 0
34 | K | 751R100 | Dodávka a montáž odvětrávacích hlavic nuceného větrání - dle popisu v PD | kus | 4 |  | 0 | CS Vlastní |  |  | základní |  | 0 | 0 | 0 | 0 | 0 | 16 | K | 2 |  |  |  | ROZPOCET | 0 | 0 | 0 | 0 | 0 | 1 | 0 | 16 | -660278145
| P |  | Poznámka k položce: kompletní provedení vč. přesunu hmot a stavebních přípomocí | [15 empty] | P | 2
| VV |  | Dle popisu v PD | [15 empty] | VV | 2 | 1 | True | 0 | ROZPOCET
| VV |  | 4 |  | 4 | [13 empty] | VV | 2 | 2 | True | 1 | ROZPOCET
35 | K | 751R101 | Dodávka a montáž odvětrávacích hlavic kanalizace - dle popisu v PD | kus | 3 |  | 0 | CS Vlastní |  |  | základní |  | 0 | 0 | 0 | 0 | 0 | 16 | K | 2 |  |  |  | ROZPOCET | 0 | 0 | 0 | 0 | 0 | 1 | 0 | 16 | 350319249
| P |  | Poznámka k položce: kompletní provedení vč. přesunu hmot a stavebních přípomocí | [15 empty] | P | 2
| VV |  | Dle popisu v PD | [15 empty] | VV | 2 | 1 | True | 0 | ROZPOCET
| VV |  | 3 |  | 3 | [13 empty] | VV | 2 | 2 | True | 1 | ROZPOCET
| D | 762 | Konstrukce tesařské |  |  |  | 0 | [5 empty] | 0 |  | 23.0104 |  | 0 | 2 | D | 1 |  |  |  | ROZPOCET | [6 empty] | 0
36 | K | 762332533R | Úprava konstrukce krovu vč.impregnace a protipožárního bezbarvého nátěru viditelných prvků, lešení a pomocných prací - dle popisu v PD | sada | 1 |  | 0 | CS Vlastní |  |  | základní |  | 0 | 0 | 0 | 0 | 0 | 16 | K | 2 |  |  |  | ROZPOCET | 0 | 0 | 0 | 0 | 0 | 1 | 0 | 16 | -1769903714
| P |  | Poznámka k položce: kompletní provedení vč. přesunu hmot a stavebních přípomocí | [15 empty] | P | 2
| VV |  | 1 |  | 1 | [13 empty] | VV | 2 | 2 | True | 1 | ROZPOCET
37 | K | 762332533R1 | Dodávka a montáž laťování - dle popisu v PD | m2 | 473 |  | 0 | CS Vlastní |  |  | základní |  | 0 | 0 | 0 | 0 | 0 | 16 | K | 2 |  |  |  | ROZPOCET | 0 | 0 | 0 | 0 | 0 | 1 | 0 | 16 | -357321543
| P |  | Poznámka k položce: kompletní provedení vč. přesunu hmot a stavebních přípomocí | [15 empty] | P | 2
| VV |  | dle popisu v PD v.č. D.1.1.2-13 | [15 empty] | VV | 2 | 1 | True | 0 | ROZPOCET
| VV |  | 473 |  | 473 | [13 empty] | VV | 2 | 2 | True | 1 | ROZPOCET
38 | K | 762341250 | Montáž bednění střech rovných a šikmých sklonu do 60° z hoblovaných prken | m2 | 473 |  | 0 | CS ÚRS 2023 02 |  |  | základní |  | 0 | 0 | 0 | 0 | 0 | 16 | K | 2 |  |  |  | ROZPOCET | 0 | 0 | 0 | 0 | 0 | 1 | 0 | 16 | 1466326398
| VV |  | dle popisu v PD v.č. D.1.1.2 - 13 | [15 empty] | VV | 2 | 1 | True | 0 | ROZPOCET
| VV |  | 473 |  | 473 | [13 empty] | VV | 2 | 2 | True | 1 | ROZPOCET
39 | M | 60515111 | řezivo jehličnaté boční prkno 20-30mm | m3 | 13.008 |  | 0 | CS ÚRS 2023 02 |  |  | základní |  | 0 | 0.55 | 7.1544 | 0 | 0 | 32 | M | 2 |  |  |  | ROZPOCET | 0 | 0 | 0 | 0 | 0 | 1 | 0 | 16 | 1557467850
| VV |  | 473*0,025 |  | 11.825 | [13 empty] | VV | 2 | 2 | True | 1 | ROZPOCET
| VV |  | 11,825*1,1 'Přepočtené koeficientem množství |  | 13.008 | [13 empty] | VV | 2 | 2 | False | 1 | ROZPOCET
40 | K | 762395000 | Spojovací prostředky krovů, bednění, laťování, nadstřešních konstrukcí | m3 | 13 |  | 0 | CS ÚRS 2023 02 |  |  | základní |  | 0 | 0.0233 | 0.3029 | 0 | 0 | 16 | K | 2 |  |  |  | ROZPOCET | 0 | 0 | 0 | 0 | 0 | 1 | 0 | 16 | -722205519
| VV |  | 13 |  | 13 | [13 empty] | VV | 2 | 2 | True | 1 | ROZPOCET
41 | K | 762511126 | Podlahové kce podkladové z cementotřískových desek tl 22 mm na nebroušených na pero a drážku lepených | m2 | 371.26 |  | 0 | CS ÚRS 2023 02 |  |  | základní |  | 0 | 0.03415 | 12.6785 | 0 | 0 | 16 | K | 2 |  |  |  | ROZPOCET | 0 | 0 | 0 | 0 | 0 | 1 | 0 | 16 | -807031084
| VV |  | dle popisu v PD v.č. D.1.1.2 - 13 2 vrstvy | [15 empty] | VV | 2 | 1 | True | 0 | ROZPOCET
| VV |  | 5,7*10,6 |  | 60.42 | [13 empty] | VV | 2 | 2 | True | 0 | ROZPOCET
| VV |  | 5,7*16,3 |  | 92.91 | [13 empty] | VV | 2 | 2 | True | 0 | ROZPOCET
| VV |  | 3,4*9,5 |  | 32.3 | [13 empty] | VV | 2 | 2 | True | 0 | ROZPOCET
| VV |  | Součet |  | 185.63 | [13 empty] | VV | 2 | 4 | True | 0 | ROZPOCET
| VV |  | 185,63*2 |  | 371.26 | [13 empty] | VV | 2 | 2 | True | 1 | ROZPOCET
42 | K | 762523104 | Položení podlahy z hoblovaných prken na sraz | m2 | 185.63 |  | 0 | CS ÚRS 2023 02 |  |  | základní |  | 0 | 0 | 0 | 0 | 0 | 16 | K | 2 |  |  |  | ROZPOCET | 0 | 0 | 0 | 0 | 0 | 1 | 0 | 16 | -1006501302
| VV |  | dle popisu v PD v.č. D.1.1.2 - 13 | [15 empty] | VV | 2 | 1 | True | 0 | ROZPOCET
| VV |  | 5,7*10,6 |  | 60.42 | [13 empty] | VV | 2 | 2 | True | 0 | ROZPOCET
| VV |  | 5,7*16,3 |  | 92.91 | [13 empty] | VV | 2 | 2 | True | 0 | ROZPOCET
| VV |  | 3,4*9,5 |  | 32.3 | [13 empty] | VV | 2 | 2 | True | 0 | ROZPOCET
| VV |  | Součet |  | 185.63 | [13 empty] | VV | 2 | 4 | True | 1 | ROZPOCET
43 | M | 60515111 | řezivo jehličnaté boční prkno 20-30mm | m3 | 5.105 |  | 0 | CS ÚRS 2023 02 |  |  | základní |  | 0 | 0.55 | 2.8078 | 0 | 0 | 32 | M | 2 |  |  |  | ROZPOCET | 0 | 0 | 0 | 0 | 0 | 1 | 0 | 16 | -47360302
| VV |  | 185,63*0,025 |  | 4.641 | [13 empty] | VV | 2 | 2 | True | 1 | ROZPOCET
| VV |  | 4,641*1,1 'Přepočtené koeficientem množství |  | 5.105 | [13 empty] | VV | 2 | 2 | False | 1 | ROZPOCET
44 | K | 762595001 | Spojovací prostředky pro položení dřevěných podlah a zakrytí kanálů | m2 | 371.26 |  | 0 | CS ÚRS 2023 02 |  |  | základní |  | 0 | 0.00018 | 0.066827 | 0 | 0 | 16 | K | 2 |  |  |  | ROZPOCET | 0 | 0 | 0 | 0 | 0 | 1 | 0 | 16 | -193540763
| VV |  | 185,63*2 |  | 371.26 | [13 empty] | VV | 2 | 2 | True | 1 | ROZPOCET
45 | K | 762R100 | Výměna nevyhovujících částí krovu - dle popisu v PD | sada | 1 |  | 0 | CS Vlastní |  |  | základní |  | 0 | 0 | 0 | 0 | 0 | 16 | K | 2 |  |  |  | ROZPOCET | 0 | 0 | 0 | 0 | 0 | 1 | 0 | 16 | -929933761
| P |  | Poznámka k položce: kompletní provedení vč. přesunu hmot a stavebních přípomocí | [15 empty] | P | 2
| VV |  | dle popisu v PD bude upřesněno na stavbě zjišťovacím protokolem | [15 empty] | VV | 2 | 1 | True | 0 | ROZPOCET
| VV |  | 1 |  | 1 | [13 empty] | VV | 2 | 2 | True | 1 | ROZPOCET
46 | K | 762R101 | Dodávka a montáž sloupků k prodloužení stávajících - strop vyztužení - dle popisu statiky | kus | 18 |  | 0 | CS Vlastní |  |  | základní |  | 0 | 0 | 0 | 0 | 0 | 16 | K | 2 |  |  |  | ROZPOCET | 0 | 0 | 0 | 0 | 0 | 1 | 0 | 16 | -1510879081
| P |  | Poznámka k položce: kompletní provedení vč. přesunu hmot a stavebních přípomocí | [15 empty] | P | 2
| VV |  | dle popisu v PD bude upřesněno na stavbě zjišťovacím protokolem | [15 empty] | VV | 2 | 1 | True | 0 | ROZPOCET
| VV |  | 18 |  | 18 | [13 empty] | VV | 2 | 2 | True | 1 | ROZPOCET
47 | K | 998762103 | Přesun hmot tonážní pro kce tesařské v objektech v přes 12 do 24 m | t | 23.01 |  | 0 | CS ÚRS 2023 02 |  |  | základní |  | 0 | 0 | 0 | 0 | 0 | 16 | K | 2 |  |  |  | ROZPOCET | 0 | 0 | 0 | 0 | 0 | 1 | 0 | 16 | 943624631
| D | 763 | Konstrukce suché výstavby |  |  |  | 0 | [5 empty] | 0 |  | 15.0709 |  | 0 | 2 | D | 1 |  |  |  | ROZPOCET | [6 empty] | 0
48 | K | 763111338 | SDK příčka tl 100 mm profil CW+UW 75 desky s vysokou mechanickou odolností 1xDFRIH2 12,5 s izolací EI 45 Rw do 51 dB | m2 | 19.248 |  | 0 | CS ÚRS 2023 02 |  |  | základní |  | 0 | 0.03296 | 0.63441 | 0 | 0 | 16 | K | 2 |  |  |  | ROZPOCET | 0 | 0 | 0 | 0 | 0 | 1 | 0 | 16 | 764816889
| VV |  | dle popisu v PD | [15 empty] | VV | 2 | 1 | True | 0 | ROZPOCET
| VV |  | (1,2+0,9+1,2+2,5+2,2)*2,8 |  | 22.4 | [13 empty] | VV | 2 | 2 | True | 0 | ROZPOCET
| VV |  | -0,8*1,97*2 |  | -3.152 | [13 empty] | VV | 2 | 2 | True | 0 | ROZPOCET
| VV |  | Součet |  | 19.248 | [13 empty] | VV | 2 | 4 | True | 1 | ROZPOCET
49 | K | 763111346 | SDK příčka tl 125 mm profil CW+UW 100 desky 1xDFH2 12,5 s izolací EI 45 Rw do 51 dB | m2 | 21.524 |  | 0 | CS ÚRS 2023 02 |  |  | základní |  | 0 | 0.03086 | 0.66423 | 0 | 0 | 16 | K | 2 |  |  |  | ROZPOCET | 0 | 0 | 0 | 0 | 0 | 1 | 0 | 16 | -1908635970
| VV |  | dle popisu v PD | [15 empty] | VV | 2 | 1 | True | 0 | ROZPOCET
| VV |  | skl. SK2 | [15 empty] | VV | 2 | 1 | True | 0 | ROZPOCET
| VV |  | (0,6+2,1+1,6+2+1,95)*2,8 |  | 23.1 | [13 empty] | VV | 2 | 2 | True | 0 | ROZPOCET
| VV |  | -0,8*1,97 |  | -1.576 | [13 empty] | VV | 2 | 2 | True | 0 | ROZPOCET
| VV |  | Součet |  | 21.524 | [13 empty] | VV | 2 | 4 | True | 1 | ROZPOCET
50 | K | 763111741 | Montáž parotěsné zábrany do SDK příčky | m2 | 50.895 |  | 0 | CS ÚRS 2023 02 |  |  | základní |  | 0 | 0 | 0 | 0 | 0 | 16 | K | 2 |  |  |  | ROZPOCET | 0 | 0 | 0 | 0 | 0 | 1 | 0 | 16 | 822982695
| VV |  | předstěna u obvodových zdí SK5 | [15 empty] | VV | 2 | 1 | True | 0 | ROZPOCET
| VV |  | 2,6*(6,1+0,5+8,3+5,6) |  | 53.3 | [13 empty] | VV | 2 | 2 | True | 0 | ROZPOCET
| VV |  | -1,148*0,86 |  | -0.987 | [13 empty] | VV | 2 | 2 | True | 0 | ROZPOCET
| VV |  | -1,418*1 |  | -1.418 | [13 empty] | VV | 2 | 2 | True | 0 | ROZPOCET
| VV |  | Součet |  | 50.895 | [13 empty] | VV | 2 | 4 | True | 1 | ROZPOCET
51 | M | 28329276 | fólie PE vyztužená pro parotěsnou vrstvu (reakce na oheň - třída E) 140g/m2 | m2 | 63.619 |  | 0 | CS ÚRS 2023 02 |  |  | základní |  | 0 | 0.00014 | 0.0089067 | 0 | 0 | 32 | M | 2 |  |  |  | ROZPOCET | 0 | 0 | 0 | 0 | 0 | 1 | 0 | 16 | 189335983
| VV |  | 50,895 |  | 50.895 | [13 empty] | VV | 2 | 2 | True | 1 | ROZPOCET
| VV |  | 50,895*1,25 'Přepočtené koeficientem množství |  | 63.619 | [13 empty] | VV | 2 | 2 | False | 1 | ROZPOCET
52 | K | 763111771 | Příplatek k SDK příčce za rovinnost kvality Q3 | m2 | 355.749 |  | 0 | CS ÚRS 2023 02 |  |  | základní |  | 0 | 0.0014 | 0.49805 | 0 | 0 | 16 | K | 2 |  |  |  | ROZPOCET | 0 | 0 | 0 | 0 | 0 | 1 | 0 | 16 | -179289176
| VV |  | 19,248*2 |  | 38.496 | [13 empty] | VV | 2 | 2 | True | 0 | ROZPOCET
| VV |  | 21,524*2 |  | 43.048 | [13 empty] | VV | 2 | 2 | True | 0 | ROZPOCET
| VV |  | 73,336*2 |  | 146.672 | [13 empty] | VV | 2 | 2 | True | 0 | ROZPOCET
| VV |  | 35,84 |  | 35.84 | [13 empty] | VV | 2 | 2 | True | 0 | ROZPOCET
| VV |  | 91,693 |  | 91.693 | [13 empty] | VV | 2 | 2 | True | 0 | ROZPOCET
| VV |  | Součet |  | 355.749 | [13 empty] | VV | 2 | 4 | True | 1 | ROZPOCET
53 | K | 763112347 | SDK příčka mezibytová tl 205 mm zdvojený profil CW+UW 75 desky s vysokou mechanickou odolností 2xDFRIH2 12,5 s dvojitou izolací EI 90 Rw do 71 dB | m2 | 73.336 |  | 0 | CS ÚRS 2023 02 |  |  | základní |  | 0 | 0.08005 | 5.8705 | 0 | 0 | 16 | K | 2 |  |  |  | ROZPOCET | 0 | 0 | 0 | 0 | 0 | 1 | 0 | 16 | 586523162
| VV |  | dle popisu v PD | [15 empty] | VV | 2 | 1 | True | 0 | ROZPOCET
| VV |  | 2,8*(4,42+3,7+2+2,7+4,4+9,4) |  | 74.536 | [13 empty] | VV | 2 | 2 | True | 0 | ROZPOCET
| VV |  | 3*2 |  | 6 | [13 empty] | VV | 2 | 2 | True | 0 | ROZPOCET
| VV |  | -1,2*2 |  | -2.4 | [13 empty] | VV | 2 | 2 | True | 0 | ROZPOCET
| VV |  | -1,2*2 |  | -2.4 | [13 empty] | VV | 2 | 2 | True | 0 | ROZPOCET
| VV |  | -1,2*2 |  | -2.4 | [13 empty] | VV | 2 | 2 | True | 0 | ROZPOCET
| VV |  | Součet |  | 73.336 | [13 empty] | VV | 2 | 4 | True | 1 | ROZPOCET
54 | K | 763121465 | SDK stěna předsazená tl 75 mm profil CW+UW 50 desky 2xDFH2 12,5 s izolací EI 45 | m2 | 40.798 |  | 0 | CS ÚRS 2023 02 |  |  | základní |  | 0 | 0.0272 | 1.1097 | 0 | 0 | 16 | K | 2 |  |  |  | ROZPOCET | 0 | 0 | 0 | 0 | 0 | 1 | 0 | 16 | -1245745187
| VV |  | dle popisu v PD - stěna u foukané izolace | [15 empty] | VV | 2 | 1 | True | 0 | ROZPOCET
| VV |  | 1,72*(10,6+0,42+2,3+5,2+5,2) |  | 40.798 | [13 empty] | VV | 2 | 2 | True | 0 | ROZPOCET
| VV |  | Součet |  | 40.798 | [13 empty] | VV | 2 | 4 | True | 1 | ROZPOCET
55 | K | 763121423 | SDK stěna předsazená tl 87,5 mm profil CW+UW 75 deska 1xDF 12,5 s izolací EI 30 Rw do 12 dB | m2 | 35.84 |  | 0 | CS ÚRS 2023 02 |  |  | základní |  | 0 | 0.01556 | 0.55767 | 0 | 0 | 16 | K | 2 |  |  |  | ROZPOCET | 0 | 0 | 0 | 0 | 0 | 1 | 0 | 16 | -1721562473
| VV |  | dle popisu v PD v.č. D.1.1.2 - 13 | [15 empty] | VV | 2 | 1 | True | 0 | ROZPOCET
| VV |  | 2,8*(6,1+6,7) |  | 35.84 | [13 empty] | VV | 2 | 2 | True | 1 | ROZPOCET
56 | K | 763121466 | SDK stěna předsazená tl 100 mm profil CW+UW 75 desky 2xDFH2 12,5 s izolací EI 45 | m2 | 50.895 |  | 0 | CS ÚRS 2023 02 |  |  | základní |  | 0 | 0.0279 | 1.42 | 0 | 0 | 16 | K | 2 |  |  |  | ROZPOCET | 0 | 0 | 0 | 0 | 0 | 1 | 0 | 16 | 82492363
| VV |  | předstěna u obvodových zdí SK5 | [15 empty] | VV | 2 | 1 | True | 0 | ROZPOCET
| VV |  | 2,6*(6,1+0,5+8,3+5,6) |  | 53.3 | [13 empty] | VV | 2 | 2 | True | 0 | ROZPOCET
| VV |  | -1,148*0,86 |  | -0.987 | [13 empty] | VV | 2 | 2 | True | 0 | ROZPOCET
| VV |  | -1,418*1 |  | -1.418 | [13 empty] | VV | 2 | 2 | True | 0 | ROZPOCET
| VV |  | Součet |  | 50.895 | [13 empty] | VV | 2 | 4 | True | 1 | ROZPOCET
57 | K | 763121590 | SDK stěna předsazená pro osazení závěsného WC tl 150 - 250 mm profil CW+UW 50 desky 2xH2 12,5 bez TI | m2 | 4.5 |  | 0 | CS ÚRS 2023 02 |  |  | základní |  | 0 | 0.02963 | 0.13334 | 0 | 0 | 16 | K | 2 |  |  |  | ROZPOCET | 0 | 0 | 0 | 0 | 0 | 1 | 0 | 16 | 627763181
| VV |  | 0,9*1,5 |  | 1.35 | [13 empty] | VV | 2 | 2 | True | 0 | ROZPOCET
| VV |  | 1,2*1,5 |  | 1.8 | [13 empty] | VV | 2 | 2 | True | 0 | ROZPOCET
| VV |  | 0,9*1,5 |  | 1.35 | [13 empty] | VV | 2 | 2 | True | 0 | ROZPOCET
| VV |  | Součet |  | 4.5 | [13 empty] | VV | 2 | 4 | True | 1 | ROZPOCET
58 | K | 763131471 | SDK podhled deska 1xDFH2 12,5 bez izolace dvouvrstvá spodní kce profil CD+UD REI do 90 | m2 | 180 |  | 0 | CS ÚRS 2023 02 |  |  | základní |  | 0 | 0.01385 | 2.493 | 0 | 0 | 16 | K | 2 |  |  |  | ROZPOCET | 0 | 0 | 0 | 0 | 0 | 1 | 0 | 16 | 2043092009
| VV |  | dle popisu v PD v.č. D.1.1.2 - 13 | [15 empty] | VV | 2 | 1 | True | 0 | ROZPOCET
| VV |  | 180 |  | 180 | [13 empty] | VV | 2 | 2 | True | 1 | ROZPOCET
59 | K | 763131751 | Montáž parotěsné zábrany do SDK podhledu | m2 | 180 |  | 0 | CS ÚRS 2023 02 |  |  | základní |  | 0 | 0 | 0 | 0 | 0 | 16 | K | 2 |  |  |  | ROZPOCET | 0 | 0 | 0 | 0 | 0 | 1 | 0 | 16 | 1073349271
| VV |  | 180 |  | 180 | [13 empty] | VV | 2 | 2 | True | 1 | ROZPOCET
60 | K | 763131752 | Montáž jedné vrstvy tepelné izolace do SDK podhledu | m2 | 180 |  | 0 | CS ÚRS 2023 02 |  |  | základní |  | 0 | 0 | 0 | 0 | 0 | 16 | K | 2 |  |  |  | ROZPOCET | 0 | 0 | 0 | 0 | 0 | 1 | 0 | 16 | 1792079576
| VV |  | dle popisu v PD v.č. D.1.1.2 - 13 | [15 empty] | VV | 2 | 1 | True | 0 | ROZPOCET
| VV |  | 180 |  | 180 | [13 empty] | VV | 2 | 2 | True | 1 | ROZPOCET
61 | M | 63152104 | pás tepelně izolační univerzální tl 160mm | m2 | 198 |  | 0 | CS ÚRS 2023 02 |  |  | základní |  | 0 | 0.0048 | 0.9504 | 0 | 0 | 32 | M | 2 |  |  |  | ROZPOCET | 0 | 0 | 0 | 0 | 0 | 1 | 0 | 16 | -1414408140
| VV |  | 180 |  | 180 | [13 empty] | VV | 2 | 2 | True | 1 | ROZPOCET
| VV |  | 180*1,1 'Přepočtené koeficientem množství |  | 198 | [13 empty] | VV | 2 | 2 | False | 1 | ROZPOCET
62 | K | 763131771 | Příplatek k SDK podhledu za rovinnost kvality Q3 | m2 | 180 |  | 0 | CS ÚRS 2023 02 |  |  | základní |  | 0 | 0.0007 | 0.126 | 0 | 0 | 16 | K | 2 |  |  |  | ROZPOCET | 0 | 0 | 0 | 0 | 0 | 1 | 0 | 16 | -1720848643
63 | K | 763161741 | SDK podkroví deska 1xDFH2 12,5 bez TI dvouvrstvá spodní kce profil CD+UD na krokvových závěsech | m2 | 45.98 |  | 0 | CS ÚRS 2023 02 |  |  | základní |  | 0 | 0.01315 | 0.60464 | 0 | 0 | 16 | K | 2 |  |  |  | ROZPOCET | 0 | 0 | 0 | 0 | 0 | 1 | 0 | 16 | 1205377034
| VV |  | dle popisu v PD v.č. D.1.1 2 - 13 | [15 empty] | VV | 2 | 1 | True | 0 | ROZPOCET
| VV |  | SK8 | [15 empty] | VV | 2 | 1 | True | 0 | ROZPOCET
| VV |  | 2,2*(6,2+2,2+2,2+6,6+3,7) |  | 45.98 | [13 empty] | VV | 2 | 2 | True | 1 | ROZPOCET
64 | K | 998763303 | Přesun hmot tonážní pro sádrokartonové konstrukce v objektech v přes 12 do 24 m | t | 15.071 |  | 0 | CS ÚRS 2023 02 |  |  | základní |  | 0 | 0 | 0 | 0 | 0 | 16 | K | 2 |  |  |  | ROZPOCET | 0 | 0 | 0 | 0 | 0 | 1 | 0 | 16 | -1794097687
| D | 764 | Konstrukce klempířské |  |  |  | 0 | [5 empty] | 0 |  | 3.5719 |  | 0 | 2 | D | 1 |  |  |  | ROZPOCET | [6 empty] | 0
65 | K | 764002414 | Montáž strukturované oddělovací rohože jakkékoliv rš | m2 | 473 |  | 0 | CS ÚRS 2023 02 |  |  | základní |  | 0 | 0 | 0 | 0 | 0 | 16 | K | 2 |  |  |  | ROZPOCET | 0 | 0 | 0 | 0 | 0 | 1 | 0 | 16 | -1686260476
| VV |  | dle popisu v PD v.č. D.1.1.2-13 | [15 empty] | VV | 2 | 1 | True | 0 | ROZPOCET
| VV |  | 473 |  | 473 | [13 empty] | VV | 2 | 2 | True | 1 | ROZPOCET
66 | M | 28329028 | fólie PE vyztužená Al vrstvou pro parotěsnou vrstvu 150g/m2 s integrovanou lepící páskou | m2 | 520.3 |  | 0 | CS ÚRS 2023 02 |  |  | základní |  | 0 | 0.00016 | 0.083248 | 0 | 0 | 32 | M | 2 |  |  |  | ROZPOCET | 0 | 0 | 0 | 0 | 0 | 1 | 0 | 16 | 1140958024
| VV |  | 473 |  | 473 | [13 empty] | VV | 2 | 2 | True | 1 | ROZPOCET
| VV |  | 473*1,1 'Přepočtené koeficientem množství |  | 520.3 | [13 empty] | VV | 2 | 2 | False | 1 | ROZPOCET
67 | K | 764111643R | Krytina střechy rovné drážkováním ze svitků z Pz plechu s povrchovou úpravou vč. souvisejícího oplechování - dle popisu v PD | m2 | 473 |  | 0 | CS Vlastní |  |  | základní |  | 0 | 0.00661 | 3.1265 | 0 | 0 | 16 | K | 2 |  |  |  | ROZPOCET | 0 | 0 | 0 | 0 | 0 | 1 | 0 | 16 | -1403528666
| P |  | Poznámka k položce: kompletní provedení vč. přesunu hmot a stavebních přípomocí | [15 empty] | P | 2
| VV |  | dle popisu v PD v.č. D.1.1.2-13 | [15 empty] | VV | 2 | 1 | True | 0 | ROZPOCET
| VV |  | 473 |  | 473 | [13 empty] | VV | 2 | 2 | True | 1 | ROZPOCET
68 | K | 764212663 | Oplechování rovné okapové hrany z Pz s povrchovou úpravou rš 250 mm | m | 53.863 |  | 0 | CS ÚRS 2023 02 |  |  | základní |  | 0 | 0.00228 | 0.12281 | 0 | 0 | 16 | K | 2 |  |  |  | ROZPOCET | 0 | 0 | 0 | 0 | 0 | 1 | 0 | 16 | -191656224
| VV |  | dle popisu v PD a TZ | [15 empty] | VV | 2 | 1 | True | 0 | ROZPOCET
| VV |  | 7,42+7,8+5,41+3,51+8,4+1,123+3,3+2,5+8,8+2,6+3 |  | 53.863 | [13 empty] | VV | 2 | 2 | True | 1 | ROZPOCET
69 | K | 764511602 | Žlab podokapní půlkruhový z Pz s povrchovou úpravou rš 330 mm | m | 53.863 |  | 0 | CS ÚRS 2023 02 |  |  | základní |  | 0 | 0.00169 | 0.091028 | 0 | 0 | 16 | K | 2 |  |  |  | ROZPOCET | 0 | 0 | 0 | 0 | 0 | 1 | 0 | 16 | -466056928
| VV |  | dle popisu v PD | [15 empty] | VV | 2 | 1 | True | 0 | ROZPOCET
| VV |  | 7,42+7,8+5,41+3,51+8,4+1,123+3,3+2,5+8,8+2,6+3 |  | 53.863 | [13 empty] | VV | 2 | 2 | True | 1 | ROZPOCET
70 | K | 764511642 | Kotlík oválný (trychtýřový) pro podokapní žlaby z Pz s povrchovou úpravou 330/100 mm | kus | 6 |  | 0 | CS ÚRS 2023 02 |  |  | základní |  | 0 | 0.00036 | 0.00216 | 0 | 0 | 16 | K | 2 |  |  |  | ROZPOCET | 0 | 0 | 0 | 0 | 0 | 1 | 0 | 16 | -289062651
| VV |  | 6 |  | 6 | [13 empty] | VV | 2 | 2 | True | 1 | ROZPOCET
71 | K | 764518622 | Svody kruhové včetně objímek, kolen, odskoků z Pz s povrchovou úpravou průměru 100 mm | m | 66 |  | 0 | CS ÚRS 2023 02 |  |  | základní |  | 0 | 0.00217 | 0.14322 | 0 | 0 | 16 | K | 2 |  |  |  | ROZPOCET | 0 | 0 | 0 | 0 | 0 | 1 | 0 | 16 | 933417772
| VV |  | dle popisu v PD | [15 empty] | VV | 2 | 1 | True | 0 | ROZPOCET
| VV |  | 6*11 |  | 66 | [13 empty] | VV | 2 | 2 | True | 1 | ROZPOCET
72 | K | 764R10 | Dodávka a montáž sněhových zachytávačů - dle popisu v PD | sada | 1 |  | 0 | CS Vlastní |  |  | základní |  | 0 | 0.00286 | 0.00286 | 0 | 0 | 16 | K | 2 |  |  |  | ROZPOCET | 0 | 0 | 0 | 0 | 0 | 1 | 0 | 16 | -1442656893
| P |  | Poznámka k položce: kompletní provedení vč. přesunu hmot a stavebních přípomocí | [15 empty] | P | 2
| VV |  | dle popisu v PD | [15 empty] | VV | 2 | 1 | True | 0 | ROZPOCET
| VV |  | 1 |  | 1 | [13 empty] | VV | 2 | 2 | True | 1 | ROZPOCET
73 | K | 998764103 | Přesun hmot tonážní pro konstrukce klempířské v objektech v přes 12 do 24 m | t | 3.572 |  | 0 | CS ÚRS 2023 02 |  |  | základní |  | 0 | 0 | 0 | 0 | 0 | 16 | K | 2 |  |  |  | ROZPOCET | 0 | 0 | 0 | 0 | 0 | 1 | 0 | 16 | 1971254839
| D | 765 | Krytina skládaná |  |  |  | 0 | [5 empty] | 0 |  | 0.13599 |  | 0 | 2 | D | 1 |  |  |  | ROZPOCET | [6 empty] | 0
74 | K | 765191023 | Montáž pojistné hydroizolační nebo parotěsné kladené ve sklonu přes 20° s lepenými spoji na bednění | m2 | 473 |  | 0 | CS ÚRS 2023 02 |  |  | základní |  | 0 | 0 | 0 | 0 | 0 | 16 | K | 2 |  |  |  | ROZPOCET | 0 | 0 | 0 | 0 | 0 | 1 | 0 | 16 | -2010741092
| VV |  | dle popisu v PD v.č. D.1.1.2-13 | [15 empty] | VV | 2 | 1 | True | 0 | ROZPOCET
| VV |  | 473 |  | 473 | [13 empty] | VV | 2 | 2 | True | 1 | ROZPOCET
75 | M | 28329031R | fólie kontaktní difuzně propustná pro doplňkovou hydroizolační vrstvu | m2 | 543.95 |  | 0 | CS Vlastní |  |  | základní |  | 0 | 0.00025 | 0.13599 | 0 | 0 | 32 | M | 2 |  |  |  | ROZPOCET | 0 | 0 | 0 | 0 | 0 | 1 | 0 | 16 | -472726547
| P |  | Poznámka k položce: max. třída těsnosti 2, zvýšená odolnost proti impregnačním prostředkům na dřevo | [15 empty] | P | 2
| VV |  | 473 |  | 473 | [13 empty] | VV | 2 | 2 | True | 1 | ROZPOCET
| VV |  | 473*1,15 'Přepočtené koeficientem množství |  | 543.95 | [13 empty] | VV | 2 | 2 | False | 1 | ROZPOCET
76 | K | 998765103 | Přesun hmot tonážní pro krytiny skládané v objektech v přes 12 do 24 m | t | 0.136 |  | 0 | CS ÚRS 2023 02 |  |  | základní |  | 0 | 0 | 0 | 0 | 0 | 16 | K | 2 |  |  |  | ROZPOCET | 0 | 0 | 0 | 0 | 0 | 1 | 0 | 16 | -1479639311
| D | 766-1 | Výplně otvorů |  |  |  | 0 | [5 empty] | 0 |  | 0 |  | 0 | 2 | D | 1 |  |  |  | ROZPOCET | [6 empty] | 0
77 | K | 766-RDV | Dodávka a montáž vnitřních dveří vč. obložkové zárubně - CENA BUDE UPŘESNĚNA DLE VÝBĚRU OBJEDNATELE A NABÍDKY DODAVATELE | kus | 6 |  | 0 | CS Vlastní |  |  | základní |  | 0 | 0 | 0 | 0 | 0 | 16 | K | 2 |  |  |  | ROZPOCET | 0 | 0 | 0 | 0 | 0 | 1 | 0 | 16 | 67963078
| P |  | Poznámka k položce: kompletní provedení vč. přesunu hmot a stavebních přípomocí | [15 empty] | P | 2
| VV |  | dle popisu v PD | [15 empty] | VV | 2 | 1 | True | 0 | ROZPOCET
| VV |  | 3+3 |  | 6 | [13 empty] | VV | 2 | 2 | True | 1 | ROZPOCET
78 | K | 766-RDV1 | Dodávka a montáž vnitřních křídel dveří - CENA BUDE UPŘESNĚNA DLE VÝBĚRU OBJEDNATELE A NABÍDKY DODAVATELE | kus | 1 |  | 0 | CS Vlastní |  |  | základní |  | 0 | 0 | 0 | 0 | 0 | 16 | K | 2 |  |  |  | ROZPOCET | 0 | 0 | 0 | 0 | 0 | 1 | 0 | 16 | -1670040209
| P |  | Poznámka k položce: kompletní provedení vč. přesunu hmot a stavebních přípomocí | [15 empty] | P | 2
| VV |  | dle popisu v PD | [15 empty] | VV | 2 | 1 | True | 0 | ROZPOCET
| VV |  | 1 |  | 1 | [13 empty] | VV | 2 | 2 | True | 1 | ROZPOCET
79 | K | 766-RVD4 | Dodávka a montáž střešního výlezu ozn. RV - CENA BUDE UPŘESNĚNA DLE VÝBĚRU OBJEDNATELE A NABÍDKY DODAVATELE | kus | 1 |  | 0 | CS Vlastní |  |  | základní |  | 0 | 0 | 0 | 0 | 0 | 16 | K | 2 |  |  |  | ROZPOCET | 0 | 0 | 0 | 0 | 0 | 1 | 0 | 16 | -1290580689
| P |  | Poznámka k položce: kompletní provedení vč. přesunu hmot a stavebních přípomocí | [15 empty] | P | 2
| VV |  | 1 |  | 1 | [13 empty] | VV | 2 | 2 | True | 1 | ROZPOCET
80 | K | 766-RVD5 | Dodávka a montáž střešního okna vč. předokenních žaluzií - CENA BUDE UPŘESNĚNA DLE VÝBĚRU OBJEDNATELE A NABÍDKY DODAVATELE | kus | 7 |  | 0 | CS Vlastní |  |  | základní |  | 0 | 0 | 0 | 0 | 0 | 16 | K | 2 |  |  |  | ROZPOCET | 0 | 0 | 0 | 0 | 0 | 1 | 0 | 16 | 898658360
| P |  | Poznámka k položce: kompletní provedení vč. přesunu hmot a stavebních přípomocí | [15 empty] | P | 2
| VV |  | dle popisu v PD | [15 empty] | VV | 2 | 1 | True | 0 | ROZPOCET
| VV |  | 7 |  | 7 | [13 empty] | VV | 2 | 2 | True | 1 | ROZPOCET
81 | K | 766-RVD6 | Dodávka a montáž světlovodu - CENA BUDE UPŘESNĚNA DLE VÝBĚRU OBJEDNATELE A NABÍDKY DODAVATELE | kus | 9 |  | 0 | CS Vlastní |  |  | základní |  | 0 | 0 | 0 | 0 | 0 | 16 | K | 2 |  |  |  | ROZPOCET | 0 | 0 | 0 | 0 | 0 | 1 | 0 | 16 | 1553461453
| P |  | Poznámka k položce: kompletní provedení vč. přesunu hmot a stavebních přípomocí | [15 empty] | P | 2
| VV |  | dle popisu v PD | [15 empty] | VV | 2 | 1 | True | 0 | ROZPOCET
| VV |  | 9 |  | 9 | [13 empty] | VV | 2 | 2 | True | 1 | ROZPOCET
119 | K | 766-RVD61 | Dodávka a montáž eliptických oken fixní - CENA BUDE UPŘESNĚNA DLE VÝBĚRU OBJEDNATELE A NABÍDKY DODAVATELE | kus | 2 |  | 0 |  |  |  | základní |  | 0 | 0 | 0 | 0 | 0 | 16 | K | 2 |  |  |  | ROZPOCET | 0 | 0 | 0 | 0 | 0 | 1 | 0 | 16 | -1821062020
| P |  | Poznámka k položce: kompletní provedení vč. přesunu hmot a stavebních přípomocí | [15 empty] | P | 2
| VV |  | dle popisu v PD | [15 empty] | VV | 2 | 1 | True | 0 | ROZPOCET
| VV |  | 2 |  | 2 | [13 empty] | VV | 2 | 2 | True | 1 | ROZPOCET
82 | K | 766-RVD7 | Dodávka a montáž skleněné příčky 2150 x 2800 mm - CENA BUDE UPŘESNĚNA DLE VÝBĚRU OBJEDNATELE A NABÍDKY DODAVATELE | kus | 1 |  | 0 | CS Vlastní |  |  | základní |  | 0 | 0 | 0 | 0 | 0 | 16 | K | 2 |  |  |  | ROZPOCET | 0 | 0 | 0 | 0 | 0 | 1 | 0 | 16 | 474716104
| P |  | Poznámka k položce: kompletní provedení vč. přesunu hmot a stavebních přípomocí | [15 empty] | P | 2
| VV |  | dle popisu v PD m.č.3.11 | [15 empty] | VV | 2 | 1 | True | 0 | ROZPOCET
| VV |  | 1 |  | 1 | [13 empty] | VV | 2 | 2 | True | 1 | ROZPOCET
83 | K | 766-RVD8 | Dodávka a montáž skleněné příčky 1410 x 2800 mm - CENA BUDE UPŘESNĚNA DLE VÝBĚRU OBJEDNATELE A NABÍDKY DODAVATELE | kus | 1 |  | 0 | CS Vlastní |  |  | základní |  | 0 | 0 | 0 | 0 | 0 | 16 | K | 2 |  |  |  | ROZPOCET | 0 | 0 | 0 | 0 | 0 | 1 | 0 | 16 | -1042533933
| P |  | Poznámka k položce: kompletní provedení vč. přesunu hmot a stavebních přípomocí | [15 empty] | P | 2
| VV |  | dle popisu v PD m.č.3.09 | [15 empty] | VV | 2 | 1 | True | 0 | ROZPOCET
| VV |  | 1 |  | 1 | [13 empty] | VV | 2 | 2 | True | 1 | ROZPOCET
84 | K | 766-RVD9 | Dodávka a montáž skleněné příčky 1414 x 2800 mm - CENA BUDE UPŘESNĚNA DLE VÝBĚRU OBJEDNATELE A NABÍDKY DODAVATELE | kus | 1 |  | 0 | CS Vlastní |  |  | základní |  | 0 | 0 | 0 | 0 | 0 | 16 | K | 2 |  |  |  | ROZPOCET | 0 | 0 | 0 | 0 | 0 | 1 | 0 | 16 | -653534023
| P |  | Poznámka k položce: kompletní provedení vč. přesunu hmot a stavebních přípomocí | [15 empty] | P | 2
| VV |  | dle popisu v PD m.č.3.06 | [15 empty] | VV | 2 | 1 | True | 0 | ROZPOCET
| VV |  | 1 |  | 1 | [13 empty] | VV | 2 | 2 | True | 1 | ROZPOCET
| D | 767 | Konstrukce zámečnické |  |  |  | 0 | [5 empty] | 0 |  | 0 |  | 0 | 2 | D | 1 |  |  |  | ROZPOCET | [6 empty] | 0
85 | K | 767R101 | Dodávka a montáž stoupací plošiny - dle popisu v PD | sada | 1 |  | 0 | CS Vlastní |  |  | základní |  | 0 | 0 | 0 | 0 | 0 | 16 | K | 2 |  |  |  | ROZPOCET | 0 | 0 | 0 | 0 | 0 | 1 | 0 | 16 | -371874959
| P |  | Poznámka k položce: kompletní provedení vč. přesunu hmot a stavebních přípomocí | [15 empty] | P | 2
| VV |  | dle popisu PD | [15 empty] | VV | 2 | 1 | True | 0 | ROZPOCET
| VV |  | 1 |  | 1 | [13 empty] | VV | 2 | 2 | True | 1 | ROZPOCET
86 | K | 767R102 | Dodávka a montáž zábradlí v m.č.3.02 - dle popisu v PD | sada | 1 |  | 0 | CS Vlastní |  |  | základní |  | 0 | 0 | 0 | 0 | 0 | 16 | K | 2 |  |  |  | ROZPOCET | 0 | 0 | 0 | 0 | 0 | 1 | 0 | 16 | -3463076
| P |  | Poznámka k položce: kompletní provedení vč. přesunu hmot a stavebních přípomocí | [15 empty] | P | 2
| VV |  | dle popisu PD | [15 empty] | VV | 2 | 1 | True | 0 | ROZPOCET
| VV |  | 1 |  | 1 | [13 empty] | VV | 2 | 2 | True | 1 | ROZPOCET
| D | 771 | Podlahy z dlaždic |  |  |  | 0 | [5 empty] | 0 |  | 1.2353 |  | 0 | 2 | D | 1 |  |  |  | ROZPOCET | [6 empty] | 0
87 | K | 771111011 | Vysátí podkladu před pokládkou dlažby | m2 | 33.3 |  | 0 | CS ÚRS 2023 02 |  |  | základní |  | 0 | 0 | 0 | 0 | 0 | 16 | K | 2 |  |  |  | ROZPOCET | 0 | 0 | 0 | 0 | 0 | 1 | 0 | 16 | 241690143
| VV |  | dle popisu v PD v.č. D.1.12 - 13 | [15 empty] | VV | 2 | 1 | True | 0 | ROZPOCET
| VV |  | m.č.3.03 | [15 empty] | VV | 2 | 1 | True | 0 | ROZPOCET
| VV |  | 13 |  | 13 | [13 empty] | VV | 2 | 2 | True | 0 | ROZPOCET
| VV |  | m.č.3.05 | [15 empty] | VV | 2 | 1 | True | 0 | ROZPOCET
| VV |  | 1,8 |  | 1.8 | [13 empty] | VV | 2 | 2 | True | 0 | ROZPOCET
| VV |  | m.č.3.06 | [15 empty] | VV | 2 | 1 | True | 0 | ROZPOCET
| VV |  | 4,9 |  | 4.9 | [13 empty] | VV | 2 | 2 | True | 0 | ROZPOCET
| VV |  | m.č.3,08 | [15 empty] | VV | 2 | 1 | True | 0 | ROZPOCET
| VV |  | 2,1 |  | 2.1 | [13 empty] | VV | 2 | 2 | True | 0 | ROZPOCET
| VV |  | m.č.3,09 | [15 empty] | VV | 2 | 1 | True | 0 | ROZPOCET
| VV |  | 3,1 |  | 3.1 | [13 empty] | VV | 2 | 2 | True | 0 | ROZPOCET
| VV |  | m.č.3.11 | [15 empty] | VV | 2 | 1 | True | 0 | ROZPOCET
| VV |  | 4,4 |  | 4.4 | [13 empty] | VV | 2 | 2 | True | 0 | ROZPOCET
| VV |  | m.č.3.12 | [15 empty] | VV | 2 | 1 | True | 0 | ROZPOCET
| VV |  | 4 |  | 4 | [13 empty] | VV | 2 | 2 | True | 0 | ROZPOCET
| VV |  | Součet |  | 33.3 | [13 empty] | VV | 2 | 4 | True | 1 | ROZPOCET
88 | K | 771121011 | Nátěr penetrační na podlahu | m2 | 33.3 |  | 0 | CS ÚRS 2023 02 |  |  | základní |  | 0 | 0.0003 | 0.00999 | 0 | 0 | 16 | K | 2 |  |  |  | ROZPOCET | 0 | 0 | 0 | 0 | 0 | 1 | 0 | 16 | 376998146
| VV |  | 33,3 |  | 33.3 | [13 empty] | VV | 2 | 2 | True | 1 | ROZPOCET
89 | K | 771574111R | Montáž podlah keramických hladkých lepených flexibilním lepidlem do 9 ks/m2 vč. soklu | m2 | 33.3 |  | 0 | CS Vlastní |  |  | základní |  | 0 | 0.0075 | 0.24975 | 0 | 0 | 16 | K | 2 |  |  |  | ROZPOCET | 0 | 0 | 0 | 0 | 0 | 1 | 0 | 16 | -814271956
| VV |  | dle popisu v PD | [15 empty] | VV | 2 | 1 | True | 0 | ROZPOCET
| VV |  | 33,3 |  | 33.3 | [13 empty] | VV | 2 | 2 | True | 1 | ROZPOCET
90 | M | 59761443 | dlažba velkoformátová keramická slinutá hladká do interiéru i exteriéru pro vysoké mechanické namáhání přes 4 do 6ks/m2 | m2 | 39.96 |  | 0 | CS Vlastní |  |  | základní |  | 0 | 0.0231 | 0.92308 | 0 | 0 | 32 | M | 2 |  |  |  | ROZPOCET | 0 | 0 | 0 | 0 | 0 | 1 | 0 | 16 | 714529170
| VV |  | 33,3 |  | 33.3 | [13 empty] | VV | 2 | 2 | True | 1 | ROZPOCET
| VV |  | 33,3*1,2 'Přepočtené koeficientem množství |  | 39.96 | [13 empty] | VV | 2 | 2 | False | 1 | ROZPOCET
91 | K | 771577121 | Příplatek k montáž podlah keramických za plochu do 5 m2 | m2 | 33.3 |  | 0 | CS ÚRS 2023 02 |  |  | základní |  | 0 | 0 | 0 | 0 | 0 | 16 | K | 2 |  |  |  | ROZPOCET | 0 | 0 | 0 | 0 | 0 | 1 | 0 | 16 | -466595008
| VV |  | 33,3 |  | 33.3 | [13 empty] | VV | 2 | 2 | True | 1 | ROZPOCET
92 | K | 771577125 | Příplatek k montáž podlah keramických za lepení dvousložkovým lepidlem | m2 | 33.3 |  | 0 | CS Vlastní |  |  | základní |  | 0 | 0 | 0 | 0 | 0 | 16 | K | 2 |  |  |  | ROZPOCET | 0 | 0 | 0 | 0 | 0 | 1 | 0 | 16 | 1055459456
| VV |  | 33,3 |  | 33.3 | [13 empty] | VV | 2 | 2 | True | 1 | ROZPOCET
93 | K | 771591112R | Izolace pod dlažbu nátěrem nebo stěrkou ve dvou vrstvách vč. koutových a rohových pásů | m2 | 33.3 |  | 0 | CS Vlastní |  |  | základní |  | 0 | 0.0015 | 0.04995 | 0 | 0 | 16 | K | 2 |  |  |  | ROZPOCET | 0 | 0 | 0 | 0 | 0 | 1 | 0 | 16 | 1652334855
| P |  | Poznámka k položce: kompletní provedení vč. přesunu hmot a stavebních přípomocí | [15 empty] | P | 2
| VV |  | 33,3 |  | 33.3 | [13 empty] | VV | 2 | 2 | True | 1 | ROZPOCET
94 | K | 771591115 | Podlahy spárování silikonem | m | 85.3 |  | 0 | CS ÚRS 2023 02 |  |  | základní |  | 0 | 3e-05 | 0.002559 | 0 | 0 | 16 | K | 2 |  |  |  | ROZPOCET | 0 | 0 | 0 | 0 | 0 | 1 | 0 | 16 | 1627057599
| VV |  | dle popisu v PD | [15 empty] | VV | 2 | 1 | True | 0 | ROZPOCET
| VV |  | 85,3 |  | 85.3 | [13 empty] | VV | 2 | 2 | True | 1 | ROZPOCET
95 | K | 998771103 | Přesun hmot tonážní pro podlahy z dlaždic v objektech v přes 12 do 24 m | t | 1.235 |  | 0 | CS ÚRS 2023 02 |  |  | základní |  | 0 | 0 | 0 | 0 | 0 | 16 | K | 2 |  |  |  | ROZPOCET | 0 | 0 | 0 | 0 | 0 | 1 | 0 | 16 | -130586574
| D | 776 | Podlahy povlakové |  |  |  | 0 | [5 empty] | 0 |  | 0.8152 |  | 0 | 2 | D | 1 |  |  |  | ROZPOCET | [6 empty] | 0
96 | K | 776111311 | Vysátí podkladu povlakových podlah | m2 | 142.2 |  | 0 | CS ÚRS 2023 02 |  |  | základní |  | 0 | 0 | 0 | 0 | 0 | 16 | K | 2 |  |  |  | ROZPOCET | 0 | 0 | 0 | 0 | 0 | 1 | 0 | 16 | 2022851307
| VV |  | dle popisu v PD v.č. D.1.1.2 - 13 | [15 empty] | VV | 2 | 1 | True | 0 | ROZPOCET
| VV |  | m.č.3.02 PVC | [15 empty] | VV | 2 | 1 | True | 0 | ROZPOCET
| VV |  | 11 |  | 11 | [13 empty] | VV | 2 | 2 | True | 0 | ROZPOCET
| VV |  | m.č.3.04 vinyl | [15 empty] | VV | 2 | 1 | True | 0 | ROZPOCET
| VV |  | 34,5 |  | 34.5 | [13 empty] | VV | 2 | 2 | True | 0 | ROZPOCET
| VV |  | m.č.3.07 vinyl | [15 empty] | VV | 2 | 1 | True | 0 | ROZPOCET
| VV |  | 45,4 |  | 45.4 | [13 empty] | VV | 2 | 2 | True | 0 | ROZPOCET
| VV |  | m.č.3.10 vinyl | [15 empty] | VV | 2 | 1 | True | 0 | ROZPOCET
| VV |  | 51,3 |  | 51.3 | [13 empty] | VV | 2 | 2 | True | 0 | ROZPOCET
| VV |  | Součet |  | 142.2 | [13 empty] | VV | 2 | 4 | True | 1 | ROZPOCET
97 | K | 776121111 | Vodou ředitelná penetrace savého podkladu povlakových podlah ředěná v poměru 1:3 | m2 | 142.2 |  | 0 | CS Vlastní |  |  | základní |  | 0 | 3e-05 | 0.004266 | 0 | 0 | 16 | K | 2 |  |  |  | ROZPOCET | 0 | 0 | 0 | 0 | 0 | 1 | 0 | 16 | -546807589
| VV |  | 142,2 |  | 142.2 | [13 empty] | VV | 2 | 2 | True | 1 | ROZPOCET
98 | K | 776221111 | Lepení pásů z PVC standardním lepidlem | m2 | 11 |  | 0 | CS ÚRS 2023 02 |  |  | základní |  | 0 | 0.0003 | 0.0033 | 0 | 0 | 16 | K | 2 |  |  |  | ROZPOCET | 0 | 0 | 0 | 0 | 0 | 1 | 0 | 16 | -591365403
| VV |  | dle popisu v PD v.č. D.1.1.2 - 13 | [15 empty] | VV | 2 | 1 | True | 0 | ROZPOCET
| VV |  | m.č.3.02 PVC | [15 empty] | VV | 2 | 1 | True | 0 | ROZPOCET
| VV |  | 11 |  | 11 | [13 empty] | VV | 2 | 2 | True | 1 | ROZPOCET
99 | M | 28412245R | krytina podlahová PVC vč. lišt - cena bude upřesněna dle výběru investora | m2 | 12.1 |  | 0 | CS Vlastní |  |  | základní |  | 0 | 0.00264 | 0.031944 | 0 | 0 | 32 | M | 2 |  |  |  | ROZPOCET | 0 | 0 | 0 | 0 | 0 | 1 | 0 | 16 | -982552294
| VV |  | 11 |  | 11 | [13 empty] | VV | 2 | 2 | True | 1 | ROZPOCET
| VV |  | 11*1,1 'Přepočtené koeficientem množství |  | 12.1 | [13 empty] | VV | 2 | 2 | False | 1 | ROZPOCET
100 | K | 776231111 | Lepení lamel a čtverců z vinylu standardním lepidlem | m2 | 131.2 |  | 0 | CS ÚRS 2023 02 |  |  | základní |  | 0 | 0.0003 | 0.03936 | 0 | 0 | 16 | K | 2 |  |  |  | ROZPOCET | 0 | 0 | 0 | 0 | 0 | 1 | 0 | 16 | -597446742
| VV |  | dle popisu v PD v.č. D.1.1.2 - 13 | [15 empty] | VV | 2 | 1 | True | 0 | ROZPOCET
| VV |  | m.č.3.04 vinyl | [15 empty] | VV | 2 | 1 | True | 0 | ROZPOCET
| VV |  | 34,5 |  | 34.5 | [13 empty] | VV | 2 | 2 | True | 0 | ROZPOCET
| VV |  | m.č.3.07 vinyl | [15 empty] | VV | 2 | 1 | True | 0 | ROZPOCET
| VV |  | 45,4 |  | 45.4 | [13 empty] | VV | 2 | 2 | True | 0 | ROZPOCET
| VV |  | m.č.3.10 vinyl | [15 empty] | VV | 2 | 1 | True | 0 | ROZPOCET
| VV |  | 51,3 |  | 51.3 | [13 empty] | VV | 2 | 2 | True | 0 | ROZPOCET
| VV |  | Součet |  | 131.2 | [13 empty] | VV | 2 | 4 | True | 1 | ROZPOCET
101 | M | 28411052R1 | dodávka vinylové podlahy vč. lišt - cena bude upřesněna dle výběru investora | m2 | 144.32 |  | 0 | CS Vlastní |  |  | základní |  | 0 | 0.0051 | 0.73603 | 0 | 0 | 32 | M | 2 |  |  |  | ROZPOCET | 0 | 0 | 0 | 0 | 0 | 1 | 0 | 16 | -452079657
| P |  | Poznámka k položce: vč. přesunu hmot | [15 empty] | P | 2
| VV |  | 131,2 |  | 131.2 | [13 empty] | VV | 2 | 2 | True | 1 | ROZPOCET
| VV |  | 131,2*1,1 'Přepočtené koeficientem množství |  | 144.32 | [13 empty] | VV | 2 | 2 | False | 1 | ROZPOCET
102 | K | 776231111R | Dodávka a montáž přechodových lišt | sada | 1 |  | 0 | CS Vlastní |  |  | základní |  | 0 | 0.0003 | 0.0003 | 0 | 0 | 16 | K | 2 |  |  |  | ROZPOCET | 0 | 0 | 0 | 0 | 0 | 1 | 0 | 16 | -1685218506
| VV |  | 1 |  | 1 | [13 empty] | VV | 2 | 2 | True | 1 | ROZPOCET
103 | K | 998776103 | Přesun hmot tonážní pro podlahy povlakové v objektech v přes 12 do 24 m | t | 0.815 |  | 0 | CS ÚRS 2023 02 |  |  | základní |  | 0 | 0 | 0 | 0 | 0 | 16 | K | 2 |  |  |  | ROZPOCET | 0 | 0 | 0 | 0 | 0 | 1 | 0 | 16 | -1306212704
| D | 781 | Dokončovací práce - obklady |  |  |  | 0 | [5 empty] | 0 |  | 2.2514 |  | 0 | 2 | D | 1 |  |  |  | ROZPOCET | [6 empty] | 0
104 | K | 781121011 | Nátěr penetrační na stěnu | m2 | 106.138 |  | 0 | CS ÚRS 2023 02 |  |  | základní |  | 0 | 0.0003 | 0.031841 | 0 | 0 | 16 | K | 2 |  |  |  | ROZPOCET | 0 | 0 | 0 | 0 | 0 | 1 | 0 | 16 | 622611625
| VV |  | dle popisu v PD | [15 empty] | VV | 2 | 1 | True | 0 | ROZPOCET
| VV |  | m.č.309 | [15 empty] | VV | 2 | 1 | True | 0 | ROZPOCET
| VV |  | 1,8*(2,221+1,411) |  | 6.538 | [13 empty] | VV | 2 | 2 | True | 0 | ROZPOCET
| VV |  | 2,221*2,7 |  | 5.997 | [13 empty] | VV | 2 | 2 | True | 0 | ROZPOCET
| VV |  | m.č.307 | [15 empty] | VV | 2 | 1 | True | 0 | ROZPOCET
| VV |  | (1,8+0,6)*1,4 |  | 3.36 | [13 empty] | VV | 2 | 2 | True | 0 | ROZPOCET
| VV |  | m.č.306 | [15 empty] | VV | 2 | 1 | True | 0 | ROZPOCET
| VV |  | 3,5*2,681 |  | 9.384 | [13 empty] | VV | 2 | 2 | True | 0 | ROZPOCET
| VV |  | 3,5*1,8 |  | 6.3 | [13 empty] | VV | 2 | 2 | True | 0 | ROZPOCET
| VV |  | 1,414*2,3 |  | 3.252 | [13 empty] | VV | 2 | 2 | True | 0 | ROZPOCET
| VV |  | m.č.3.04 | [15 empty] | VV | 2 | 1 | True | 0 | ROZPOCET
| VV |  | (0,6+2,2)*1,4 |  | 3.92 | [13 empty] | VV | 2 | 2 | True | 0 | ROZPOCET
| VV |  | m.č.3.05 | [15 empty] | VV | 2 | 1 | True | 0 | ROZPOCET
| VV |  | (0,9+0,9+1,972+1,972)*2,681 |  | 15.4 | [13 empty] | VV | 2 | 2 | True | 0 | ROZPOCET
| VV |  | -0,8*1,97 |  | -1.576 | [13 empty] | VV | 2 | 2 | True | 0 | ROZPOCET
| VV |  | m.č.3.10 | [15 empty] | VV | 2 | 1 | True | 0 | ROZPOCET
| VV |  | (0,6+0,6+2,3)*1,4 |  | 4.9 | [13 empty] | VV | 2 | 2 | True | 0 | ROZPOCET
| VV |  | m.č.2.11 | [15 empty] | VV | 2 | 1 | True | 0 | ROZPOCET
| VV |  | (3,6+3,6+1,3+1,3)*2,681 |  | 26.274 | [13 empty] | VV | 2 | 2 | True | 0 | ROZPOCET
| VV |  | -2,149*2,681 |  | -5.761 | [13 empty] | VV | 2 | 2 | True | 0 | ROZPOCET
| VV |  | m.č.3.12 | [15 empty] | VV | 2 | 1 | True | 0 | ROZPOCET
| VV |  | (2,14+2,14+1,9+1,9)*1,8 |  | 14.544 | [13 empty] | VV | 2 | 2 | True | 0 | ROZPOCET
| VV |  | -0,8*1,8 |  | -1.44 | [13 empty] | VV | 2 | 2 | True | 0 | ROZPOCET
| VV |  | m.č.3.08 | [15 empty] | VV | 2 | 1 | True | 0 | ROZPOCET
| VV |  | (1,2+1,2+1,9+1,9)*2,681 |  | 16.622 | [13 empty] | VV | 2 | 2 | True | 0 | ROZPOCET
| VV |  | -0,8*1,97 |  | -1.576 | [13 empty] | VV | 2 | 2 | True | 0 | ROZPOCET
| VV |  | Součet |  | 106.138 | [13 empty] | VV | 2 | 4 | True | 1 | ROZPOCET
105 | K | 781131112 | Izolace pod obklad nátěrem nebo stěrkou ve dvou vrstvách | m2 | 53.069 |  | 0 | CS ÚRS 2023 02 |  |  | základní |  | 0 | 0.0015 | 0.079604 | 0 | 0 | 16 | K | 2 |  |  |  | ROZPOCET | 0 | 0 | 0 | 0 | 0 | 1 | 0 | 16 | 633116959
| VV |  | 106,138/2 |  | 53.069 | [13 empty] | VV | 2 | 2 | True | 1 | ROZPOCET
106 | K | 781474114 | Montáž obkladů vnitřních keramických hladkých do 22 ks/m2 lepených flexibilním lepidlem | m2 | 106.138 |  | 0 | CS ÚRS 2023 02 |  |  | základní |  | 0 | 0.0053 | 0.56253 | 0 | 0 | 16 | K | 2 |  |  |  | ROZPOCET | 0 | 0 | 0 | 0 | 0 | 1 | 0 | 16 | -810015157
| VV |  | 106,138 |  | 106.138 | [13 empty] | VV | 2 | 2 | True | 1 | ROZPOCET
107 | M | 59761071 | obklad keramický hladký přes 12 do 19ks/m2 | m2 | 122.059 |  | 0 | CS ÚRS 2023 02 |  |  | základní |  | 0 | 0.0129 | 1.5746 | 0 | 0 | 32 | M | 2 |  |  |  | ROZPOCET | 0 | 0 | 0 | 0 | 0 | 1 | 0 | 16 | -358911969
| P |  | Poznámka k položce: obklad velkoformátový laminátový tenčený 90x90 cm | [15 empty] | P | 2
| VV |  | 106,138*1,15 |  | 122.059 | [13 empty] | VV | 2 | 2 | True | 1 | ROZPOCET
108 | K | 781477111 | Příplatek k montáži obkladů vnitřních keramických hladkých za plochu do 10 m2 | m2 | 106.138 |  | 0 | CS ÚRS 2023 02 |  |  | základní |  | 0 | 0 | 0 | 0 | 0 | 16 | K | 2 |  |  |  | ROZPOCET | 0 | 0 | 0 | 0 | 0 | 1 | 0 | 16 | 518346016
| VV |  | 106,138 |  | 106.138 | [13 empty] | VV | 2 | 2 | True | 1 | ROZPOCET
109 | K | 781477114 | Příplatek k montáži obkladů vnitřních keramických hladkých za spárování | m2 | 106.138 |  | 0 | CS ÚRS 2023 02 |  |  | základní |  | 0 | 0 | 0 | 0 | 0 | 16 | K | 2 |  |  |  | ROZPOCET | 0 | 0 | 0 | 0 | 0 | 1 | 0 | 16 | 351706223
| VV |  | 106,138 |  | 106.138 | [13 empty] | VV | 2 | 2 | True | 1 | ROZPOCET
110 | K | 781495115 | Spárování vnitřních obkladů epoxidovou spárovací hmotou | m | 95.991 |  | 0 | CS ÚRS 2023 02 |  |  | základní |  | 0 | 3e-05 | 0.0028797 | 0 | 0 | 16 | K | 2 |  |  |  | ROZPOCET | 0 | 0 | 0 | 0 | 0 | 1 | 0 | 16 | 2097793650
| VV |  | dle popisu v PD | [15 empty] | VV | 2 | 1 | True | 0 | ROZPOCET
| VV |  | 2,7*16 |  | 43.2 | [13 empty] | VV | 2 | 2 | True | 0 | ROZPOCET
| VV |  | dle popisu v PD | [15 empty] | VV | 2 | 1 | True | 0 | ROZPOCET
| VV |  | m.č.309 | [15 empty] | VV | 2 | 1 | True | 0 | ROZPOCET
| VV |  | 2,221+1,411 |  | 3.632 | [13 empty] | VV | 2 | 2 | True | 0 | ROZPOCET
| VV |  | 2,221 |  | 2.221 | [13 empty] | VV | 2 | 2 | True | 0 | ROZPOCET
| VV |  | m.č.307 | [15 empty] | VV | 2 | 1 | True | 0 | ROZPOCET
| VV |  | 1,8+0,6 |  | 2.4 | [13 empty] | VV | 2 | 2 | True | 0 | ROZPOCET
| VV |  | m.č.306 | [15 empty] | VV | 2 | 1 | True | 0 | ROZPOCET
| VV |  | 3,5 |  | 3.5 | [13 empty] | VV | 2 | 2 | True | 0 | ROZPOCET
| VV |  | 3,5 |  | 3.5 | [13 empty] | VV | 2 | 2 | True | 0 | ROZPOCET
| VV |  | 1,414 |  | 1.414 | [13 empty] | VV | 2 | 2 | True | 0 | ROZPOCET
| VV |  | m.č.3.04 | [15 empty] | VV | 2 | 1 | True | 0 | ROZPOCET
| VV |  | 0,6+2,2 |  | 2.8 | [13 empty] | VV | 2 | 2 | True | 0 | ROZPOCET
| VV |  | m.č.3.05 | [15 empty] | VV | 2 | 1 | True | 0 | ROZPOCET
| VV |  | 0,9+0,9+1,972+1,972 |  | 5.744 | [13 empty] | VV | 2 | 2 | True | 0 | ROZPOCET
| VV |  | m.č.3.10 | [15 empty] | VV | 2 | 1 | True | 0 | ROZPOCET
| VV |  | 0,6+0,6+2,3 |  | 3.5 | [13 empty] | VV | 2 | 2 | True | 0 | ROZPOCET
| VV |  | m.č.2.11 | [15 empty] | VV | 2 | 1 | True | 0 | ROZPOCET
| VV |  | 3,6+3,6+1,3+1,3 |  | 9.8 | [13 empty] | VV | 2 | 2 | True | 0 | ROZPOCET
| VV |  | m.č.3.12 | [15 empty] | VV | 2 | 1 | True | 0 | ROZPOCET
| VV |  | 2,14+2,14+1,9+1,9 |  | 8.08 | [13 empty] | VV | 2 | 2 | True | 0 | ROZPOCET
| VV |  | m.č.3.08 | [15 empty] | VV | 2 | 1 | True | 0 | ROZPOCET
| VV |  | 1,2+1,2+1,9+1,9 |  | 6.2 | [13 empty] | VV | 2 | 2 | True | 0 | ROZPOCET
| VV |  | Součet |  | 95.991 | [13 empty] | VV | 2 | 4 | True | 1 | ROZPOCET
111 | K | 998781103 | Přesun hmot tonážní pro obklady keramické v objektech v přes 12 do 24 m | t | 2.251 |  | 0 | CS ÚRS 2023 02 |  |  | základní |  | 0 | 0 | 0 | 0 | 0 | 16 | K | 2 |  |  |  | ROZPOCET | 0 | 0 | 0 | 0 | 0 | 1 | 0 | 16 | -617632771
| D | 784 | Dokončovací práce - malby a tapety |  |  |  | 0 | [5 empty] | 0 |  | 0.19653 |  | 0 | 2 | D | 1 |  |  |  | ROZPOCET | [6 empty] | 0
112 | K | 784181101 | Základní akrylátová jednonásobná penetrace podkladu v místnostech výšky do 3,80m | m2 | 383.751 |  | 0 | CS ÚRS 2023 02 |  |  | základní |  | 0 | 0.0002 | 0.07675 | 0 | 0 | 16 | K | 2 |  |  |  | ROZPOCET | 0 | 0 | 0 | 0 | 0 | 1 | 0 | 16 | 1046211052
| VV |  | dle popisu v PD | [15 empty] | VV | 2 | 1 | True | 0 | ROZPOCET
| VV |  | 48,16 |  | 48.16 | [13 empty] | VV | 2 | 2 | True | 0 | ROZPOCET
| VV |  | 19,248*2 |  | 38.496 | [13 empty] | VV | 2 | 2 | True | 0 | ROZPOCET
| VV |  | 21,524*2 |  | 43.048 | [13 empty] | VV | 2 | 2 | True | 0 | ROZPOCET
| VV |  | 73,336*2 |  | 146.672 | [13 empty] | VV | 2 | 2 | True | 0 | ROZPOCET
| VV |  | 40,798 |  | 40.798 | [13 empty] | VV | 2 | 2 | True | 0 | ROZPOCET
| VV |  | 35,84 |  | 35.84 | [13 empty] | VV | 2 | 2 | True | 0 | ROZPOCET
| VV |  | 50,895 |  | 50.895 | [13 empty] | VV | 2 | 2 | True | 0 | ROZPOCET
| VV |  | 180"podhled |  | 180 | [13 empty] | VV | 2 | 2 | True | 0 | ROZPOCET
| VV |  | 45,98"podkroví |  | 45.98 | [13 empty] | VV | 2 | 2 | True | 0 | ROZPOCET
| VV |  | -106,138"odpočet obklad |  | -106.138 | [13 empty] | VV | 2 | 2 | True | 0 | ROZPOCET
| VV |  | odpočet tapety | [15 empty] | VV | 2 | 1 | True | 0 | ROZPOCET
| VV |  | -100 |  | -100 | [13 empty] | VV | 2 | 2 | True | 0 | ROZPOCET
| VV |  | odpočet benátský štuk | [15 empty] | VV | 2 | 1 | True | 0 | ROZPOCET
| VV |  | -40 |  | -40 | [13 empty] | VV | 2 | 2 | True | 0 | ROZPOCET
| VV |  | Součet |  | 383.751 | [13 empty] | VV | 2 | 4 | True | 1 | ROZPOCET
113 | K | 784211101 | Dvojnásobné bílé malby ze směsí za mokra výborně otěruvzdorných v místnostech výšky do 3,80 m | m2 | 383.751 |  | 0 | CS ÚRS 2023 02 |  |  | základní |  | 0 | 0.00026 | 0.099775 | 0 | 0 | 16 | K | 2 |  |  |  | ROZPOCET | 0 | 0 | 0 | 0 | 0 | 1 | 0 | 16 | 1801795028
| VV |  | 383,751 |  | 383.751 | [13 empty] | VV | 2 | 2 | True | 1 | ROZPOCET
114 | K | 784511035R | Dodávka a montáž tapet - dle popisu v PD | m2 | 100 |  | 0 | CS Vlastní |  |  | základní |  | 0 | 0.0002 | 0.02 | 0 | 0 | 16 | K | 2 |  |  |  | ROZPOCET | 0 | 0 | 0 | 0 | 0 | 1 | 0 | 16 | 1305028820
115 | K | Pol126 | Dekorační betonová stěrka růžová cca 40 m2 v celém prostoru - benátský štuk | m2 | 40 |  | 0 | CS Vlastní |  |  | základní |  | 0 | 0 | 0 | 0 | 0 | 4 | K | 2 |  |  |  | ROZPOCET | 0 | 0 | 0 | 0 | 0 | 1 | 0 | 4 | -1980968062
| D | HZS | Hodinové zúčtovací sazby |  |  |  | 0 | [5 empty] | 0 |  | 0 |  | 0 | 4 | D | 0 |  |  |  | ROZPOCET | [6 empty] | 0
116 | K | HZS1291 | Hodinová zúčtovací sazba pomocný stavební dělník | hod | 40 |  | 0 | CS ÚRS 2023 02 |  |  | základní |  | 0 | 0 | 0 | 0 | 0 | 512 | K | 1 |  |  |  | ROZPOCET | 0 | 0 | 0 | 0 | 0 | 1 | 0 | 512 | 600335723
| P |  | Poznámka k položce: - pomocné práce při stavebnívh prací - vyklizení dotčené části objektu a zajištění proti přístupu nepovolaných osob uzamčením | [15 empty] | P | 1
| VV |  | práce spojené s rekonstrukcí | [15 empty] | VV | 1 | 1 | True | 0 | ROZPOCET
| VV |  | 40 |  | 40 | [13 empty] | VV | 1 | 2 | True | 1 | ROZPOCET
117 | K | HZS1302 | Hodinová zúčtovací sazba zedník specialista | hod | 80 |  | 0 | CS ÚRS 2023 02 |  |  | základní |  | 0 | 0 | 0 | 0 | 0 | 512 | K | 1 |  |  |  | ROZPOCET | 0 | 0 | 0 | 0 | 0 | 1 | 0 | 512 | 202225878
| VV |  | 80 |  | 80 | [13 empty] | VV | 1 | 2 | True | 1 | ROZPOCET
118 | K | HZS2152 | Hodinová zúčtovací sazba klempíř odborný | hod | 20 |  | 0 | CS ÚRS 2023 02 |  |  | základní |  | 0 | 0 | 0 | 0 | 0 | 512 | K | 1 |  |  |  | ROZPOCET | 0 | 0 | 0 | 0 | 0 | 1 | 0 | 512 | -1019638249
| VV |  | 20 |  | 20 | [13 empty] | VV | 1 | 2 | True | 1 | ROZPOCET

## 03 - Chlazení
[9 empty] | >> skryté sloupce << | [9 empty] | {5d9da56c-a5a6-4ecb-a314-2e265526d65a}
2
| KRYCÍ LIST SOUPISU PRACÍ | [8 empty] | v --- níže se nacházejí doplnkové a pomocné údaje k sestavám --- v | [8 empty] | False
Stavba:
Pokoje gynekologicko - porodnického oddělení Nymburk - půdní vestavba budovy B v areálu nemocnice Nymburk s.r.o.
Objekt:
03 - Chlazení
| KSO: |  |  |  |  | CC-CZ:
| Místo: |  |  |  |  | Datum: | 2. 10. 2023
| Zadavatel: |  |  |  |  | IČ:
|  | Město Nymburk, Náměstí přemyslovců 163/20 |  |  |  | DIČ:
| Uchazeč: |  |  |  |  | IČ: | Vyplň údaj
|  | Vyplň údaj |  |  |  | DIČ: | Vyplň údaj
| Projektant: |  |  |  |  | IČ:
|  | Ing. Arch .Jan Ságl, Záměl |  |  |  | DIČ:
| Zpracovatel: |  |  |  |  | IČ:
DIČ:
Poznámka:
| Cena bez DPH | [5 empty] | 0
|  |  | Základ daně |  |  | Sazba daně | Výše daně
| DPH | základní | 0 |  |  | 21% | 0
|  | snížená | 0 |  |  | 15% | 0
|  | zákl. přenesená | 0 |  |  | 21% | 0
|  | sníž. přenesená | 0 |  |  | 15% | 0
|  | nulová | 0 |  |  | 0% | 0
| Cena s DPH |  |  | v | CZK |  | 0
| Projektant |  |  | Zpracovatel
| Datum a podpis: |  | Razítko | Datum a podpis: |  |  | Razítko
| Objednavatel |  |  | Uchazeč
| Datum a podpis: |  | Razítko | Datum a podpis: |  |  | Razítko
REKAPITULACE ČLENĚNÍ SOUPISU PRACÍ
Stavba:
Pokoje gynekologicko - porodnického oddělení Nymburk - půdní vestavba budovy B v areálu nemocnice Nymburk s.r.o.
Objekt:
03 - Chlazení
Místo: | [5 empty] | Datum: | 2. 10. 2023
Zadavatel: |  |  | Město Nymburk, Náměstí přemyslovců 163/20 |  |  | Projektant: | Ing. Arch .Jan Ságl, Záměl
Uchazeč: |  |  | Vyplň údaj |  |  | Zpracovatel:
Kód dílu - Popis | [6 empty] | Cena celkem [CZK]
Náklady ze soupisu prací | [6 empty] | 0 | [12 empty] | -1
SOUPIS PRACÍ
Stavba:
Pokoje gynekologicko - porodnického oddělení Nymburk - půdní vestavba budovy B v areálu nemocnice Nymburk s.r.o.
Objekt:
03 - Chlazení
Místo: | [5 empty] | Datum: | 2. 10. 2023
Zadavatel: |  |  | Město Nymburk, Náměstí přemyslovců 163/20 |  |  | Projektant: | Ing. Arch .Jan Ságl, Záměl
Uchazeč: |  |  | Vyplň údaj |  |  | Zpracovatel:
PČ | Typ | Kód | Popis | MJ | Množství | J.cena [CZK] | Cena celkem [CZK] | Cenová soustava |  |  | DPH | J. Nh [h] | Nh celkem [h] | J. hmotnost [t] | Hmotnost celkem [t] | J. suť [t] | Suť Celkem [t]
Náklady soupisu celkem | [6 empty] | 0 | [5 empty] | 0 |  | 0 |  | 0 |  | D | -1 | [7 empty] | 0
0 | K | Pol1 | Venkovní kondenzační jednotka o výkonu CHL 5,2 kW, systém Multi - split, rozměry (v x š x h) 630 x 800 x 300 mm, hmotnost 46 kg , chladivo R32, vč. příslušenství. Poznámka: Ostatní parametry viz. TZ. Nosný podstavec pro instalaci na střechu bude součástí | ks | 1 |  | 0 |  |  |  | základní |  | 0 | 0 | 0 | 0 | 0 | 4 | K | 0 | ROZPOCET | 0 | 0 | 0 | 0 | 0 | 1 | 0 | 4 | 2
| P |  | Poznámka k položce: střecha | [15 empty] | P | 0
0 | K | Pol2 | Nástěnná chladící jednotka o výkonu CHL 2,5 kW systém Multi - split, rozměry (v x š x h) 293 x 800 x 226 mm, hmotnost 10 kg , chladivo R32, vč. příslušenství a dálkového ovladače | ks | 1 |  | 0 |  |  |  | základní |  | 0 | 0 | 0 | 0 | 0 | 4 | K | 0 | ROZPOCET | 0 | 0 | 0 | 0 | 0 | 1 | 0 | 4 | 4
| P |  | Poznámka k položce: m.č. 3.10 | [15 empty] | P | 0
0 | K | Pol2 | Nástěnná chladící jednotka o výkonu CHL 2,5 kW systém Multi - split, rozměry (v x š x h) 293 x 800 x 226 mm, hmotnost 10 kg , chladivo R32, vč. příslušenství a dálkového ovladače | ks | 1 |  | 0 |  |  |  | základní |  | 0 | 0 | 0 | 0 | 0 | 4 | K | 0 | ROZPOCET | 0 | 0 | 0 | 0 | 0 | 1 | 0 | 4 | 6
| P |  | Poznámka k položce: m.č. 3.07 | [15 empty] | P | 0
0 | K | Pol3 | Nástěnná chladící jednotka o výkonu CHL 2 kW systém Multi - split, rozměry (v x š x h) 293 x 800 x 226 mm, hmotnost 10 kg , chladivo R32, vč. příslušenství a dálkového ovladače | ks | 1 |  | 0 |  |  |  | základní |  | 0 | 0 | 0 | 0 | 0 | 4 | K | 0 | ROZPOCET | 0 | 0 | 0 | 0 | 0 | 1 | 0 | 4 | 8
| P |  | Poznámka k položce: m.č. 3.04 | [15 empty] | P | 0
0 | K | Pol4 | CU potrubí - 6.35(1/4''), vč. tvarovek a izolace | m | 25 |  | 0 |  |  |  | základní |  | 0 | 0 | 0 | 0 | 0 | 4 | K | 0 | ROZPOCET | 0 | 0 | 0 | 0 | 0 | 1 | 0 | 4 | 10
0 | K | Pol5 | CU potrubí - 9.52(3/8''), vč. tvarovek a izolace | m | 25 |  | 0 |  |  |  | základní |  | 0 | 0 | 0 | 0 | 0 | 4 | K | 0 | ROZPOCET | 0 | 0 | 0 | 0 | 0 | 1 | 0 | 4 | 12
0 | K | Pol6 | Náplň chladiva - R32 | kg | 0.5 |  | 0 |  |  |  | základní |  | 0 | 0 | 0 | 0 | 0 | 4 | K | 0 | ROZPOCET | 0 | 0 | 0 | 0 | 0 | 1 | 0 | 4 | 14
| P |  | Poznámka k položce: dle potřeby | [15 empty] | P | 0
0 | K | Pol7 | Montážní materiál (fitinky, tvarovky, úchytky, propojovací kabely, atd...) | kpl | 1 |  | 0 |  |  |  | základní |  | 0 | 0 | 0 | 0 | 0 | 4 | K | 0 | ROZPOCET | 0 | 0 | 0 | 0 | 0 | 1 | 0 | 4 | 16
0 | K | Pol8 | Montáž klimatizační jednotky venkovní s jednofázovým napájením do 3 vnitřních jednotek | ks | 1 |  | 0 |  |  |  | základní |  | 0 | 0 | 0 | 0 | 0 | 4 | K | 0 | ROZPOCET | 0 | 0 | 0 | 0 | 0 | 1 | 0 | 4 | 18
0 | K | Pol9 | Montáž klimatizační jednotky vnitřní nástěnné o výkonu do 3,5 kW | ks | 3 |  | 0 |  |  |  | základní |  | 0 | 0 | 0 | 0 | 0 | 4 | K | 0 | ROZPOCET | 0 | 0 | 0 | 0 | 0 | 1 | 0 | 4 | 20
0 | K | Pol10 | Montáž měděného potrubí předizolovaného 6 (1/4''), vč. tvarování a tvarovek | m | 25 |  | 0 |  |  |  | základní |  | 0 | 0 | 0 | 0 | 0 | 4 | K | 0 | ROZPOCET | 0 | 0 | 0 | 0 | 0 | 1 | 0 | 4 | 22
0 | K | Pol11 | Montáž měděného potrubí předizolovaného 10 (3/8''), vč. tvarování a tvarovek | m | 25 |  | 0 |  |  |  | základní |  | 0 | 0 | 0 | 0 | 0 | 4 | K | 0 | ROZPOCET | 0 | 0 | 0 | 0 | 0 | 1 | 0 | 4 | 24
0 | K | Pol12 | Zkouška těsnosti potrubí | hod | 1 |  | 0 |  |  |  | základní |  | 0 | 0 | 0 | 0 | 0 | 4 | K | 0 | ROZPOCET | 0 | 0 | 0 | 0 | 0 | 1 | 0 | 4 | 26
0 | K | Pol13 | Doplnění chladiva do systému | kg | 0.5 |  | 0 |  |  |  | základní |  | 0 | 0 | 0 | 0 | 0 | 4 | K | 0 | ROZPOCET | 0 | 0 | 0 | 0 | 0 | 1 | 0 | 4 | 28
| P |  | Poznámka k položce: dle potřeby | [15 empty] | P | 0
0 | K | Pol14 | Uvedení zařízení do provozu a zaškolení obsluhy | kpl | 1 |  | 0 |  |  |  | základní |  | 0 | 0 | 0 | 0 | 0 | 4 | K | 0 | ROZPOCET | 0 | 0 | 0 | 0 | 0 | 1 | 0 | 4 | 30
0 | K | Pol15 | Přesun hmot a doprava | kpl | 1 |  | 0 |  |  |  | základní |  | 0 | 0 | 0 | 0 | 0 | 4 | K | 0 | ROZPOCET | 0 | 0 | 0 | 0 | 0 | 1 | 0 | 4 | 32
0 | K | Pol16 | Dokumentace skutečného provedení | kpl | 1 |  | 0 |  |  |  | základní |  | 0 | 0 | 0 | 0 | 0 | 4 | K | 0 | ROZPOCET | 0 | 0 | 0 | 0 | 0 | 1 | 0 | 4 | 34

## 04 - Vzduchotechnika
[9 empty] | >> skryté sloupce << | [9 empty] | {9c27e047-6d45-449d-8705-ae53c7781c83}
2
| KRYCÍ LIST SOUPISU PRACÍ | [8 empty] | v --- níže se nacházejí doplnkové a pomocné údaje k sestavám --- v | [8 empty] | False
Stavba:
Pokoje gynekologicko - porodnického oddělení Nymburk - půdní vestavba budovy B v areálu nemocnice Nymburk s.r.o.
Objekt:
04 - Vzduchotechnika
| KSO: |  |  |  |  | CC-CZ:
| Místo: |  |  |  |  | Datum: | 2. 10. 2023
| Zadavatel: |  |  |  |  | IČ:
|  | Město Nymburk, Náměstí přemyslovců 163/20 |  |  |  | DIČ:
| Uchazeč: |  |  |  |  | IČ: | Vyplň údaj
|  | Vyplň údaj |  |  |  | DIČ: | Vyplň údaj
| Projektant: |  |  |  |  | IČ:
|  | Ing. Arch .Jan Ságl, Záměl |  |  |  | DIČ:
| Zpracovatel: |  |  |  |  | IČ:
DIČ:
Poznámka:
| Cena bez DPH | [5 empty] | 0
|  |  | Základ daně |  |  | Sazba daně | Výše daně
| DPH | základní | 0 |  |  | 21% | 0
|  | snížená | 0 |  |  | 15% | 0
|  | zákl. přenesená | 0 |  |  | 21% | 0
|  | sníž. přenesená | 0 |  |  | 15% | 0
|  | nulová | 0 |  |  | 0% | 0
| Cena s DPH |  |  | v | CZK |  | 0
| Projektant |  |  | Zpracovatel
| Datum a podpis: |  | Razítko | Datum a podpis: |  |  | Razítko
| Objednavatel |  |  | Uchazeč
| Datum a podpis: |  | Razítko | Datum a podpis: |  |  | Razítko
REKAPITULACE ČLENĚNÍ SOUPISU PRACÍ
Stavba:
Pokoje gynekologicko - porodnického oddělení Nymburk - půdní vestavba budovy B v areálu nemocnice Nymburk s.r.o.
Objekt:
04 - Vzduchotechnika
Místo: | [5 empty] | Datum: | 2. 10. 2023
Zadavatel: |  |  | Město Nymburk, Náměstí přemyslovců 163/20 |  |  | Projektant: | Ing. Arch .Jan Ságl, Záměl
Uchazeč: |  |  | Vyplň údaj |  |  | Zpracovatel:
Kód dílu - Popis | [6 empty] | Cena celkem [CZK]
Náklady ze soupisu prací | [6 empty] | 0 | [12 empty] | -1
| D1 - Montáže | [5 empty] | 0
| D2 - Demontáže | [5 empty] | 0
| D3 - Ostatní | [5 empty] | 0
SOUPIS PRACÍ
Stavba:
Pokoje gynekologicko - porodnického oddělení Nymburk - půdní vestavba budovy B v areálu nemocnice Nymburk s.r.o.
Objekt:
04 - Vzduchotechnika
Místo: | [5 empty] | Datum: | 2. 10. 2023
Zadavatel: |  |  | Město Nymburk, Náměstí přemyslovců 163/20 |  |  | Projektant: | Ing. Arch .Jan Ságl, Záměl
Uchazeč: |  |  | Vyplň údaj |  |  | Zpracovatel:
PČ | Typ | Kód | Popis | MJ | Množství | J.cena [CZK] | Cena celkem [CZK] | Cenová soustava |  |  | DPH | J. Nh [h] | Nh celkem [h] | J. hmotnost [t] | Hmotnost celkem [t] | J. suť [t] | Suť Celkem [t]
Náklady soupisu celkem | [6 empty] | 0 | [5 empty] | 0 |  | 0 |  | 0 |  | D | -1 | [7 empty] | 0
1 | K | Pol17 | Radiální ventilátor, provedení pod omítkové, objemový průtok vzduchu 90 m3/hod při dispozičním tlaku min. 100 Pa, připojovací hrdlo Ø 80 mm, s nastavitelným časovým doběhem a zpětnou klapkou a instalačního boxu | ks | 3 |  | 0 |  |  |  | základní |  | 0 | 0 | 0 | 0 | 0 | 4 | K | 0 | ROZPOCET | 0 | 0 | 0 | 0 | 0 | 1 | 0 | 4 | 2
| P |  | Poznámka k položce: 3.06, 3.09, 3.11 | [15 empty] | P | 0
2 | K | Pol18 | Radiální ventilátor, provedení pod omítkové, objemový průtok vzduchu 40 - 50 m3/hod při dispozičním tlaku min. 100 Pa, připojovací hrdlo Ø 80 mm, s nastavitelným časovým doběhem a zpětnou klapkou a instalačního boxu | ks | 3 |  | 0 |  |  |  | základní |  | 0 | 0 | 0 | 0 | 0 | 4 | K | 0 | ROZPOCET | 0 | 0 | 0 | 0 | 0 | 1 | 0 | 4 | 4
| P |  | Poznámka k položce: 3.05, 3.08, 3.12 | [15 empty] | P | 0
4 | K | Pol19 | Tvakovka pro odvod kondenzátu Ø 100 mm | ks | 3 |  | 0 |  |  |  | základní |  | 0 | 0 | 0 | 0 | 0 | 4 | K | 0 | ROZPOCET | 0 | 0 | 0 | 0 | 0 | 1 | 0 | 4 | 6
5 | K | Pol20 | Tvakovka pro odvod kondenzátu Ø 125 mm | ks | 1 |  | 0 |  |  |  | základní |  | 0 | 0 | 0 | 0 | 0 | 4 | K | 0 | ROZPOCET | 0 | 0 | 0 | 0 | 0 | 1 | 0 | 4 | 8
6 | K | Pol21 | Tvakovka pro odvod kondenzátu Ø 125 mm (do vertikálního potrubí) | ks | 3 |  | 0 |  |  |  | základní |  | 0 | 0 | 0 | 0 | 0 | 4 | K | 0 | ROZPOCET | 0 | 0 | 0 | 0 | 0 | 1 | 0 | 4 | 10
8 | K | Pol22 | Výfuková hlavice do kruhového potrubí Ø 100 mm, z pozink plechu | ks | 3 |  | 0 |  |  |  | základní |  | 0 | 0 | 0 | 0 | 0 | 4 | K | 0 | ROZPOCET | 0 | 0 | 0 | 0 | 0 | 1 | 0 | 4 | 12
9 | K | Pol23 | Výfuková hlavice do kruhového potrubí Ø 125 mm, z pozink plechu | ks | 3 |  | 0 |  |  |  | základní |  | 0 | 0 | 0 | 0 | 0 | 4 | K | 0 | ROZPOCET | 0 | 0 | 0 | 0 | 0 | 1 | 0 | 4 | 14
10 | K | Pol24 | Výfuková hlavice do kruhového potrubí Ø 160 mm, z pozink plechu | ks | 1 |  | 0 |  |  |  | základní |  | 0 | 0 | 0 | 0 | 0 | 4 | K | 0 | ROZPOCET | 0 | 0 | 0 | 0 | 0 | 1 | 0 | 4 | 16
0 | K | Pol25 | Spojka vnitřní do kruhového potrubí 100 | ks | 2 |  | 0 |  |  |  | základní |  | 0 | 0 | 0 | 0 | 0 | 4 | K | 0 | ROZPOCET | 0 | 0 | 0 | 0 | 0 | 1 | 0 | 4 | 18
| P |  | Poznámka k položce: dle potřeby | [15 empty] | P | 0
0 | K | Pol26 | Spojka vnitřní do kruhového potrubí 125 | ks | 10 |  | 0 |  |  |  | základní |  | 0 | 0 | 0 | 0 | 0 | 4 | K | 0 | ROZPOCET | 0 | 0 | 0 | 0 | 0 | 1 | 0 | 4 | 20
| P |  | Poznámka k položce: dle potřeby | [15 empty] | P | 0
0 | K | Pol27 | Spojka vnitřní do kruhového potrubí 160 | ks | 1 |  | 0 |  |  |  | základní |  | 0 | 0 | 0 | 0 | 0 | 4 | K | 0 | ROZPOCET | 0 | 0 | 0 | 0 | 0 | 1 | 0 | 4 | 22
| P |  | Poznámka k položce: dle potřeby | [15 empty] | P | 0
16 | K | Pol28 | Spojka vnější do kruhového potrubí 100 | ks | 3 |  | 0 |  |  |  | základní |  | 0 | 0 | 0 | 0 | 0 | 4 | K | 0 | ROZPOCET | 0 | 0 | 0 | 0 | 0 | 1 | 0 | 4 | 24
17 | K | Pol29 | Spojka vnější do kruhového potrubí 125 | ks | 1 |  | 0 |  |  |  | základní |  | 0 | 0 | 0 | 0 | 0 | 4 | K | 0 | ROZPOCET | 0 | 0 | 0 | 0 | 0 | 1 | 0 | 4 | 26
18 | K | Pol30 | Spojka vnější do kruhového potrubí 160 | ks | 1 |  | 0 |  |  |  | základní |  | 0 | 0 | 0 | 0 | 0 | 4 | K | 0 | ROZPOCET | 0 | 0 | 0 | 0 | 0 | 1 | 0 | 4 | 28
20 | K | Pol31 | Přechod na kruhovém potrubí, osový 160 /125 | ks | 1 |  | 0 |  |  |  | základní |  | 0 | 0 | 0 | 0 | 0 | 4 | K | 0 | ROZPOCET | 0 | 0 | 0 | 0 | 0 | 1 | 0 | 4 | 30
23 | K | Pol32 | Koleno 45° pro kruhové potrubí 125 | ks | 2 |  | 0 |  |  |  | základní |  | 0 | 0 | 0 | 0 | 0 | 4 | K | 0 | ROZPOCET | 0 | 0 | 0 | 0 | 0 | 1 | 0 | 4 | 32
24 | K | Pol33 | Koleno 90° pro kruhové potrubí 125 | ks | 6 |  | 0 |  |  |  | základní |  | 0 | 0 | 0 | 0 | 0 | 4 | K | 0 | ROZPOCET | 0 | 0 | 0 | 0 | 0 | 1 | 0 | 4 | 34
26 | K | Pol34 | Odbočka do kruhového potrubí jednostranná 90° 100/80 | ks | 3 |  | 0 |  |  |  | základní |  | 0 | 0 | 0 | 0 | 0 | 4 | K | 0 | ROZPOCET | 0 | 0 | 0 | 0 | 0 | 1 | 0 | 4 | 36
27 | K | Pol35 | Odbočka do kruhového potrubí jednostranná 90° 160/80 | ks | 1 |  | 0 |  |  |  | základní |  | 0 | 0 | 0 | 0 | 0 | 4 | K | 0 | ROZPOCET | 0 | 0 | 0 | 0 | 0 | 1 | 0 | 4 | 38
28 | K | Pol36 | Odbočka do kruhového potrubí dvojstranná 90° 125/80 | ks | 1 |  | 0 |  |  |  | základní |  | 0 | 0 | 0 | 0 | 0 | 4 | K | 0 | ROZPOCET | 0 | 0 | 0 | 0 | 0 | 1 | 0 | 4 | 40
0 | K | Pol37 | Flexibilní kruhové potrubí 80 mm, s tepelnou izolací tl. 25 mm | m | 10 |  | 0 |  |  |  | základní |  | 0 | 0 | 0 | 0 | 0 | 4 | K | 0 | ROZPOCET | 0 | 0 | 0 | 0 | 0 | 1 | 0 | 4 | 42
0 | K | Pol38 | Kruhové potrubí Spiro 100 | m | 6 |  | 0 |  |  |  | základní |  | 0 | 0 | 0 | 0 | 0 | 4 | K | 0 | ROZPOCET | 0 | 0 | 0 | 0 | 0 | 1 | 0 | 4 | 44
0 | K | Pol39 | Kruhové potrubí Spiro 125 | m | 24 |  | 0 |  |  |  | základní |  | 0 | 0 | 0 | 0 | 0 | 4 | K | 0 | ROZPOCET | 0 | 0 | 0 | 0 | 0 | 1 | 0 | 4 | 46
0 | K | Pol40 | Kruhové potrubí Spiro 160 | m | 2 |  | 0 |  |  |  | základní |  | 0 | 0 | 0 | 0 | 0 | 4 | K | 0 | ROZPOCET | 0 | 0 | 0 | 0 | 0 | 1 | 0 | 4 | 48
0 | K | Pol41 | Tepelná izolace na kruhové potrubí tl. 30 mm | m2 | 10 |  | 0 |  |  |  | základní |  | 0 | 0 | 0 | 0 | 0 | 4 | K | 0 | ROZPOCET | 0 | 0 | 0 | 0 | 0 | 1 | 0 | 4 | 50
0 | K | Pol42 | Tepelná izolace na kruhové potrubí tl. 30 mm (Poznámka: Oprava tepelné izolace na stávajících rozvodech) | m2 | 2 |  | 0 |  |  |  | základní |  | 0 | 0 | 0 | 0 | 0 | 4 | K | 0 | ROZPOCET | 0 | 0 | 0 | 0 | 0 | 1 | 0 | 4 | 52
| P |  | Poznámka k položce: dle potřeby | [15 empty] | P | 0
0 | K | Pol43 | Ostatní spojovací materiál, závěsy, hmoždinky, šrouby, vruty, tepelná izolace na dodatečné izolování tvarovek, svorky, těsnící páska, tmely, atd | soubor | 1 |  | 0 |  |  |  | základní |  | 0 | 0 | 0 | 0 | 0 | 4 | K | 0 | ROZPOCET | 0 | 0 | 0 | 0 | 0 | 1 | 0 | 4 | 54
| D | D1 | Montáže |  |  |  | 0 | [5 empty] | 0 |  | 0 |  | 0 | 1 | D | 0 | ROZPOCET | [6 empty] | 0
0 | K | Pol44 | Montáž ventilátoru radiálního nízkotlakého podhledového základního D do 100 mm | ks | 6 |  | 0 |  |  |  | základní |  | 0 | 0 | 0 | 0 | 0 | 4 | K | 1 | ROZPOCET | 0 | 0 | 0 | 0 | 0 | 1 | 0 | 4 | 56
0 | K | Pol45 | Montáž tvarovek pro odvod kondenzátu D 100 do 125 | ks | 7 |  | 0 |  |  |  | základní |  | 0 | 0 | 0 | 0 | 0 | 4 | K | 1 | ROZPOCET | 0 | 0 | 0 | 0 | 0 | 1 | 0 | 4 | 58
0 | K | Pol46 | Montáž protidešťové výfukové hlavice do plechového potrubí kruhové bez příruby D do 100 mm | ks | 3 |  | 0 |  |  |  | základní |  | 0 | 0 | 0 | 0 | 0 | 4 | K | 1 | ROZPOCET | 0 | 0 | 0 | 0 | 0 | 1 | 0 | 4 | 60
0 | K | Pol47 | Montáž protidešťové výfukové hlavice do plechového potrubí kruhové bez příruby D přes 100 do 200 mm | ks | 4 |  | 0 |  |  |  | základní |  | 0 | 0 | 0 | 0 | 0 | 4 | K | 1 | ROZPOCET | 0 | 0 | 0 | 0 | 0 | 1 | 0 | 4 | 62
0 | K | Pol48 | Montáž spojky do plechového potrubí vnitřní, vnější kruhové bez příruby D do 100 mm | ks | 5 |  | 0 |  |  |  | základní |  | 0 | 0 | 0 | 0 | 0 | 4 | K | 1 | ROZPOCET | 0 | 0 | 0 | 0 | 0 | 1 | 0 | 4 | 64
0 | K | Pol49 | Montáž spojky do plechového potrubí vnitřní, vnější kruhové bez příruby D přes 100 do 200 mm | ks | 13 |  | 0 |  |  |  | základní |  | 0 | 0 | 0 | 0 | 0 | 4 | K | 1 | ROZPOCET | 0 | 0 | 0 | 0 | 0 | 1 | 0 | 4 | 66
0 | K | Pol50 | Montáž přechodového kusu do plechového potrubí kruhové bez příruby D přes 100 do 200 mm | ks | 1 |  | 0 |  |  |  | základní |  | 0 | 0 | 0 | 0 | 0 | 4 | K | 1 | ROZPOCET | 0 | 0 | 0 | 0 | 0 | 1 | 0 | 4 | 68
0 | K | Pol51 | Montáž oblouku do plechového potrubí kruhového bez příruby D přes 100 do 200 mm | ks | 8 |  | 0 |  |  |  | základní |  | 0 | 0 | 0 | 0 | 0 | 4 | K | 1 | ROZPOCET | 0 | 0 | 0 | 0 | 0 | 1 | 0 | 4 | 70
0 | K | Pol52 | Montáž odbočky jednostranné do plechového potrubí kruhového bez příruby D do 100 mm | ks | 3 |  | 0 |  |  |  | základní |  | 0 | 0 | 0 | 0 | 0 | 4 | K | 1 | ROZPOCET | 0 | 0 | 0 | 0 | 0 | 1 | 0 | 4 | 72
0 | K | Pol53 | Montáž odbočky jednostranné do plechového potrubí kruhového bez příruby D přes 100 do 200 mm | ks | 1 |  | 0 |  |  |  | základní |  | 0 | 0 | 0 | 0 | 0 | 4 | K | 1 | ROZPOCET | 0 | 0 | 0 | 0 | 0 | 1 | 0 | 4 | 74
0 | K | Pol54 | Montáž odbočky dvojstranné do plechového potrubí kruhového bez příruby D přes 100 do 200 mm | ks | 1 |  | 0 |  |  |  | základní |  | 0 | 0 | 0 | 0 | 0 | 4 | K | 1 | ROZPOCET | 0 | 0 | 0 | 0 | 0 | 1 | 0 | 4 | 76
0 | K | Pol55 | Montáž potrubí plechového skupiny I kruhového bez příruby tloušťky plechu 0,6 mm D do 100 mm | m | 6 |  | 0 |  |  |  | základní |  | 0 | 0 | 0 | 0 | 0 | 4 | K | 1 | ROZPOCET | 0 | 0 | 0 | 0 | 0 | 1 | 0 | 4 | 78
0 | K | Pol56 | Montáž potrubí plechového skupiny I kruhového bez příruby tloušťky plechu 0,6 mm D přes 100 do 200 mm | m | 26 |  | 0 |  |  |  | základní |  | 0 | 0 | 0 | 0 | 0 | 4 | K | 1 | ROZPOCET | 0 | 0 | 0 | 0 | 0 | 1 | 0 | 4 | 80
0 | K | Pol57 | Montáž potrubí kruhového ohebného izolovaného minerální vatou z Al laminátu D do 100 mm | m | 10 |  | 0 |  |  |  | základní |  | 0 | 0 | 0 | 0 | 0 | 4 | K | 1 | ROZPOCET | 0 | 0 | 0 | 0 | 0 | 1 | 0 | 4 | 82
0 | K | Pol58 | Uchycení potrubí kruhového pomocí závěsu kotveného do betonu, vč. závěsů a kotvícího materiálu | m | 42 |  | 0 |  |  |  | základní |  | 0 | 0 | 0 | 0 | 0 | 4 | K | 1 | ROZPOCET | 0 | 0 | 0 | 0 | 0 | 1 | 0 | 4 | 84
0 | K | Pol59 | Montáž teplné izolace tl. 30 na kruhové potrubí plechové | m2 | 10 |  | 0 |  |  |  | základní |  | 0 | 0 | 0 | 0 | 0 | 4 | K | 1 | ROZPOCET | 0 | 0 | 0 | 0 | 0 | 1 | 0 | 4 | 86
0 | K | Pol60 | Montáž teplné izolace tl. 30 na kruhové potrubí plechové (Poznámka: Oprava tepelné izolace na stávajících rozvodech) | m2 | 2 |  | 0 |  |  |  | základní |  | 0 | 0 | 0 | 0 | 0 | 4 | K | 1 | ROZPOCET | 0 | 0 | 0 | 0 | 0 | 1 | 0 | 4 | 88
0 | K | Pol61 | Napojení nového VZT potrubí vedeného v podlaze na stávající vertikální vedení | ks | 3 |  | 0 |  |  |  | základní |  | 0 | 0 | 0 | 0 | 0 | 4 | K | 1 | ROZPOCET | 0 | 0 | 0 | 0 | 0 | 1 | 0 | 4 | 90
| D | D2 | Demontáže |  |  |  | 0 | [5 empty] | 0 |  | 0 |  | 0 | 1 | D | 0 | ROZPOCET | [6 empty] | 0
0 | K | Pol62 | Demontáž stávajícího VZT potrubí D přes 100 do 200, vč. tvarovek a závěsů | m | 12 |  | 0 |  |  |  | základní |  | 0 | 0 | 0 | 0 | 0 | 4 | K | 1 | ROZPOCET | 0 | 0 | 0 | 0 | 0 | 1 | 0 | 4 | 92
0 | K | Pol63 | Demontáž stávající střešní výfukové hlavice D přes 100 do 200 | ks | 3 |  | 0 |  |  |  | základní |  | 0 | 0 | 0 | 0 | 0 | 4 | K | 1 | ROZPOCET | 0 | 0 | 0 | 0 | 0 | 1 | 0 | 4 | 94
0 | K | Pol64 | Likvidace odpadu vč. odvozu na skládku | soubor | 1 |  | 0 |  |  |  | základní |  | 0 | 0 | 0 | 0 | 0 | 4 | K | 1 | ROZPOCET | 0 | 0 | 0 | 0 | 0 | 1 | 0 | 4 | 96
| D | D3 | Ostatní |  |  |  | 0 | [5 empty] | 0 |  | 0 |  | 0 | 1 | D | 0 | ROZPOCET | [6 empty] | 0
0 | K | Pol14 | Uvedení zařízení do provozu a zaškolení obsluhy | kpl | 1 |  | 0 |  |  |  | základní |  | 0 | 0 | 0 | 0 | 0 | 4 | K | 1 | ROZPOCET | 0 | 0 | 0 | 0 | 0 | 1 | 0 | 4 | 98
0 | K | Pol65 | Přesun hmot a doprava | kpl | 1 |  | 0 |  |  |  | základní |  | 0 | 0 | 0 | 0 | 0 | 4 | K | 1 | ROZPOCET | 0 | 0 | 0 | 0 | 0 | 1 | 0 | 4 | 100
0 | K | Pol66 | Dokumentace skutečného provedení | kpl | 1 |  | 0 |  |  |  | základní |  | 0 | 0 | 0 | 0 | 0 | 4 | K | 1 | ROZPOCET | 0 | 0 | 0 | 0 | 0 | 1 | 0 | 4 | 102

## 05 - Elektroinstalace
[9 empty] | >> skryté sloupce << | [9 empty] | {f84d1052-f8ab-4e52-b66b-0de34724b36d}
2
| KRYCÍ LIST SOUPISU PRACÍ | [8 empty] | v --- níže se nacházejí doplnkové a pomocné údaje k sestavám --- v | [8 empty] | False
Stavba:
Pokoje gynekologicko - porodnického oddělení Nymburk - půdní vestavba budovy B v areálu nemocnice Nymburk s.r.o.
Objekt:
05 - Elektroinstalace
| KSO: |  |  |  |  | CC-CZ:
| Místo: |  |  |  |  | Datum: | 2. 10. 2023
| Zadavatel: |  |  |  |  | IČ:
|  | Město Nymburk, Náměstí přemyslovců 163/20 |  |  |  | DIČ:
| Uchazeč: |  |  |  |  | IČ: | Vyplň údaj
|  | Vyplň údaj |  |  |  | DIČ: | Vyplň údaj
| Projektant: |  |  |  |  | IČ:
|  | Ing. Arch .Jan Ságl, Záměl |  |  |  | DIČ:
| Zpracovatel: |  |  |  |  | IČ:
DIČ:
Poznámka:
| Cena bez DPH | [5 empty] | 0
|  |  | Základ daně |  |  | Sazba daně | Výše daně
| DPH | základní | 0 |  |  | 21% | 0
|  | snížená | 0 |  |  | 15% | 0
|  | zákl. přenesená | 0 |  |  | 21% | 0
|  | sníž. přenesená | 0 |  |  | 15% | 0
|  | nulová | 0 |  |  | 0% | 0
| Cena s DPH |  |  | v | CZK |  | 0
| Projektant |  |  | Zpracovatel
| Datum a podpis: |  | Razítko | Datum a podpis: |  |  | Razítko
| Objednavatel |  |  | Uchazeč
| Datum a podpis: |  | Razítko | Datum a podpis: |  |  | Razítko
REKAPITULACE ČLENĚNÍ SOUPISU PRACÍ
Stavba:
Pokoje gynekologicko - porodnického oddělení Nymburk - půdní vestavba budovy B v areálu nemocnice Nymburk s.r.o.
Objekt:
05 - Elektroinstalace
Místo: | [5 empty] | Datum: | 2. 10. 2023
Zadavatel: |  |  | Město Nymburk, Náměstí přemyslovců 163/20 |  |  | Projektant: | Ing. Arch .Jan Ságl, Záměl
Uchazeč: |  |  | Vyplň údaj |  |  | Zpracovatel:
Kód dílu - Popis | [6 empty] | Cena celkem [CZK]
Náklady ze soupisu prací | [6 empty] | 0 | [12 empty] | -1
| D1 - | [5 empty] | 0
| D1 - | [5 empty] | 0
| D1 - | [5 empty] | 0
| D1 - | [5 empty] | 0
SOUPIS PRACÍ
Stavba:
Pokoje gynekologicko - porodnického oddělení Nymburk - půdní vestavba budovy B v areálu nemocnice Nymburk s.r.o.
Objekt:
05 - Elektroinstalace
Místo: | [5 empty] | Datum: | 2. 10. 2023
Zadavatel: |  |  | Město Nymburk, Náměstí přemyslovců 163/20 |  |  | Projektant: | Ing. Arch .Jan Ságl, Záměl
Uchazeč: |  |  | Vyplň údaj |  |  | Zpracovatel:
PČ | Typ | Kód | Popis | MJ | Množství | J.cena [CZK] | Cena celkem [CZK] | Cenová soustava |  |  | DPH | J. Nh [h] | Nh celkem [h] | J. hmotnost [t] | Hmotnost celkem [t] | J. suť [t] | Suť Celkem [t]
Náklady soupisu celkem | [6 empty] | 0 | [5 empty] | 0 |  | 0 |  | 0 |  | D | -1 | [7 empty] | 0
0 | K | 0000000001 | Drážkování | m | 90 |  | 0 |  |  |  | základní |  | 0 | 0 | 0 | 0 | 0 | 4 | K | 0 | ROZPOCET | 0 | 0 | 0 | 0 | 0 | 1 | 0 | 4 | 2
0 | K | 0000000001.1 | Krabice (KP, KO, KR, KT) | ks | 190 |  | 0 |  |  |  | základní |  | 0 | 0 | 0 | 0 | 0 | 4 | K | 0 | ROZPOCET | 0 | 0 | 0 | 0 | 0 | 1 | 0 | 4 | 4
0 | K | 0000000001.2 | Provrtání do vel. 40 | ks | 40 |  | 0 |  |  |  | základní |  | 0 | 0 | 0 | 0 | 0 | 4 | K | 0 | ROZPOCET | 0 | 0 | 0 | 0 | 0 | 1 | 0 | 4 | 6
0 | K | 0000000001.3 | Rozvaděč | ks | 1 |  | 0 |  |  |  | základní |  | 0 | 0 | 0 | 0 | 0 | 4 | K | 0 | ROZPOCET | 0 | 0 | 0 | 0 | 0 | 1 | 0 | 4 | 8
| D | D1 |  |  |  |  | 0 | [5 empty] | 0 |  | 0 |  | 0 | 1 | D | 0 | ROZPOCET | [6 empty] | 0
0 | K | 210010002 | trubka plastová ohebná instalační průměr 16mm (PO) | m | 120 |  | 0 |  |  |  | základní |  | 0 | 0 | 0 | 0 | 0 | 4 | K | 1 | ROZPOCET | 0 | 0 | 0 | 0 | 0 | 1 | 0 | 4 | 10
0 | K | 210010003 | trubka plastová ohebná instalační průměr 23mm (PO) | m | 280 |  | 0 |  |  |  | základní |  | 0 | 0 | 0 | 0 | 0 | 4 | K | 1 | ROZPOCET | 0 | 0 | 0 | 0 | 0 | 1 | 0 | 4 | 12
0 | K | 210010006 | trubka plastová ohebná instalační průměr 48mm (PO) | m | 45 |  | 0 |  |  |  | základní |  | 0 | 0 | 0 | 0 | 0 | 4 | K | 1 | ROZPOCET | 0 | 0 | 0 | 0 | 0 | 1 | 0 | 4 | 14
0 | K | 210010301 | krabice přístrojová (1901, KU 68/1, KP 67, KP 68; KZ 3) bez zapojení | ks | 135 |  | 0 |  |  |  | základní |  | 0 | 0 | 0 | 0 | 0 | 4 | K | 1 | ROZPOCET | 0 | 0 | 0 | 0 | 0 | 1 | 0 | 4 | 16
0 | K | 210010311 | krabice odbočná s víčkem (1902, KO 68, KU 68) kruhová bez zapojení | ks | 40 |  | 0 |  |  |  | základní |  | 0 | 0 | 0 | 0 | 0 | 4 | K | 1 | ROZPOCET | 0 | 0 | 0 | 0 | 0 | 1 | 0 | 4 | 18
0 | K | 210010321 | krabice odbočná s víčkem a svork. (1903, KR 68) kruhová vč. zapojení | ks | 15 |  | 0 |  |  |  | základní |  | 0 | 0 | 0 | 0 | 0 | 4 | K | 1 | ROZPOCET | 0 | 0 | 0 | 0 | 0 | 1 | 0 | 4 | 20
0 | K | 210100001 | ukončení vodiče v rozvaděči vč. zapojení a koncovky do 2.5mm2 | ks | 175 |  | 0 |  |  |  | základní |  | 0 | 0 | 0 | 0 | 0 | 4 | K | 1 | ROZPOCET | 0 | 0 | 0 | 0 | 0 | 1 | 0 | 4 | 22
0 | K | 210100001.1 | ukončení vodiče UTP, osazení koncovkou | ks | 40 |  | 0 |  |  |  | základní |  | 0 | 0 | 0 | 0 | 0 | 4 | K | 1 | ROZPOCET | 0 | 0 | 0 | 0 | 0 | 1 | 0 | 4 | 24
0 | K | 210110001 | spínač nástěnný prostředí obyčejné 1-pólový řazení 1 | ks | 12 |  | 0 |  |  |  | základní |  | 0 | 0 | 0 | 0 | 0 | 4 | K | 1 | ROZPOCET | 0 | 0 | 0 | 0 | 0 | 1 | 0 | 4 | 26
0 | K | 210110003 | sériový přepínač nástěnný prostředí obyčejné řazení 5 | ks | 6 |  | 0 |  |  |  | základní |  | 0 | 0 | 0 | 0 | 0 | 4 | K | 1 | ROZPOCET | 0 | 0 | 0 | 0 | 0 | 1 | 0 | 4 | 28
0 | K | 210110003.1 | sériový přepínač nástěnný prostředí obyčejné řazení 5a | ks | 6 |  | 0 |  |  |  | základní |  | 0 | 0 | 0 | 0 | 0 | 4 | K | 1 | ROZPOCET | 0 | 0 | 0 | 0 | 0 | 1 | 0 | 4 | 30
0 | K | 210110004 | střídavý přepínač nástěnný prostředí obyčejné řazení 6 | ks | 6 |  | 0 |  |  |  | základní |  | 0 | 0 | 0 | 0 | 0 | 4 | K | 1 | ROZPOCET | 0 | 0 | 0 | 0 | 0 | 1 | 0 | 4 | 32
0 | K | 210110004.1 | střídavý přepínač nástěnný prostředí obyčejné řazení 7 | ks | 10 |  | 0 |  |  |  | základní |  | 0 | 0 | 0 | 0 | 0 | 4 | K | 1 | ROZPOCET | 0 | 0 | 0 | 0 | 0 | 1 | 0 | 4 | 34
0 | K | 210110044 | montáž ovladače pro žaluzie | ks | 8 |  | 0 |  |  |  | základní |  | 0 | 0 | 0 | 0 | 0 | 4 | K | 1 | ROZPOCET | 0 | 0 | 0 | 0 | 0 | 1 | 0 | 4 | 36
0 | K | 210111021 | zásuvka v krabici prostředí obyčejné 10/16A 250V 2P+Z | ks | 58 |  | 0 |  |  |  | základní |  | 0 | 0 | 0 | 0 | 0 | 4 | K | 1 | ROZPOCET | 0 | 0 | 0 | 0 | 0 | 1 | 0 | 4 | 38
0 | K | 210200027 | montáž pohybové čidlo | ks | 4 |  | 0 |  |  |  | základní |  | 0 | 0 | 0 | 0 | 0 | 4 | K | 1 | ROZPOCET | 0 | 0 | 0 | 0 | 0 | 1 | 0 | 4 | 40
0 | K | 210200027.1 | montáž prvků AP | ks | 3 |  | 0 |  |  |  | základní |  | 0 | 0 | 0 | 0 | 0 | 4 | K | 1 | ROZPOCET | 0 | 0 | 0 | 0 | 0 | 1 | 0 | 4 | 42
0 | K | 210200027.2 | montáž prvků ovl. chlazení | ks | 3 |  | 0 |  |  |  | základní |  | 0 | 0 | 0 | 0 | 0 | 4 | K | 1 | ROZPOCET | 0 | 0 | 0 | 0 | 0 | 1 | 0 | 4 | 44
0 | K | 210200027.3 | montáž svítidla | ks | 32 |  | 0 |  |  |  | základní |  | 0 | 0 | 0 | 0 | 0 | 4 | K | 1 | ROZPOCET | 0 | 0 | 0 | 0 | 0 | 1 | 0 | 4 | 46
0 | K | 210800101 | CYKY 2Ax1.5mm2 (CYKY 2O1.5) 750V (PO) | m | 160 |  | 0 |  |  |  | základní |  | 0 | 0 | 0 | 0 | 0 | 4 | K | 1 | ROZPOCET | 0 | 0 | 0 | 0 | 0 | 1 | 0 | 4 | 48
0 | K | 210800105 | CYKY 3Bx1.5mm2 (CYKY 3J1.5) 750V (PO) | m | 680 |  | 0 |  |  |  | základní |  | 0 | 0 | 0 | 0 | 0 | 4 | K | 1 | ROZPOCET | 0 | 0 | 0 | 0 | 0 | 1 | 0 | 4 | 50
0 | K | 210800105.1 | JYTY 4x1 | m | 130 |  | 0 |  |  |  | základní |  | 0 | 0 | 0 | 0 | 0 | 4 | K | 1 | ROZPOCET | 0 | 0 | 0 | 0 | 0 | 1 | 0 | 4 | 52
0 | K | 210800106 | CYKY 3Cx2.5mm2 (CYKY 3J2.5) 750V (PO) | m | 520 |  | 0 |  |  |  | základní |  | 0 | 0 | 0 | 0 | 0 | 4 | K | 1 | ROZPOCET | 0 | 0 | 0 | 0 | 0 | 1 | 0 | 4 | 54
0 | K | 210800113 | CYKY 4Bx10mm2 (CYKY 4J10) 750V (PO) | m | 28 |  | 0 |  |  |  | základní |  | 0 | 0 | 0 | 0 | 0 | 4 | K | 1 | ROZPOCET | 0 | 0 | 0 | 0 | 0 | 1 | 0 | 4 | 56
0 | K | 210800115 | CYKY 5Cx1.5mm2 (CYKY 5J1.5) 750V (PO) | m | 390 |  | 0 |  |  |  | základní |  | 0 | 0 | 0 | 0 | 0 | 4 | K | 1 | ROZPOCET | 0 | 0 | 0 | 0 | 0 | 1 | 0 | 4 | 58
0 | K | 210800525 | CY 2.5mm2 (H07V-U) zelenožlutý (VU) | m | 120 |  | 0 |  |  |  | základní |  | 0 | 0 | 0 | 0 | 0 | 4 | K | 1 | ROZPOCET | 0 | 0 | 0 | 0 | 0 | 1 | 0 | 4 | 60
0 | K | 210800526 | CY 4mm2 (H07V-U) zelenožlutý (VU) | m | 100 |  | 0 |  |  |  | základní |  | 0 | 0 | 0 | 0 | 0 | 4 | K | 1 | ROZPOCET | 0 | 0 | 0 | 0 | 0 | 1 | 0 | 4 | 62
0 | K | 210800529 | CY 16mm2 (H07V-U) zelenožlutý (VU) | m | 90 |  | 0 |  |  |  | základní |  | 0 | 0 | 0 | 0 | 0 | 4 | K | 1 | ROZPOCET | 0 | 0 | 0 | 0 | 0 | 1 | 0 | 4 | 64
0 | K | 220280511.1 | vodič UTP Cat.6 | m | 1000 |  | 0 |  |  |  | základní |  | 0 | 0 | 0 | 0 | 0 | 4 | K | 1 | ROZPOCET | 0 | 0 | 0 | 0 | 0 | 1 | 0 | 4 | 66
0 | K | 220730001 | datová zásuvka RJ 45 | ks | 20 |  | 0 |  |  |  | základní |  | 0 | 0 | 0 | 0 | 0 | 4 | K | 1 | ROZPOCET | 0 | 0 | 0 | 0 | 0 | 1 | 0 | 4 | 68
| D | D1 |  |  |  |  | 0 | [5 empty] | 0 |  | 0 |  | 0 | 1 | D | 0 | ROZPOCET | [6 empty] | 0
0 | K | 210220022 | uzemění v zemi FeZn 10 a FeZn 30/4 vč. svorek, propojení a izolace spojů | m | 48 |  | 0 |  |  |  | základní |  | 0 | 0 | 0 | 0 | 0 | 4 | K | 1 | ROZPOCET | 0 | 0 | 0 | 0 | 0 | 1 | 0 | 4 | 70
0 | K | 210220301 | rozbourání živice vč. opravy | m | 18 |  | 0 |  |  |  | základní |  | 0 | 0 | 0 | 0 | 0 | 4 | K | 1 | ROZPOCET | 0 | 0 | 0 | 0 | 0 | 1 | 0 | 4 | 72
0 | K | 210220301.1 | svorky hromosvodové do 2 šroubu (SS, SR 03) | ks | 75 |  | 0 |  |  |  | základní |  | 0 | 0 | 0 | 0 | 0 | 4 | K | 1 | ROZPOCET | 0 | 0 | 0 | 0 | 0 | 1 | 0 | 4 | 74
0 | K | 210220302 | svorky hromosvodové nad 2 šrouby (ST, SJ, SK, SZ, SR01, 02) | ks | 10 |  | 0 |  |  |  | základní |  | 0 | 0 | 0 | 0 | 0 | 4 | K | 1 | ROZPOCET | 0 | 0 | 0 | 0 | 0 | 1 | 0 | 4 | 76
0 | K | 210220372 | ochranný úhelník nebo trubka s držáky do zdiva | ks | 6 |  | 0 |  |  |  | základní |  | 0 | 0 | 0 | 0 | 0 | 4 | K | 1 | ROZPOCET | 0 | 0 | 0 | 0 | 0 | 1 | 0 | 4 | 78
0 | K | 210220401 | označení svodu štítky smalt/umělá hmota | ks | 6 |  | 0 |  |  |  | základní |  | 0 | 0 | 0 | 0 | 0 | 4 | K | 1 | ROZPOCET | 0 | 0 | 0 | 0 | 0 | 1 | 0 | 4 | 80
0 | K | 210220431 | tvarováni mont. dílu - jímače, ochranné trubky, úhelníky | ks | 60 |  | 0 |  |  |  | základní |  | 0 | 0 | 0 | 0 | 0 | 4 | K | 1 | ROZPOCET | 0 | 0 | 0 | 0 | 0 | 1 | 0 | 4 | 82
0 | K | 216220003 | montáž uzemňovacího drátu AlMgSi průměr 8mm vč. podpěr | m | 170 |  | 0 |  |  |  | základní |  | 0 | 0 | 0 | 0 | 0 | 4 | K | 1 | ROZPOCET | 0 | 0 | 0 | 0 | 0 | 1 | 0 | 4 | 84
0 | K | 216220054 | montáž zemnící tyče ZT 1500 plná | m | 48 |  | 0 |  |  |  | základní |  | 0 | 0 | 0 | 0 | 0 | 4 | K | 1 | ROZPOCET | 0 | 0 | 0 | 0 | 0 | 1 | 0 | 4 | 86
| D | D1 |  |  |  |  | 0 | [5 empty] | 0 |  | 0 |  | 0 | 1 | D | 0 | ROZPOCET | [6 empty] | 0
0 | K | 320410001 | Celk.prohl.el.zaříz.a vyhot.rev.zp.do 50.tis.mont. - hromosvod | objem | 1 |  | 0 |  |  |  | základní |  | 0 | 0 | 0 | 0 | 0 | 4 | K | 1 | ROZPOCET | 0 | 0 | 0 | 0 | 0 | 1 | 0 | 4 | 88
0 | K | 320410002 | Celk.prohl.el.zař.a vyhot.zpr.do 250.tis.mont.pr. | objem | 1 |  | 0 |  |  |  | základní |  | 0 | 0 | 0 | 0 | 0 | 4 | K | 1 | ROZPOCET | 0 | 0 | 0 | 0 | 0 | 1 | 0 | 4 | 90
0 | K | 320410002.1 | Demontáž - 10 hodin | objem | 1 |  | 0 |  |  |  | základní |  | 0 | 0 | 0 | 0 | 0 | 4 | K | 1 | ROZPOCET | 0 | 0 | 0 | 0 | 0 | 1 | 0 | 4 | 92
0 | K | 320410018 | Doprava materiálu | ks | 1 |  | 0 |  |  |  | základní |  | 0 | 0 | 0 | 0 | 0 | 4 | K | 1 | ROZPOCET | 0 | 0 | 0 | 0 | 0 | 1 | 0 | 4 | 94
0 | K | 320410018.1 | Hrubý úklid - 6 hodin | ks | 1 |  | 0 |  |  |  | základní |  | 0 | 0 | 0 | 0 | 0 | 4 | K | 1 | ROZPOCET | 0 | 0 | 0 | 0 | 0 | 1 | 0 | 4 | 96
0 | K | 320410018.2 | Koordinace na stavbě | ks | 1 |  | 0 |  |  |  | základní |  | 0 | 0 | 0 | 0 | 0 | 4 | K | 1 | ROZPOCET | 0 | 0 | 0 | 0 | 0 | 1 | 0 | 4 | 98
0 | K | 320410018.3 | Přesuny materiálu | ks | 1 |  | 0 |  |  |  | základní |  | 0 | 0 | 0 | 0 | 0 | 4 | K | 1 | ROZPOCET | 0 | 0 | 0 | 0 | 0 | 1 | 0 | 4 | 100
0 | K | 320410018.4 | Recyklační poplatky | ks | 1 |  | 0 |  |  |  | základní |  | 0 | 0 | 0 | 0 | 0 | 4 | K | 1 | ROZPOCET | 0 | 0 | 0 | 0 | 0 | 1 | 0 | 4 | 102
0 | K | 320410018.5 | Rozměření a zakreslení koncových prvků | ks | 1 |  | 0 |  |  |  | základní |  | 0 | 0 | 0 | 0 | 0 | 4 | K | 1 | ROZPOCET | 0 | 0 | 0 | 0 | 0 | 1 | 0 | 4 | 104
0 | K | 320410018.6 | Vynesení materiálu do výšky 20 m | ks | 1 |  | 0 |  |  |  | základní |  | 0 | 0 | 0 | 0 | 0 | 4 | K | 1 | ROZPOCET | 0 | 0 | 0 | 0 | 0 | 1 | 0 | 4 | 106
| D | D1 |  |  |  |  | 0 | [5 empty] | 0 |  | 0 |  | 0 | 1 | D | 0 | ROZPOCET | [6 empty] | 0
0 | K | 000002 | MEB | ks | 2 |  | 0 |  |  |  | základní |  | 0 | 0 | 0 | 0 | 0 | 4 | K | 1 | ROZPOCET | 0 | 0 | 0 | 0 | 0 | 1 | 0 | 4 | 108
0 | K | 000002.1 | pohybové čidlo | ks | 4 |  | 0 |  |  |  | základní |  | 0 | 0 | 0 | 0 | 0 | 4 | K | 1 | ROZPOCET | 0 | 0 | 0 | 0 | 0 | 1 | 0 | 4 | 110
0 | K | 000002.2 | rozvaděč R3 vč. vybavení ; pož. odolnost EI30-DP 1 | ks | 1 |  | 0 |  |  |  | základní |  | 0 | 0 | 0 | 0 | 0 | 4 | K | 1 | ROZPOCET | 0 | 0 | 0 | 0 | 0 | 1 | 0 | 4 | 112
0 | K | 000002.3 | WiFi AP | ks | 3 |  | 0 |  |  |  | základní |  | 0 | 0 | 0 | 0 | 0 | 4 | K | 1 | ROZPOCET | 0 | 0 | 0 | 0 | 0 | 1 | 0 | 4 | 114
0 | K | 000002.4 | zdroj 12 V | ks | 3 |  | 0 |  |  |  | základní |  | 0 | 0 | 0 | 0 | 0 | 4 | K | 1 | ROZPOCET | 0 | 0 | 0 | 0 | 0 | 1 | 0 | 4 | 116
0 | K | 00001 | slaboproudý konektor, komplet RJ 45 | ks | 40 |  | 0 |  |  |  | základní |  | 0 | 0 | 0 | 0 | 0 | 4 | K | 1 | ROZPOCET | 0 | 0 | 0 | 0 | 0 | 1 | 0 | 4 | 118
0 | K | 00201 | trubka ohebná instal. PVC 2316 průměr 16mm | m | 120 |  | 0 |  |  |  | základní |  | 0 | 0 | 0 | 0 | 0 | 4 | K | 1 | ROZPOCET | 0 | 0 | 0 | 0 | 0 | 1 | 0 | 4 | 120
0 | K | 00202 | trubka ohebná instal. PVC 2323 průměr 23 | m | 280 |  | 0 |  |  |  | základní |  | 0 | 0 | 0 | 0 | 0 | 4 | K | 1 | ROZPOCET | 0 | 0 | 0 | 0 | 0 | 1 | 0 | 4 | 122
0 | K | 00205 | trubka ohebná instal. PVC 2348 průměr 48mm | m | 19.29 |  | 0 |  |  |  | základní |  | 0 | 0 | 0 | 0 | 0 | 4 | K | 1 | ROZPOCET | 0 | 0 | 0 | 0 | 0 | 1 | 0 | 4 | 124
0 | K | 00302 | krabice KO 68 | ks | 40 |  | 0 |  |  |  | základní |  | 0 | 0 | 0 | 0 | 0 | 4 | K | 1 | ROZPOCET | 0 | 0 | 0 | 0 | 0 | 1 | 0 | 4 | 126
0 | K | 00303 | krabice KR 68 | ks | 15 |  | 0 |  |  |  | základní |  | 0 | 0 | 0 | 0 | 0 | 4 | K | 1 | ROZPOCET | 0 | 0 | 0 | 0 | 0 | 1 | 0 | 4 | 128
0 | K | 00313 | krabice KU 68/1 | ks | 135 |  | 0 |  |  |  | základní |  | 0 | 0 | 0 | 0 | 0 | 4 | K | 1 | ROZPOCET | 0 | 0 | 0 | 0 | 0 | 1 | 0 | 4 | 130
0 | K | 00700 | spínač kolébkový č. 1 | ks | 12 |  | 0 |  |  |  | základní |  | 0 | 0 | 0 | 0 | 0 | 4 | K | 1 | ROZPOCET | 0 | 0 | 0 | 0 | 0 | 1 | 0 | 4 | 132
0 | K | 00702 | spínač kolébkový č. 5 | ks | 6 |  | 0 |  |  |  | základní |  | 0 | 0 | 0 | 0 | 0 | 4 | K | 1 | ROZPOCET | 0 | 0 | 0 | 0 | 0 | 1 | 0 | 4 | 134
0 | K | 00702.1 | spínač kolébkový č. 5a (6+6) | ks | 6 |  | 0 |  |  |  | základní |  | 0 | 0 | 0 | 0 | 0 | 4 | K | 1 | ROZPOCET | 0 | 0 | 0 | 0 | 0 | 1 | 0 | 4 | 136
0 | K | 00703 | spínač kolébkový č. 6 | ks | 6 |  | 0 |  |  |  | základní |  | 0 | 0 | 0 | 0 | 0 | 4 | K | 1 | ROZPOCET | 0 | 0 | 0 | 0 | 0 | 1 | 0 | 4 | 138
0 | K | 00703.1 | spínač kolébkový č. 7 | ks | 10 |  | 0 |  |  |  | základní |  | 0 | 0 | 0 | 0 | 0 | 4 | K | 1 | ROZPOCET | 0 | 0 | 0 | 0 | 0 | 1 | 0 | 4 | 140
0 | K | 00775 | zásuvka v krabici prost.obyč.10/16A 250V 2P+Z | ks | 58 |  | 0 |  |  |  | základní |  | 0 | 0 | 0 | 0 | 0 | 4 | K | 1 | ROZPOCET | 0 | 0 | 0 | 0 | 0 | 1 | 0 | 4 | 142
0 | K | 00823 | ovladač pro žaluzie / okna | ks | 8 |  | 0 |  |  |  | základní |  | 0 | 0 | 0 | 0 | 0 | 4 | K | 1 | ROZPOCET | 0 | 0 | 0 | 0 | 0 | 1 | 0 | 4 | 144
0 | K | 01403 | drát AlMgSi 8 | m | 170 |  | 0 |  |  |  | základní |  | 0 | 0 | 0 | 0 | 0 | 4 | K | 1 | ROZPOCET | 0 | 0 | 0 | 0 | 0 | 1 | 0 | 4 | 146
0 | K | 01403.1 | FeZn průměr 10mm | m | 48 |  | 0 |  |  |  | základní |  | 0 | 0 | 0 | 0 | 0 | 4 | K | 1 | ROZPOCET | 0 | 0 | 0 | 0 | 0 | 1 | 0 | 4 | 148
0 | K | 01466 | ochranný úhelník OU | ks | 6 |  | 0 |  |  |  | základní |  | 0 | 0 | 0 | 0 | 0 | 4 | K | 1 | ROZPOCET | 0 | 0 | 0 | 0 | 0 | 1 | 0 | 4 | 150
0 | K | 01467 | držák DUz do železa | ks | 12 |  | 0 |  |  |  | základní |  | 0 | 0 | 0 | 0 | 0 | 4 | K | 1 | ROZPOCET | 0 | 0 | 0 | 0 | 0 | 1 | 0 | 4 | 152
0 | K | 01473 | doběhové relé | ks | 5 |  | 0 |  |  |  | základní |  | 0 | 0 | 0 | 0 | 0 | 4 | K | 1 | ROZPOCET | 0 | 0 | 0 | 0 | 0 | 1 | 0 | 4 | 154
0 | K | 01473.1 | gumoasfalt | ks | 1 |  | 0 |  |  |  | základní |  | 0 | 0 | 0 | 0 | 0 | 4 | K | 1 | ROZPOCET | 0 | 0 | 0 | 0 | 0 | 1 | 0 | 4 | 156
0 | K | 01473.2 | infra zářič | ks | 3 |  | 0 |  |  |  | základní |  | 0 | 0 | 0 | 0 | 0 | 4 | K | 1 | ROZPOCET | 0 | 0 | 0 | 0 | 0 | 1 | 0 | 4 | 158
0 | K | 01473.3 | jímací tyč, délka 2,5 m | ks | 3 |  | 0 |  |  |  | základní |  | 0 | 0 | 0 | 0 | 0 | 4 | K | 1 | ROZPOCET | 0 | 0 | 0 | 0 | 0 | 1 | 0 | 4 | 160
0 | K | 01473.4 | svorka jímací SJ02 | ks | 3 |  | 0 |  |  |  | základní |  | 0 | 0 | 0 | 0 | 0 | 4 | K | 1 | ROZPOCET | 0 | 0 | 0 | 0 | 0 | 1 | 0 | 4 | 162
0 | K | 01473.5 | svorka křížová - SK | ks | 5 |  | 0 |  |  |  | základní |  | 0 | 0 | 0 | 0 | 0 | 4 | K | 1 | ROZPOCET | 0 | 0 | 0 | 0 | 0 | 1 | 0 | 4 | 164
0 | K | 01473.6 | svorka zkušební - SZ | ks | 6 |  | 0 |  |  |  | základní |  | 0 | 0 | 0 | 0 | 0 | 4 | K | 1 | ROZPOCET | 0 | 0 | 0 | 0 | 0 | 1 | 0 | 4 | 166
0 | K | 01488 | dvou rámeček | ks | 30 |  | 0 |  |  |  | základní |  | 0 | 0 | 0 | 0 | 0 | 4 | K | 1 | ROZPOCET | 0 | 0 | 0 | 0 | 0 | 1 | 0 | 4 | 168
0 | K | 01488.1 | označovací štítek | ks | 6 |  | 0 |  |  |  | základní |  | 0 | 0 | 0 | 0 | 0 | 4 | K | 1 | ROZPOCET | 0 | 0 | 0 | 0 | 0 | 1 | 0 | 4 | 170
0 | K | 01488.2 | podpěra vedení PV 01 | ks | 70 |  | 0 |  |  |  | základní |  | 0 | 0 | 0 | 0 | 0 | 4 | K | 1 | ROZPOCET | 0 | 0 | 0 | 0 | 0 | 1 | 0 | 4 | 172
0 | K | 01488.3 | podpěra vedení PV 15 | ks | 80 |  | 0 |  |  |  | základní |  | 0 | 0 | 0 | 0 | 0 | 4 | K | 1 | ROZPOCET | 0 | 0 | 0 | 0 | 0 | 1 | 0 | 4 | 174
0 | K | 01488.4 | podpěra vedení PV 22 | ks | 15 |  | 0 |  |  |  | základní |  | 0 | 0 | 0 | 0 | 0 | 4 | K | 1 | ROZPOCET | 0 | 0 | 0 | 0 | 0 | 1 | 0 | 4 | 176
0 | K | 01488.5 | svorka připojovací SP01 | ks | 3 |  | 0 |  |  |  | základní |  | 0 | 0 | 0 | 0 | 0 | 4 | K | 1 | ROZPOCET | 0 | 0 | 0 | 0 | 0 | 1 | 0 | 4 | 178
0 | K | 01488.6 | svorka spojovací - SS | ks | 48 |  | 0 |  |  |  | základní |  | 0 | 0 | 0 | 0 | 0 | 4 | K | 1 | ROZPOCET | 0 | 0 | 0 | 0 | 0 | 1 | 0 | 4 | 180
0 | K | 02900 | CYKY 2Ax1.5mm2 (CYKY 2O1.5) | m | 160 |  | 0 |  |  |  | základní |  | 0 | 0 | 0 | 0 | 0 | 4 | K | 1 | ROZPOCET | 0 | 0 | 0 | 0 | 0 | 1 | 0 | 4 | 182
0 | K | 02944 | CYKY 4Bx10mm2 (CYKY 4J10) | m | 28 |  | 0 |  |  |  | základní |  | 0 | 0 | 0 | 0 | 0 | 4 | K | 1 | ROZPOCET | 0 | 0 | 0 | 0 | 0 | 1 | 0 | 4 | 184
0 | K | 02960 | CYKY 5Cx1.5mm2 (CYKY 5J1.5) | m | 390 |  | 0 |  |  |  | základní |  | 0 | 0 | 0 | 0 | 0 | 4 | K | 1 | ROZPOCET | 0 | 0 | 0 | 0 | 0 | 1 | 0 | 4 | 186
0 | K | 10052 | vodič UTP Cat.6 | m | 1000 |  | 0 |  |  |  | základní |  | 0 | 0 | 0 | 0 | 0 | 4 | K | 1 | ROZPOCET | 0 | 0 | 0 | 0 | 0 | 1 | 0 | 4 | 188
0 | K | 11000 | datová zásuvka RJ 45 | ks | 20 |  | 0 |  |  |  | základní |  | 0 | 0 | 0 | 0 | 0 | 4 | K | 1 | ROZPOCET | 0 | 0 | 0 | 0 | 0 | 1 | 0 | 4 | 190
0 | K | 33726 | CY 2.5mm2 (H07V-U) zelenožlutý | m | 120 |  | 0 |  |  |  | základní |  | 0 | 0 | 0 | 0 | 0 | 4 | K | 1 | ROZPOCET | 0 | 0 | 0 | 0 | 0 | 1 | 0 | 4 | 192
0 | K | 33736 | CY 4mm2 (H07V-U) zelenožlutý | m | 100 |  | 0 |  |  |  | základní |  | 0 | 0 | 0 | 0 | 0 | 4 | K | 1 | ROZPOCET | 0 | 0 | 0 | 0 | 0 | 1 | 0 | 4 | 194
0 | K | 33766 | CY 16mm2 (H07V-U) zelenožlutý | m | 90 |  | 0 |  |  |  | základní |  | 0 | 0 | 0 | 0 | 0 | 4 | K | 1 | ROZPOCET | 0 | 0 | 0 | 0 | 0 | 1 | 0 | 4 | 196
0 | K | 33912 | CYKY 3Bx1.5mm2 (CYKY 3J1.5) | m | 680 |  | 0 |  |  |  | základní |  | 0 | 0 | 0 | 0 | 0 | 4 | K | 1 | ROZPOCET | 0 | 0 | 0 | 0 | 0 | 1 | 0 | 4 | 198
0 | K | 33912.1 | JYTY 4x1 | m | 130 |  | 0 |  |  |  | základní |  | 0 | 0 | 0 | 0 | 0 | 4 | K | 1 | ROZPOCET | 0 | 0 | 0 | 0 | 0 | 1 | 0 | 4 | 200
0 | K | 33918 | CYKY 3Cx2.5mm2 (CYKY 3J2.5) | m | 520 |  | 0 |  |  |  | základní |  | 0 | 0 | 0 | 0 | 0 | 4 | K | 1 | ROZPOCET | 0 | 0 | 0 | 0 | 0 | 1 | 0 | 4 | 202

## 06 - Vytápění
[9 empty] | >> skryté sloupce << | [9 empty] | {8c732377-b2ab-44e0-832b-41bd4359797d}
2
| KRYCÍ LIST SOUPISU PRACÍ | [8 empty] | v --- níže se nacházejí doplnkové a pomocné údaje k sestavám --- v | [8 empty] | False
Stavba:
Pokoje gynekologicko - porodnického oddělení Nymburk - půdní vestavba budovy B v areálu nemocnice Nymburk s.r.o.
Objekt:
06 - Vytápění
| KSO: |  |  |  |  | CC-CZ:
| Místo: |  |  |  |  | Datum: | 2. 10. 2023
| Zadavatel: |  |  |  |  | IČ:
|  | Město Nymburk, Náměstí přemyslovců 163/20 |  |  |  | DIČ:
| Uchazeč: |  |  |  |  | IČ: | Vyplň údaj
|  | Vyplň údaj |  |  |  | DIČ: | Vyplň údaj
| Projektant: |  |  |  |  | IČ:
|  | Ing. Arch .Jan Ságl, Záměl |  |  |  | DIČ:
| Zpracovatel: |  |  |  |  | IČ:
DIČ:
Poznámka:
| Cena bez DPH | [5 empty] | 0
|  |  | Základ daně |  |  | Sazba daně | Výše daně
| DPH | základní | 0 |  |  | 21% | 0
|  | snížená | 0 |  |  | 15% | 0
|  | zákl. přenesená | 0 |  |  | 21% | 0
|  | sníž. přenesená | 0 |  |  | 15% | 0
|  | nulová | 0 |  |  | 0% | 0
| Cena s DPH |  |  | v | CZK |  | 0
| Projektant |  |  | Zpracovatel
| Datum a podpis: |  | Razítko | Datum a podpis: |  |  | Razítko
| Objednavatel |  |  | Uchazeč
| Datum a podpis: |  | Razítko | Datum a podpis: |  |  | Razítko
REKAPITULACE ČLENĚNÍ SOUPISU PRACÍ
Stavba:
Pokoje gynekologicko - porodnického oddělení Nymburk - půdní vestavba budovy B v areálu nemocnice Nymburk s.r.o.
Objekt:
06 - Vytápění
Místo: | [5 empty] | Datum: | 2. 10. 2023
Zadavatel: |  |  | Město Nymburk, Náměstí přemyslovců 163/20 |  |  | Projektant: | Ing. Arch .Jan Ságl, Záměl
Uchazeč: |  |  | Vyplň údaj |  |  | Zpracovatel:
Kód dílu - Popis | [6 empty] | Cena celkem [CZK]
Náklady ze soupisu prací | [6 empty] | 0 | [12 empty] | -1
| D1 - Položka | [5 empty] | 0
| D2 - Otopná tělesa: | [5 empty] | 0
| D3 - Potrubí: | [5 empty] | 0
| D4 - Montáž: | [5 empty] | 0
| D5 - Ostatní: | [5 empty] | 0
SOUPIS PRACÍ
Stavba:
Pokoje gynekologicko - porodnického oddělení Nymburk - půdní vestavba budovy B v areálu nemocnice Nymburk s.r.o.
Objekt:
06 - Vytápění
Místo: | [5 empty] | Datum: | 2. 10. 2023
Zadavatel: |  |  | Město Nymburk, Náměstí přemyslovců 163/20 |  |  | Projektant: | Ing. Arch .Jan Ságl, Záměl
Uchazeč: |  |  | Vyplň údaj |  |  | Zpracovatel:
PČ | Typ | Kód | Popis | MJ | Množství | J.cena [CZK] | Cena celkem [CZK] | Cenová soustava |  |  | DPH | J. Nh [h] | Nh celkem [h] | J. hmotnost [t] | Hmotnost celkem [t] | J. suť [t] | Suť Celkem [t]
Náklady soupisu celkem | [6 empty] | 0 | [5 empty] | 0 |  | 0 |  | 0 |  | D | -1 | [7 empty] | 0
| D | D1 | Položka |  |  |  | 0 | [5 empty] | 0 |  | 0 |  | 0 | 1 | D | 0 | ROZPOCET | [6 empty] | 0
| D | D2 | Otopná tělesa: |  |  |  | 0 | [5 empty] | 0 |  | 0 |  | 0 | 1 | D | 1 | ROZPOCET | [6 empty] | 0
0 | K | Pol67 | Korado Radik Plan 21VK 600 x 1100 | ks | 4 |  | 0 |  |  |  | základní |  | 0 | 0 | 0 | 0 | 0 | 4 | K | 2 | ROZPOCET | 0 | 0 | 0 | 0 | 0 | 1 | 0 | 4 | 2
0 | K | Pol68 | Rohové připojení Vekolux pro tělesa VK | ks | 4 |  | 0 |  |  |  | základní |  | 0 | 0 | 0 | 0 | 0 | 4 | K | 2 | ROZPOCET | 0 | 0 | 0 | 0 | 0 | 1 | 0 | 4 | 4
0 | K | Pol69 | Termostatická hlavice Heimeier pro tělesa VK | ks | 4 |  | 0 |  |  |  | základní |  | 0 | 0 | 0 | 0 | 0 | 4 | K | 2 | ROZPOCET | 0 | 0 | 0 | 0 | 0 | 1 | 0 | 4 | 6
0 | K | Pol70 | Korado Koralux Linear Classic M 1220 x 600 | ks | 3 |  | 0 |  |  |  | základní |  | 0 | 0 | 0 | 0 | 0 | 4 | K | 2 | ROZPOCET | 0 | 0 | 0 | 0 | 0 | 1 | 0 | 4 | 8
0 | K | Pol71 | Rohová armatura HM pro těleso Koralux | ks | 3 |  | 0 |  |  |  | základní |  | 0 | 0 | 0 | 0 | 0 | 4 | K | 2 | ROZPOCET | 0 | 0 | 0 | 0 | 0 | 1 | 0 | 4 | 10
0 | K | Pol72 | Elektropatrona s integrovaným regulátorem teploty, výkon elektropatrony je 300 W | ks | 3 |  | 0 |  |  |  | základní |  | 0 | 0 | 0 | 0 | 0 | 4 | K | 2 | ROZPOCET | 0 | 0 | 0 | 0 | 0 | 1 | 0 | 4 | 12
| D | D3 | Potrubí: |  |  |  | 0 | [5 empty] | 0 |  | 0 |  | 0 | 1 | D | 1 | ROZPOCET | [6 empty] | 0
0 | K | Pol73 | Měděné potrubí Ø15 x 1 mm | m | 70 |  | 0 |  |  |  | základní |  | 0 | 0 | 0 | 0 | 0 | 4 | K | 2 | ROZPOCET | 0 | 0 | 0 | 0 | 0 | 1 | 0 | 4 | 14
0 | K | Pol74 | Měděné potrubí Ø18 x 1 mm | m | 20 |  | 0 |  |  |  | základní |  | 0 | 0 | 0 | 0 | 0 | 4 | K | 2 | ROZPOCET | 0 | 0 | 0 | 0 | 0 | 1 | 0 | 4 | 16
0 | K | Pol75 | Měděné potrubí Ø22 x 1 mm | m | 10 |  | 0 |  |  |  | základní |  | 0 | 0 | 0 | 0 | 0 | 4 | K | 2 | ROZPOCET | 0 | 0 | 0 | 0 | 0 | 1 | 0 | 4 | 18
0 | K | Pol76 | Návleková tepelná izolace pro potrubí Ø15 | m | 70 |  | 0 |  |  |  | základní |  | 0 | 0 | 0 | 0 | 0 | 4 | K | 2 | ROZPOCET | 0 | 0 | 0 | 0 | 0 | 1 | 0 | 4 | 20
0 | K | Pol77 | Návleková tepelná izolace pro potrubí Ø18 | m | 20 |  | 0 |  |  |  | základní |  | 0 | 0 | 0 | 0 | 0 | 4 | K | 2 | ROZPOCET | 0 | 0 | 0 | 0 | 0 | 1 | 0 | 4 | 22
0 | K | Pol78 | Návleková tepelná izolace pro potrubí Ø22 | m | 10 |  | 0 |  |  |  | základní |  | 0 | 0 | 0 | 0 | 0 | 4 | K | 2 | ROZPOCET | 0 | 0 | 0 | 0 | 0 | 1 | 0 | 4 | 24
0 | K | Pol79 | Montážní materiál (přechody, fitinky, svěrná šroubení, tvarovky…) | kpl | 1 |  | 0 |  |  |  | základní |  | 0 | 0 | 0 | 0 | 0 | 4 | K | 2 | ROZPOCET | 0 | 0 | 0 | 0 | 0 | 1 | 0 | 4 | 26
| D | D4 | Montáž: |  |  |  | 0 | [5 empty] | 0 |  | 0 |  | 0 | 1 | D | 1 | ROZPOCET | [6 empty] | 0
0 | K | Pol80 | Montáž deskového otopného tělesa, včetně příslušentví (uchycení, instalace termostatické hlavice…) | ks | 4 |  | 0 |  |  |  | základní |  | 0 | 0 | 0 | 0 | 0 | 4 | K | 2 | ROZPOCET | 0 | 0 | 0 | 0 | 0 | 1 | 0 | 4 | 28
0 | K | Pol81 | Montáž koupelnového otopného tělesa, včetně příslušenství (uchycení, instalace HM armatury, instalace elektropatrony…) | ks | 3 |  | 0 |  |  |  | základní |  | 0 | 0 | 0 | 0 | 0 | 4 | K | 2 | ROZPOCET | 0 | 0 | 0 | 0 | 0 | 1 | 0 | 4 | 30
0 | K | Pol82 | Montáž měděného potrubí Ø15 x 1 mm, včetně izolace | m | 70 |  | 0 |  |  |  | základní |  | 0 | 0 | 0 | 0 | 0 | 4 | K | 2 | ROZPOCET | 0 | 0 | 0 | 0 | 0 | 1 | 0 | 4 | 32
0 | K | Pol83 | Montáž měděného potrubí Ø18 x 1 mm, včetně izolace | m | 20 |  | 0 |  |  |  | základní |  | 0 | 0 | 0 | 0 | 0 | 4 | K | 2 | ROZPOCET | 0 | 0 | 0 | 0 | 0 | 1 | 0 | 4 | 34
0 | K | Pol84 | Montáž měděného potrubí Ø22 x 1 mm, včetně izolace | m | 10 |  | 0 |  |  |  | základní |  | 0 | 0 | 0 | 0 | 0 | 4 | K | 2 | ROZPOCET | 0 | 0 | 0 | 0 | 0 | 1 | 0 | 4 | 36
0 | K | Pol85 | Instalace montážního materiálu | kpl | 1 |  | 0 |  |  |  | základní |  | 0 | 0 | 0 | 0 | 0 | 4 | K | 2 | ROZPOCET | 0 | 0 | 0 | 0 | 0 | 1 | 0 | 4 | 38
0 | K | Pol86 | Přesun hmot | t | 1 |  | 0 |  |  |  | základní |  | 0 | 0 | 0 | 0 | 0 | 4 | K | 2 | ROZPOCET | 0 | 0 | 0 | 0 | 0 | 1 | 0 | 4 | 40
| D | D5 | Ostatní: |  |  |  | 0 | [5 empty] | 0 |  | 0 |  | 0 | 1 | D | 1 | ROZPOCET | [6 empty] | 0
0 | K | Pol87 | Doprava otopných těles, potrubí a ostatních zařízení | kpl | 1 |  | 0 |  |  |  | základní |  | 0 | 0 | 0 | 0 | 0 | 4 | K | 2 | ROZPOCET | 0 | 0 | 0 | 0 | 0 | 1 | 0 | 4 | 42
0 | K | Pol88 | Revize otopné soustavy včetně revizní zprávy | kpl | 1 |  | 0 |  |  |  | základní |  | 0 | 0 | 0 | 0 | 0 | 4 | K | 2 | ROZPOCET | 0 | 0 | 0 | 0 | 0 | 1 | 0 | 4 | 44
0 | K | Pol89 | Tlaková zkouška otopné soustavy | kpl | 1 |  | 0 |  |  |  | základní |  | 0 | 0 | 0 | 0 | 0 | 4 | K | 2 | ROZPOCET | 0 | 0 | 0 | 0 | 0 | 1 | 0 | 4 | 46
0 | K | Pol90 | Projekt skutečného provedení | kpl | 1 |  | 0 |  |  |  | základní |  | 0 | 0 | 0 | 0 | 0 | 4 | K | 2 | ROZPOCET | 0 | 0 | 0 | 0 | 0 | 1 | 0 | 4 | 48

## 07 - Vybavení pokojů
[9 empty] | >> skryté sloupce << | [9 empty] | {b23f52cf-e6d2-4b92-b7fe-19e36e7eddf7}
2
| KRYCÍ LIST SOUPISU PRACÍ | [8 empty] | v --- níže se nacházejí doplnkové a pomocné údaje k sestavám --- v | [8 empty] | False
Stavba:
Pokoje gynekologicko - porodnického oddělení Nymburk - půdní vestavba budovy B v areálu nemocnice Nymburk s.r.o.
Objekt:
07 - Vybavení pokojů
| KSO: |  |  |  |  | CC-CZ:
| Místo: |  |  |  |  | Datum: | 2. 10. 2023
| Zadavatel: |  |  |  |  | IČ:
|  | Město Nymburk, Náměstí přemyslovců 163/20 |  |  |  | DIČ:
| Uchazeč: |  |  |  |  | IČ: | Vyplň údaj
|  | Vyplň údaj |  |  |  | DIČ: | Vyplň údaj
| Projektant: |  |  |  |  | IČ:
|  | Ing. Arch .Jan Ságl, Záměl |  |  |  | DIČ:
| Zpracovatel: |  |  |  |  | IČ:
DIČ:
Poznámka:
| Cena bez DPH | [5 empty] | 0
|  |  | Základ daně |  |  | Sazba daně | Výše daně
| DPH | základní | 0 |  |  | 21% | 0
|  | snížená | 0 |  |  | 15% | 0
|  | zákl. přenesená | 0 |  |  | 21% | 0
|  | sníž. přenesená | 0 |  |  | 15% | 0
|  | nulová | 0 |  |  | 0% | 0
| Cena s DPH |  |  | v | CZK |  | 0
| Projektant |  |  | Zpracovatel
| Datum a podpis: |  | Razítko | Datum a podpis: |  |  | Razítko
| Objednavatel |  |  | Uchazeč
| Datum a podpis: |  | Razítko | Datum a podpis: |  |  | Razítko
REKAPITULACE ČLENĚNÍ SOUPISU PRACÍ
Stavba:
Pokoje gynekologicko - porodnického oddělení Nymburk - půdní vestavba budovy B v areálu nemocnice Nymburk s.r.o.
Objekt:
07 - Vybavení pokojů
Místo: | [5 empty] | Datum: | 2. 10. 2023
Zadavatel: |  |  | Město Nymburk, Náměstí přemyslovců 163/20 |  |  | Projektant: | Ing. Arch .Jan Ságl, Záměl
Uchazeč: |  |  | Vyplň údaj |  |  | Zpracovatel:
Kód dílu - Popis | [6 empty] | Cena celkem [CZK]
Náklady ze soupisu prací | [6 empty] | 0 | [12 empty] | -1
| D1 - POKOJ 1 | [5 empty] | 0
| D2 - POKOJ 2 | [5 empty] | 0
| D3 - POKOJ 3 | [5 empty] | 0
| D4 - CHODBA | [5 empty] | 0
SOUPIS PRACÍ
Stavba:
Pokoje gynekologicko - porodnického oddělení Nymburk - půdní vestavba budovy B v areálu nemocnice Nymburk s.r.o.
Objekt:
07 - Vybavení pokojů
Místo: | [5 empty] | Datum: | 2. 10. 2023
Zadavatel: |  |  | Město Nymburk, Náměstí přemyslovců 163/20 |  |  | Projektant: | Ing. Arch .Jan Ságl, Záměl
Uchazeč: |  |  | Vyplň údaj |  |  | Zpracovatel:
PČ | Typ | Kód | Popis | MJ | Množství | J.cena [CZK] | Cena celkem [CZK] | Cenová soustava |  |  | DPH | J. Nh [h] | Nh celkem [h] | J. hmotnost [t] | Hmotnost celkem [t] | J. suť [t] | Suť Celkem [t]
Náklady soupisu celkem | [6 empty] | 0 | [5 empty] | 0 |  | 0 |  | 0 |  | D | -1 | [7 empty] | 0
| D | D1 | POKOJ 1 |  |  |  | 0 | [5 empty] | 0 |  | 0 |  | 0 | 1 | D | 0 | ROZPOCET | [6 empty] | 0
1 | K | Pol91 | 800x530x2670 mm šatní skříň s lavicí | kus | 1 |  | 0 |  |  |  | základní |  | 0 | 0 | 0 | 0 | 0 | 4 | K | 1 | ROZPOCET | 0 | 0 | 0 | 0 | 0 | 1 | 0 | 4 | 2
| P |  | Poznámka k položce: "DTD-L 18, jasan,vnitřní vybavení skříně: výškově stavitelné police, 4x Nábytkový věšák, černý; omyvatelný podsedák na míru, barva potahu šedá, na hloubku lavice, tl. 90 mm" | [15 empty] | P | 1
2 | K | Pol92 | na podkladu na míru, 400x860 zrcadlo | kus | 1 |  | 0 |  |  |  | základní |  | 0 | 0 | 0 | 0 | 0 | 4 | K | 1 | ROZPOCET | 0 | 0 | 0 | 0 | 0 | 1 | 0 | 4 | 4
3 | K | Pol93 | 400x200x600 mm skříňka pod umyvadlo | kus | 1 |  | 0 |  |  |  | základní |  | 0 | 0 | 0 | 0 | 0 | 4 | K | 1 | ROZPOCET | 0 | 0 | 0 | 0 | 0 | 1 | 0 | 4 | 6
| P |  | Poznámka k položce: DTD-L 18, bílá; nerez úchytka š. 330 | [15 empty] | P | 1
4 | K | Pol94 | š. 2250 mm, včetně spotřebičů kuchyňská linka | kus | 1 |  | 0 |  |  |  | základní |  | 0 | 0 | 0 | 0 | 0 | 4 | K | 1 | ROZPOCET | 0 | 0 | 0 | 0 | 0 | 1 | 0 | 4 | 8
| P |  | Poznámka k položce: "DTD-L 18, jasan, bílá, pracovní deska s postformingovou hranou, tl. 38 mm, antracit;lednice, myčka,mikrovlnka, led osvětlení pracovní plochy, výsuvný koš" | [15 empty] | P | 1
5 | K | Pol95 | 800x800x750 mm stůl | kus | 1 |  | 0 |  |  |  | základní |  | 0 | 0 | 0 | 0 | 0 | 4 | K | 1 | ROZPOCET | 0 | 0 | 0 | 0 | 0 | 1 | 0 | 4 | 10
| P |  | Poznámka k položce: "DTD-L 36, bílá + černá kovová podnož" | [15 empty] | P | 1
6 | K | Pol96 | jídelní židle omyvatelné | kus | 3 |  | 0 |  |  |  | základní |  | 0 | 0 | 0 | 0 | 0 | 4 | K | 1 | ROZPOCET | 0 | 0 | 0 | 0 | 0 | 1 | 0 | 4 | 12
| P |  | Poznámka k položce: omyvatelný sedák, šedá | [15 empty] | P | 1
7 | K | Pol97 | 1930x300 mm police pod TV | kus | 1 |  | 0 |  |  |  | základní |  | 0 | 0 | 0 | 0 | 0 | 4 | K | 1 | ROZPOCET | 0 | 0 | 0 | 0 | 0 | 1 | 0 | 4 | 14
| P |  | Poznámka k položce: DTD-L 18, šedá | [15 empty] | P | 1
8 | K | Pol98 | 1600x1000 mm deska za TV | kus | 1 |  | 0 |  |  |  | základní |  | 0 | 0 | 0 | 0 | 0 | 4 | K | 1 | ROZPOCET | 0 | 0 | 0 | 0 | 0 | 1 | 0 | 4 | 16
| P |  | Poznámka k položce: DTD-L 18, jasan | [15 empty] | P | 1
9 | K | Pol99 | průměr 600 mm sedací puf omyvatelný | kus | 1 |  | 0 |  |  |  | základní |  | 0 | 0 | 0 | 0 | 0 | 4 | K | 1 | ROZPOCET | 0 | 0 | 0 | 0 | 0 | 1 | 0 | 4 | 18
| P |  | Poznámka k položce: "Světle šedý sedací puf, průměr 600 mm" | [15 empty] | P | 1
10 | K | Pol100 | s omyvatelným povrchem křeslo omyvatelné | kus | 1 |  | 0 |  |  |  | základní |  | 0 | 0 | 0 | 0 | 0 | 4 | K | 1 | ROZPOCET | 0 | 0 | 0 | 0 | 0 | 1 | 0 | 4 | 20
| P |  | Poznámka k položce: "omyvatelné křeslo, barva potahu šedá + podnož čtyřramenný kříž - leštěný Alu, chrom" | [15 empty] | P | 1
11 | K | Pol101 | průměr 530 mm, v. 450 mm konferenční stolek | kus | 1 |  | 0 |  |  |  | základní |  | 0 | 0 | 0 | 0 | 0 | 4 | K | 1 | ROZPOCET | 0 | 0 | 0 | 0 | 0 | 1 | 0 | 4 | 22
| P |  | Poznámka k položce: (v. 450), prům. desky 530 mm, DTD-L 18, jasan + bílá RAL 9010 | [15 empty] | P | 1
12 | K | Pol102 | š. 1000 zastínění okna | kus | 1 |  | 0 |  |  |  | základní |  | 0 | 0 | 0 | 0 | 0 | 4 | K | 1 | ROZPOCET | 0 | 0 | 0 | 0 | 0 | 1 | 0 | 4 | 24
13 | K | Pol103 | 2000x2000x500; 390x250x300 postel se stolkem | kus | 1 |  | 0 |  |  |  | základní |  | 0 | 0 | 0 | 0 | 0 | 4 | K | 1 | ROZPOCET | 0 | 0 | 0 | 0 | 0 | 1 | 0 | 4 | 26
| P |  | Poznámka k položce: jasan | [15 empty] | P | 1
14 | K | Pol104 | oválná rostoucí postýlka pro dítě | kus | 1 |  | 0 |  |  |  | základní |  | 0 | 0 | 0 | 0 | 0 | 4 | K | 1 | ROZPOCET | 0 | 0 | 0 | 0 | 0 | 1 | 0 | 4 | 28
| P |  | Poznámka k položce: "Kulatá dětská postýlka, bílá, rostoucí" | [15 empty] | P | 1
15 | K | Pol105 | 7200x1600 deska za postel | kus | 1 |  | 0 |  |  |  | základní |  | 0 | 0 | 0 | 0 | 0 | 4 | K | 1 | ROZPOCET | 0 | 0 | 0 | 0 | 0 | 1 | 0 | 4 | 30
| P |  | Poznámka k položce: DTD-L 36, jasan | [15 empty] | P | 1
16 | K | Pol106 | 1240x700x840 přebalovací pult s poličkou | kus | 1 |  | 0 |  |  |  | základní |  | 0 | 0 | 0 | 0 | 0 | 4 | K | 1 | ROZPOCET | 0 | 0 | 0 | 0 | 0 | 1 | 0 | 4 | 32
| P |  | Poznámka k položce: "DTD-L 18, bílá; Deska: kompaktní deska s bílým jádrem (případně jiný materiál vhodný pro kontakt s vodou);Přebalovací pult: hl.70 cm, umyvadlo - požadavek na výpusť bokem (nutné konzultovat s výrobcem v rámci realizace), pod přebalovacím pultem bude umístěna dětská váha citlivá na manipulaci - nutné kvalitní pojezdy; kovová podnož 1242x700x240 + šedý komaxit" | [15 empty] | P | 1
17 | K | Pol107 | 1700x530x2670 skříň s policemi | kus | 1 |  | 0 |  |  |  | základní |  | 0 | 0 | 0 | 0 | 0 | 4 | K | 1 | ROZPOCET | 0 | 0 | 0 | 0 | 0 | 1 | 0 | 4 | 34
| P |  | Poznámka k položce: police:DTD-L 36, jasan;skříň DTD-18, jasan; vnitřní vybavení skříní: šatní tyč + výškově stavitelné police, 2x Úchytový profil svislý | [15 empty] | P | 1
18 | K | Pol108 | 590x450x400 skříňka pod umyvadlo | kus | 1 |  | 0 |  |  |  | základní |  | 0 | 0 | 0 | 0 | 0 | 4 | K | 1 | ROZPOCET | 0 | 0 | 0 | 0 | 0 | 1 | 0 | 4 | 36
| P |  | Poznámka k položce: DTD-L 18, bílá; 2x Úchytka, nerezavějící ocel, 330 mm | [15 empty] | P | 1
19 | K | Pol109 | držátka na toaletní papír, wc štětka,… koupelnové doplňky | sada | 1 |  | 0 |  |  |  | základní |  | 0 | 0 | 0 | 0 | 0 | 4 | K | 1 | ROZPOCET | 0 | 0 | 0 | 0 | 0 | 1 | 0 | 4 | 38
20 | K | Pol110 | na podkladu na míru, 600x30x700 zrcadlo | kus | 1 |  | 0 |  |  |  | základní |  | 0 | 0 | 0 | 0 | 0 | 4 | K | 1 | ROZPOCET | 0 | 0 | 0 | 0 | 0 | 1 | 0 | 4 | 40
21 | K | Pol111 | led pásky a lampy osvětlení | sada | 1 |  | 0 |  |  |  | základní |  | 0 | 0 | 0 | 0 | 0 | 4 | K | 1 | ROZPOCET | 0 | 0 | 0 | 0 | 0 | 1 | 0 | 4 | 42
| D | D2 | POKOJ 2 |  |  |  | 0 | [5 empty] | 0 |  | 0 |  | 0 | 1 | D | 0 | ROZPOCET | [6 empty] | 0
22 | K | Pol112 | 764x550x2670 mm šatní skříň s lavicí | kus | 1 |  | 0 |  |  |  | základní |  | 0 | 0 | 0 | 0 | 0 | 4 | K | 1 | ROZPOCET | 0 | 0 | 0 | 0 | 0 | 1 | 0 | 4 | 44
| P |  | Poznámka k položce: "DTD-L 18, jasan,vnitřní vybavení skříně: výškově stavitelné police, 4x Nábytkový věšák, černý; omyvatelný podsedák na míru, barva potahu šedá, na hloubku lavice, tl. 90 mm" | [15 empty] | P | 1
23 | K | Pol92 | na podkladu na míru, 400x860 zrcadlo | kus | 1 |  | 0 |  |  |  | základní |  | 0 | 0 | 0 | 0 | 0 | 4 | K | 1 | ROZPOCET | 0 | 0 | 0 | 0 | 0 | 1 | 0 | 4 | 46
24 | K | Pol93 | 400x200x600 mm skříňka pod umyvadlo | kus | 1 |  | 0 |  |  |  | základní |  | 0 | 0 | 0 | 0 | 0 | 4 | K | 1 | ROZPOCET | 0 | 0 | 0 | 0 | 0 | 1 | 0 | 4 | 48
| P |  | Poznámka k položce: DTD-L 18, bílá; nerez úchytka š. 330 | [15 empty] | P | 1
25 | K | Pol94 | š. 2250 mm, včetně spotřebičů kuchyňská linka | kus | 1 |  | 0 |  |  |  | základní |  | 0 | 0 | 0 | 0 | 0 | 4 | K | 1 | ROZPOCET | 0 | 0 | 0 | 0 | 0 | 1 | 0 | 4 | 50
| P |  | Poznámka k položce: "DTD-L 18, jasan, bílá, pracovní deska s postformingovou hranou, tl. 38 mm, antracit;lednice, myčka,mikrovlnka, led osvětlení pracovní plochy, výsuvný koš" | [15 empty] | P | 1
26 | K | Pol95 | 800x800x750 mm stůl | kus | 1 |  | 0 |  |  |  | základní |  | 0 | 0 | 0 | 0 | 0 | 4 | K | 1 | ROZPOCET | 0 | 0 | 0 | 0 | 0 | 1 | 0 | 4 | 52
| P |  | Poznámka k položce: "DTD-L 36, bílá + černá kovová podnož" | [15 empty] | P | 1
27 | K | Pol96 | jídelní židle omyvatelné | kus | 3 |  | 0 |  |  |  | základní |  | 0 | 0 | 0 | 0 | 0 | 4 | K | 1 | ROZPOCET | 0 | 0 | 0 | 0 | 0 | 1 | 0 | 4 | 54
| P |  | Poznámka k položce: omyvatelný sedák, šedá | [15 empty] | P | 1
28 | K | Pol113 | 2700x300 mm police pod TV | kus | 1 |  | 0 |  |  |  | základní |  | 0 | 0 | 0 | 0 | 0 | 4 | K | 1 | ROZPOCET | 0 | 0 | 0 | 0 | 0 | 1 | 0 | 4 | 56
| P |  | Poznámka k položce: DTD-L 18, šedá | [15 empty] | P | 1
29 | K | Pol114 | 1700x3000 mm deska za TV | kus | 1 |  | 0 |  |  |  | základní |  | 0 | 0 | 0 | 0 | 0 | 4 | K | 1 | ROZPOCET | 0 | 0 | 0 | 0 | 0 | 1 | 0 | 4 | 58
| P |  | Poznámka k položce: DTD-L 18, jasan | [15 empty] | P | 1
30 | K | Pol99 | průměr 600 mm sedací puf omyvatelný | kus | 1 |  | 0 |  |  |  | základní |  | 0 | 0 | 0 | 0 | 0 | 4 | K | 1 | ROZPOCET | 0 | 0 | 0 | 0 | 0 | 1 | 0 | 4 | 60
| P |  | Poznámka k položce: "Světle šedý sedací puf, průměr 600 mm" | [15 empty] | P | 1
31 | K | Pol100 | s omyvatelným povrchem křeslo omyvatelné | kus | 2 |  | 0 |  |  |  | základní |  | 0 | 0 | 0 | 0 | 0 | 4 | K | 1 | ROZPOCET | 0 | 0 | 0 | 0 | 0 | 1 | 0 | 4 | 62
| P |  | Poznámka k položce: "omyvatelné křeslo, barva potahu šedá + podnož čtyřramenný kříž - leštěný Alu, chrom" | [15 empty] | P | 1
32 | K | Pol101 | průměr 530 mm, v. 450 mm konferenční stolek | kus | 1 |  | 0 |  |  |  | základní |  | 0 | 0 | 0 | 0 | 0 | 4 | K | 1 | ROZPOCET | 0 | 0 | 0 | 0 | 0 | 1 | 0 | 4 | 64
| P |  | Poznámka k položce: (v. 450), prům. desky 530 mm, DTD-L 18, jasan + bílá RAL 9010 | [15 empty] | P | 1
33 | K | Pol103 | 2000x2000x500; 390x250x300 postel se stolkem | kus | 1 |  | 0 |  |  |  | základní |  | 0 | 0 | 0 | 0 | 0 | 4 | K | 1 | ROZPOCET | 0 | 0 | 0 | 0 | 0 | 1 | 0 | 4 | 66
| P |  | Poznámka k položce: jasan | [15 empty] | P | 1
34 | K | Pol104 | oválná rostoucí postýlka pro dítě | kus | 1 |  | 0 |  |  |  | základní |  | 0 | 0 | 0 | 0 | 0 | 4 | K | 1 | ROZPOCET | 0 | 0 | 0 | 0 | 0 | 1 | 0 | 4 | 68
| P |  | Poznámka k položce: "Kulatá dětská postýlka, bílá, rostoucí" | [15 empty] | P | 1
35 | K | Pol115 | 7000x1350 deska za postel | kus | 1 |  | 0 |  |  |  | základní |  | 0 | 0 | 0 | 0 | 0 | 4 | K | 1 | ROZPOCET | 0 | 0 | 0 | 0 | 0 | 1 | 0 | 4 | 70
| P |  | Poznámka k položce: DTD-L 36, jasan | [15 empty] | P | 1
36 | K | Pol106 | 1240x700x840 přebalovací pult s poličkou | kus | 1 |  | 0 |  |  |  | základní |  | 0 | 0 | 0 | 0 | 0 | 4 | K | 1 | ROZPOCET | 0 | 0 | 0 | 0 | 0 | 1 | 0 | 4 | 72
| P |  | Poznámka k položce: "DTD-L 18, bílá; Deska: kompaktní deska s bílým jádrem (případně jiný materiál vhodný pro kontakt s vodou);Přebalovací pult: hl.70 cm, umyvadlo - požadavek na výpusť bokem (nutné konzultovat s výrobcem v rámci realizace), pod přebalovacím pultem bude umístěna dětská váha citlivá na manipulaci - nutné kvalitní pojezdy; kovová podnož 1242x700x240 + šedý komaxit" | [15 empty] | P | 1
37 | K | Pol116 | 1200x550x2670 skříň s policemi | kus | 1 |  | 0 |  |  |  | základní |  | 0 | 0 | 0 | 0 | 0 | 4 | K | 1 | ROZPOCET | 0 | 0 | 0 | 0 | 0 | 1 | 0 | 4 | 74
| P |  | Poznámka k položce: police:DTD-L 36, jasan;skříň DTD-18, jasan; vnitřní vybavení skříní: šatní tyč + výškově stavitelné police, 2x Úchytový profil svislý | [15 empty] | P | 1
38 | K | Pol108 | 590x450x400 skříňka pod umyvadlo | kus | 1 |  | 0 |  |  |  | základní |  | 0 | 0 | 0 | 0 | 0 | 4 | K | 1 | ROZPOCET | 0 | 0 | 0 | 0 | 0 | 1 | 0 | 4 | 76
39 | K | Pol109 | držátka na toaletní papír, wc štětka,… koupelnové doplňky | sada | 1 |  | 0 |  |  |  | základní |  | 0 | 0 | 0 | 0 | 0 | 4 | K | 1 | ROZPOCET | 0 | 0 | 0 | 0 | 0 | 1 | 0 | 4 | 78
40 | K | Pol110 | na podkladu na míru, 600x30x700 zrcadlo | kus | 1 |  | 0 |  |  |  | základní |  | 0 | 0 | 0 | 0 | 0 | 4 | K | 1 | ROZPOCET | 0 | 0 | 0 | 0 | 0 | 1 | 0 | 4 | 80
41 | K | Pol111 | led pásky a lampy osvětlení | sada | 1 |  | 0 |  |  |  | základní |  | 0 | 0 | 0 | 0 | 0 | 4 | K | 1 | ROZPOCET | 0 | 0 | 0 | 0 | 0 | 1 | 0 | 4 | 82
| D | D3 | POKOJ 3 |  |  |  | 0 | [5 empty] | 0 |  | 0 |  | 0 | 1 | D | 0 | ROZPOCET | [6 empty] | 0
42 | K | Pol112 | 764x550x2670 mm šatní skříň s lavicí | kus | 1 |  | 0 |  |  |  | základní |  | 0 | 0 | 0 | 0 | 0 | 4 | K | 1 | ROZPOCET | 0 | 0 | 0 | 0 | 0 | 1 | 0 | 4 | 84
| P |  | Poznámka k položce: "DTD-L 18, jasan,vnitřní vybavení skříně: výškově stavitelné police, 4x Nábytkový věšák, černý; omyvatelný podsedák na míru, barva potahu šedá, na hloubku lavice, tl. 90 mm" | [15 empty] | P | 1
43 | K | Pol117 | š. 2200 mm, včetně spotřebičů kuchyňská linka |  | 1 |  | 0 |  |  |  | základní |  | 0 | 0 | 0 | 0 | 0 | 4 | K | 1 | ROZPOCET | 0 | 0 | 0 | 0 | 0 | 1 | 0 | 4 | 86
| P |  | Poznámka k položce: "DTD-L 18, jasan, bílá, pracovní deska s postformingovou hranou, tl. 38 mm, antracit;lednice, myčka,mikrovlnka, led osvětlení pracovní plochy, výsuvný koš" | [15 empty] | P | 1
44 | K | Pol95 | 800x800x750 mm stůl | kus | 1 |  | 0 |  |  |  | základní |  | 0 | 0 | 0 | 0 | 0 | 4 | K | 1 | ROZPOCET | 0 | 0 | 0 | 0 | 0 | 1 | 0 | 4 | 88
| P |  | Poznámka k položce: "DTD-L 36, bílá + černá kovová podnož" | [15 empty] | P | 1
45 | K | Pol96 | jídelní židle omyvatelné | kus | 3 |  | 0 |  |  |  | základní |  | 0 | 0 | 0 | 0 | 0 | 4 | K | 1 | ROZPOCET | 0 | 0 | 0 | 0 | 0 | 1 | 0 | 4 | 90
| P |  | Poznámka k položce: omyvatelný sedák, šedá | [15 empty] | P | 1
46 | K | Pol113 | 2700x300 mm police pod TV | kus | 1 |  | 0 |  |  |  | základní |  | 0 | 0 | 0 | 0 | 0 | 4 | K | 1 | ROZPOCET | 0 | 0 | 0 | 0 | 0 | 1 | 0 | 4 | 92
| P |  | Poznámka k položce: DTD-L 18, šedá | [15 empty] | P | 1
47 | K | Pol118 | 1400x2000 mm deska za TV | kus | 1 |  | 0 |  |  |  | základní |  | 0 | 0 | 0 | 0 | 0 | 4 | K | 1 | ROZPOCET | 0 | 0 | 0 | 0 | 0 | 1 | 0 | 4 | 94
| P |  | Poznámka k položce: DTD-L 18, jasan | [15 empty] | P | 1
48 | K | Pol99 | průměr 600 mm sedací puf omyvatelný | kus | 1 |  | 0 |  |  |  | základní |  | 0 | 0 | 0 | 0 | 0 | 4 | K | 1 | ROZPOCET | 0 | 0 | 0 | 0 | 0 | 1 | 0 | 4 | 96
| P |  | Poznámka k položce: "Světle šedý sedací puf, průměr 600 mm" | [15 empty] | P | 1
49 | K | Pol119 | s omyvatelným povrchem gauč omyvatelný | kus | 1 |  | 0 |  |  |  | základní |  | 0 | 0 | 0 | 0 | 0 | 4 | K | 1 | ROZPOCET | 0 | 0 | 0 | 0 | 0 | 1 | 0 | 4 | 98
50 | K | Pol101 | průměr 530 mm, v. 450 mm konferenční stolek | kus | 1 |  | 0 |  |  |  | základní |  | 0 | 0 | 0 | 0 | 0 | 4 | K | 1 | ROZPOCET | 0 | 0 | 0 | 0 | 0 | 1 | 0 | 4 | 100
| P |  | Poznámka k položce: (v. 450), prům. desky 530 mm, DTD-L 18, jasan + bílá RAL 9010 | [15 empty] | P | 1
51 | K | Pol103 | 2000x2000x500; 390x250x300 postel se stolkem | kus | 1 |  | 0 |  |  |  | základní |  | 0 | 0 | 0 | 0 | 0 | 4 | K | 1 | ROZPOCET | 0 | 0 | 0 | 0 | 0 | 1 | 0 | 4 | 102
| P |  | Poznámka k položce: jasan | [15 empty] | P | 1
52 | K | Pol104 | oválná rostoucí postýlka pro dítě | kus | 1 |  | 0 |  |  |  | základní |  | 0 | 0 | 0 | 0 | 0 | 4 | K | 1 | ROZPOCET | 0 | 0 | 0 | 0 | 0 | 1 | 0 | 4 | 104
| P |  | Poznámka k položce: "Kulatá dětská postýlka, bílá, rostoucí" | [15 empty] | P | 1
53 | K | Pol120 | 3000x1350 deska za postel | kus | 1 |  | 0 |  |  |  | základní |  | 0 | 0 | 0 | 0 | 0 | 4 | K | 1 | ROZPOCET | 0 | 0 | 0 | 0 | 0 | 1 | 0 | 4 | 106
| P |  | Poznámka k položce: DTD-L 36, jasan | [15 empty] | P | 1
54 | K | Pol121 | 1300x700x840 přebalovací pult s poličkou a deskou | kus | 1 |  | 0 |  |  |  | základní |  | 0 | 0 | 0 | 0 | 0 | 4 | K | 1 | ROZPOCET | 0 | 0 | 0 | 0 | 0 | 1 | 0 | 4 | 108
| P |  | Poznámka k položce: "DTD-L 18, bílá; Deska: kompaktní deska s bílým jádrem (případně jiný materiál vhodný pro kontakt s vodou);Přebalovací pult: hl.70 cm, umyvadlo - požadavek na výpusť bokem (nutné konzultovat s výrobcem v rámci realizace), pod přebalovacím pultem bude umístěna dětská váha citlivá na manipulaci - nutné kvalitní pojezdy; kovová podnož 1242x700x240 + šedý komaxit" | [15 empty] | P | 1
55 | K | Pol116 | 1200x550x2670 skříň s policemi | kus | 1 |  | 0 |  |  |  | základní |  | 0 | 0 | 0 | 0 | 0 | 4 | K | 1 | ROZPOCET | 0 | 0 | 0 | 0 | 0 | 1 | 0 | 4 | 110
| P |  | Poznámka k položce: police:DTD-L 36, jasan;skříň DTD-18, jasan; vnitřní vybavení skříní: šatní tyč + výškově stavitelné police, 2x Úchytový profil svislý | [15 empty] | P | 1
56 | K | Pol108 | 590x450x400 skříňka pod umyvadlo | kus | 1 |  | 0 |  |  |  | základní |  | 0 | 0 | 0 | 0 | 0 | 4 | K | 1 | ROZPOCET | 0 | 0 | 0 | 0 | 0 | 1 | 0 | 4 | 112
57 | K | Pol109 | držátka na toaletní papír, wc štětka,… koupelnové doplňky | sada | 1 |  | 0 |  |  |  | základní |  | 0 | 0 | 0 | 0 | 0 | 4 | K | 1 | ROZPOCET | 0 | 0 | 0 | 0 | 0 | 1 | 0 | 4 | 114
58 | K | Pol110 | na podkladu na míru, 600x30x700 zrcadlo | kus | 1 |  | 0 |  |  |  | základní |  | 0 | 0 | 0 | 0 | 0 | 4 | K | 1 | ROZPOCET | 0 | 0 | 0 | 0 | 0 | 1 | 0 | 4 | 116
59 | K | Pol111 | led pásky a lampy osvětlení | sada | 1 |  | 0 |  |  |  | základní |  | 0 | 0 | 0 | 0 | 0 | 4 | K | 1 | ROZPOCET | 0 | 0 | 0 | 0 | 0 | 1 | 0 | 4 | 118
60 | K | Pol122 | 240x350x690 odkládací stolek | kus | 1 |  | 0 |  |  |  | základní |  | 0 | 0 | 0 | 0 | 0 | 4 | K | 1 | ROZPOCET | 0 | 0 | 0 | 0 | 0 | 1 | 0 | 4 | 120
| P |  | Poznámka k položce: průměr desky 530, 1x v.300,1x v. 500 mm konferenční stolky 2x | [15 empty] | P | 1
| D | D4 | CHODBA |  |  |  | 0 | [5 empty] | 0 |  | 0 |  | 0 | 1 | D | 0 | ROZPOCET | [6 empty] | 0
61 | K | Pol123 | 650x350x650 hydrantová skříň | kus | 1 |  | 0 |  |  |  | základní |  | 0 | 0 | 0 | 0 | 0 | 4 | K | 1 | ROZPOCET | 0 | 0 | 0 | 0 | 0 | 1 | 0 | 4 | 122
62 | K | Pol101 | průměr 530 mm, v. 450 mm konferenční stolek | kus | 1 |  | 0 |  |  |  | základní |  | 0 | 0 | 0 | 0 | 0 | 4 | K | 1 | ROZPOCET | 0 | 0 | 0 | 0 | 0 | 1 | 0 | 4 | 124
63 | K | Pol124 | 1700x2670 deska u jističů | kus | 1 |  | 0 |  |  |  | základní |  | 0 | 0 | 0 | 0 | 0 | 4 | K | 1 | ROZPOCET | 0 | 0 | 0 | 0 | 0 | 1 | 0 | 4 | 126
64 | K | Pol125 | obrazy, dekorace doplňky | sada | 1 |  | 0 |  |  |  | základní |  | 0 | 0 | 0 | 0 | 0 | 4 | K | 1 | ROZPOCET | 0 | 0 | 0 | 0 | 0 | 1 | 0 | 4 | 128

## 08 - Zdravotechnika vč. z...
[9 empty] | >> skryté sloupce << | [9 empty] | {9bad2a90-e3f3-4086-b72d-e9724770e555}
2
| KRYCÍ LIST SOUPISU PRACÍ | [8 empty] | v --- níže se nacházejí doplnkové a pomocné údaje k sestavám --- v | [8 empty] | False
Stavba:
Pokoje gynekologicko - porodnického oddělení Nymburk - půdní vestavba budovy B v areálu nemocnice Nymburk s.r.o.
Objekt:
08 - Zdravotechnika vč. zařizovacích předmětů
| KSO: |  |  |  |  | CC-CZ:
| Místo: |  |  |  |  | Datum: | 2. 10. 2023
| Zadavatel: |  |  |  |  | IČ:
|  | Město Nymburk, Náměstí přemyslovců 163/20 |  |  |  | DIČ:
| Uchazeč: |  |  |  |  | IČ: | Vyplň údaj
|  | Vyplň údaj |  |  |  | DIČ: | Vyplň údaj
| Projektant: |  |  |  |  | IČ:
|  | Ing. Arch .Jan Ságl, Záměl |  |  |  | DIČ:
| Zpracovatel: |  |  |  |  | IČ:
DIČ:
Poznámka:
| Cena bez DPH | [5 empty] | 0
|  |  | Základ daně |  |  | Sazba daně | Výše daně
| DPH | základní | 0 |  |  | 21% | 0
|  | snížená | 0 |  |  | 15% | 0
|  | zákl. přenesená | 0 |  |  | 21% | 0
|  | sníž. přenesená | 0 |  |  | 15% | 0
|  | nulová | 0 |  |  | 0% | 0
| Cena s DPH |  |  | v | CZK |  | 0
| Projektant |  |  | Zpracovatel
| Datum a podpis: |  | Razítko | Datum a podpis: |  |  | Razítko
| Objednavatel |  |  | Uchazeč
| Datum a podpis: |  | Razítko | Datum a podpis: |  |  | Razítko
REKAPITULACE ČLENĚNÍ SOUPISU PRACÍ
Stavba:
Pokoje gynekologicko - porodnického oddělení Nymburk - půdní vestavba budovy B v areálu nemocnice Nymburk s.r.o.
Objekt:
08 - Zdravotechnika vč. zařizovacích předmětů
Místo: | [5 empty] | Datum: | 2. 10. 2023
Zadavatel: |  |  | Město Nymburk, Náměstí přemyslovců 163/20 |  |  | Projektant: | Ing. Arch .Jan Ságl, Záměl
Uchazeč: |  |  | Vyplň údaj |  |  | Zpracovatel:
Kód dílu - Popis | [6 empty] | Cena celkem [CZK]
Náklady ze soupisu prací | [6 empty] | 0 | [12 empty] | -1
| D1 - Pokoj 1 | [5 empty] | 0
| D2 - Pokoj 2 | [5 empty] | 0
| D3 - Pokoj 3 | [5 empty] | 0
| HZS - Hodinové zúčtovací sazby | [5 empty] | 0
SOUPIS PRACÍ
Stavba:
Pokoje gynekologicko - porodnického oddělení Nymburk - půdní vestavba budovy B v areálu nemocnice Nymburk s.r.o.
Objekt:
08 - Zdravotechnika vč. zařizovacích předmětů
Místo: | [5 empty] | Datum: | 2. 10. 2023
Zadavatel: |  |  | Město Nymburk, Náměstí přemyslovců 163/20 |  |  | Projektant: | Ing. Arch .Jan Ságl, Záměl
Uchazeč: |  |  | Vyplň údaj |  |  | Zpracovatel:
PČ | Typ | Kód | Popis | MJ | Množství | J.cena [CZK] | Cena celkem [CZK] | Cenová soustava |  |  | DPH | J. Nh [h] | Nh celkem [h] | J. hmotnost [t] | Hmotnost celkem [t] | J. suť [t] | Suť Celkem [t]
Náklady soupisu celkem | [6 empty] | 0 | [5 empty] | 0 |  | 0 |  | 0 |  | D | -1 | [7 empty] | 0
| D | D1 | Pokoj 1 |  |  |  | 0 | [5 empty] | 0 |  | 0 |  | 0 | 1 | D | 0 | ROZPOCET | [6 empty] | 0
1 | K | Pol128 | Dodávka a montáž odtokový kanálek leštěná nerez, š. 700 mm | kus | 1 |  | 0 |  |  |  | základní |  | 0 | 0 | 0 | 0 | 0 | 4 | K | 1 | ROZPOCET | 0 | 0 | 0 | 0 | 0 | 1 | 0 | 4 | 2
2 | K | Pol129 | Dodávka a montáž ruční sprcha a hlavová sprcha leštěná nerez, termostatická baterie | kus | 1 |  | 0 |  |  |  | základní |  | 0 | 0 | 0 | 0 | 0 | 4 | K | 1 | ROZPOCET | 0 | 0 | 0 | 0 | 0 | 1 | 0 | 4 | 4
3 | K | Pol130 | Sedátko a madlo sklopné sedátko, madlo, leštěná nerez | kus | 1 |  | 0 |  |  |  | základní |  | 0 | 0 | 0 | 0 | 0 | 4 | K | 1 | ROZPOCET | 0 | 0 | 0 | 0 | 0 | 1 | 0 | 4 | 6
4 | K | Pol138 | Dodávka a montáž umyvadlo + baterie do přebalovacího pultu keramické, leštěný nerez, termostatická baterie | kus | 1 |  | 0 |  |  |  | základní |  | 0 | 0 | 0 | 0 | 0 | 4 | K | 1 | ROZPOCET | 0 | 0 | 0 | 0 | 0 | 1 | 0 | 4 | 8
5 | K | Pol131 | Dodávka a montáž Dřez s odkapávačem + baterie 690x470 mm, šedý granit, kuchyňská baterie leštěný nerez | kus | 1 |  | 0 |  |  |  | základní |  | 0 | 0 | 0 | 0 | 0 | 4 | K | 1 | ROZPOCET | 0 | 0 | 0 | 0 | 0 | 1 | 0 | 4 | 10
6 | K | Pol139 | Dodávka a montáž Umyvadlo + baterie na wc keramické š. 400x200, baterie páková leštěný nerez | kus | 1 |  | 0 |  |  |  | základní |  | 0 | 0 | 0 | 0 | 0 | 4 | K | 1 | ROZPOCET | 0 | 0 | 0 | 0 | 0 | 1 | 0 | 4 | 12
7 | K | Pol132 | Dodávka a montáž Umyvadlo + baterie do koupelny keramické š. 590x450 mm, baterie páková z leštěné nerezi | kus | 1 |  | 0 |  |  |  | základní |  | 0 | 0 | 0 | 0 | 0 | 4 | K | 1 | ROZPOCET | 0 | 0 | 0 | 0 | 0 | 1 | 0 | 4 | 14
8 | K | Pol133 | Dodávka a montáž WC bílé,keramické | kus | 1 |  | 0 |  |  |  | základní |  | 0 | 0 | 0 | 0 | 0 | 4 | K | 1 | ROZPOCET | 0 | 0 | 0 | 0 | 0 | 1 | 0 | 4 | 16
9 | K | Pol134 | Dodávka a montáž bidetová sprcha leštěný nerez s termostatickou baterií | kus | 1 |  | 0 |  |  |  | základní |  | 0 | 0 | 0 | 0 | 0 | 4 | K | 1 | ROZPOCET | 0 | 0 | 0 | 0 | 0 | 1 | 0 | 4 | 18
10 | K | Pol135 | Dodávka a montáž sprchová zástěna čiré kalené sklo | kus | 1 |  | 0 |  |  |  | základní |  | 0 | 0 | 0 | 0 | 0 | 4 | K | 1 | ROZPOCET | 0 | 0 | 0 | 0 | 0 | 1 | 0 | 4 | 20
11 | K | Pol136 | Dodávka a montáž rozvodného potrubí - vodovod přívod na myčku, teplá voda v izolaci | m | 35 |  | 0 |  |  |  | základní |  | 0 | 0 | 0 | 0 | 0 | 4 | K | 1 | ROZPOCET | 0 | 0 | 0 | 0 | 0 | 1 | 0 | 4 | 22
12 | K | Pol137 | Dodávka a montáž rozvodného potrubí - kanalizace odvodnění všech zařizovacích předmětů včetně klimatizace | m | 25 |  | 0 |  |  |  | základní |  | 0 | 0 | 0 | 0 | 0 | 4 | K | 1 | ROZPOCET | 0 | 0 | 0 | 0 | 0 | 1 | 0 | 4 | 24
| D | D2 | Pokoj 2 |  |  |  | 0 | [5 empty] | 0 |  | 0 |  | 0 | 1 | D | 0 | ROZPOCET | [6 empty] | 0
13 | K | Pol128 | Dodávka a montáž odtokový kanálek leštěná nerez, š. 700 mm | kus | 1 |  | 0 |  |  |  | základní |  | 0 | 0 | 0 | 0 | 0 | 4 | K | 1 | ROZPOCET | 0 | 0 | 0 | 0 | 0 | 1 | 0 | 4 | 26
14 | K | Pol129 | Dodávka a montáž ruční sprcha a hlavová sprcha leštěná nerez, termostatická baterie | kus | 1 |  | 0 |  |  |  | základní |  | 0 | 0 | 0 | 0 | 0 | 4 | K | 1 | ROZPOCET | 0 | 0 | 0 | 0 | 0 | 1 | 0 | 4 | 28
15 | K | Pol130 | Sedátko a madlo sklopné sedátko, madlo, leštěná nerez | kus | 1 |  | 0 |  |  |  | základní |  | 0 | 0 | 0 | 0 | 0 | 4 | K | 1 | ROZPOCET | 0 | 0 | 0 | 0 | 0 | 1 | 0 | 4 | 30
16 | K | Pol138 | Dodávka a montáž umyvadlo + baterie do přebalovacího pultu keramické, leštěný nerez, termostatická baterie | kus | 1 |  | 0 |  |  |  | základní |  | 0 | 0 | 0 | 0 | 0 | 4 | K | 1 | ROZPOCET | 0 | 0 | 0 | 0 | 0 | 1 | 0 | 4 | 32
17 | K | Pol131 | Dodávka a montáž Dřez s odkapávačem + baterie 690x470 mm, šedý granit, kuchyňská baterie leštěný nerez | kus | 1 |  | 0 |  |  |  | základní |  | 0 | 0 | 0 | 0 | 0 | 4 | K | 1 | ROZPOCET | 0 | 0 | 0 | 0 | 0 | 1 | 0 | 4 | 34
18 | K | Pol139 | Dodávka a montáž Umyvadlo + baterie na wc keramické š. 400x200, baterie páková leštěný nerez | kus | 1 |  | 0 |  |  |  | základní |  | 0 | 0 | 0 | 0 | 0 | 4 | K | 1 | ROZPOCET | 0 | 0 | 0 | 0 | 0 | 1 | 0 | 4 | 36
19 | K | Pol132 | Dodávka a montáž Umyvadlo + baterie do koupelny keramické š. 590x450 mm, baterie páková z leštěné nerezi | kus | 1 |  | 0 |  |  |  | základní |  | 0 | 0 | 0 | 0 | 0 | 4 | K | 1 | ROZPOCET | 0 | 0 | 0 | 0 | 0 | 1 | 0 | 4 | 38
20 | K | Pol133 | Dodávka a montáž WC bílé,keramické | kus | 1 |  | 0 |  |  |  | základní |  | 0 | 0 | 0 | 0 | 0 | 4 | K | 1 | ROZPOCET | 0 | 0 | 0 | 0 | 0 | 1 | 0 | 4 | 40
21 | K | Pol134 | Dodávka a montáž bidetová sprcha leštěný nerez s termostatickou baterií | kus | 1 |  | 0 |  |  |  | základní |  | 0 | 0 | 0 | 0 | 0 | 4 | K | 1 | ROZPOCET | 0 | 0 | 0 | 0 | 0 | 1 | 0 | 4 | 42
22 | K | Pol135 | Dodávka a montáž sprchová zástěna čiré kalené sklo | kus | 1 |  | 0 |  |  |  | základní |  | 0 | 0 | 0 | 0 | 0 | 4 | K | 1 | ROZPOCET | 0 | 0 | 0 | 0 | 0 | 1 | 0 | 4 | 44
23 | K | Pol1361 | Dodávka a montáž rozvodného potrubí - vodovod přívod na myčku, teplá voda v izolaci | m | 30 |  | 0 |  |  |  | základní |  | 0 | 0 | 0 | 0 | 0 | 4 | K | 1 | ROZPOCET | 0 | 0 | 0 | 0 | 0 | 1 | 0 | 4 | 46
24 | K | Pol1371 | Dodávka a montáž rozvodného potrubí - kanalizace odvodnění všech zařizovacích předmětů včetně klimatizace | m | 15 |  | 0 |  |  |  | základní |  | 0 | 0 | 0 | 0 | 0 | 4 | K | 1 | ROZPOCET | 0 | 0 | 0 | 0 | 0 | 1 | 0 | 4 | 48
| D | D3 | Pokoj 3 |  |  |  | 0 | [5 empty] | 0 |  | 0 |  | 0 | 1 | D | 0 | ROZPOCET | [6 empty] | 0
25 | K | Pol128 | Dodávka a montáž odtokový kanálek leštěná nerez, š. 700 mm | kus | 1 |  | 0 |  |  |  | základní |  | 0 | 0 | 0 | 0 | 0 | 4 | K | 1 | ROZPOCET | 0 | 0 | 0 | 0 | 0 | 1 | 0 | 4 | 50
26 | K | Pol129 | Dodávka a montáž ruční sprcha a hlavová sprcha leštěná nerez, termostatická baterie | kus | 1 |  | 0 |  |  |  | základní |  | 0 | 0 | 0 | 0 | 0 | 4 | K | 1 | ROZPOCET | 0 | 0 | 0 | 0 | 0 | 1 | 0 | 4 | 52
27 | K | Pol130 | Sedátko a madlo sklopné sedátko, madlo, leštěná nerez | kus | 1 |  | 0 |  |  |  | základní |  | 0 | 0 | 0 | 0 | 0 | 4 | K | 1 | ROZPOCET | 0 | 0 | 0 | 0 | 0 | 1 | 0 | 4 | 54
28 | K | Pol1373 | Dodávka a montáž výlevky mezi pokoji 2 a 3 | kus | 1 |  | 0 |  |  |  | základní |  | 0 | 0 | 0 | 0 | 0 | 4 | K | 1 | ROZPOCET | 0 | 0 | 0 | 0 | 0 | 1 | 0 | 4 | -1845053811
29 | K | Pol138 | Dodávka a montáž umyvadlo + baterie do přebalovacího pultu keramické, leštěný nerez, termostatická baterie | kus | 1 |  | 0 |  |  |  | základní |  | 0 | 0 | 0 | 0 | 0 | 4 | K | 1 | ROZPOCET | 0 | 0 | 0 | 0 | 0 | 1 | 0 | 4 | 56
30 | K | Pol131 | Dodávka a montáž Dřez s odkapávačem + baterie 690x470 mm, šedý granit, kuchyňská baterie leštěný nerez | kus | 1 |  | 0 |  |  |  | základní |  | 0 | 0 | 0 | 0 | 0 | 4 | K | 1 | ROZPOCET | 0 | 0 | 0 | 0 | 0 | 1 | 0 | 4 | 58
31 | K | Pol132 | Dodávka a montáž Umyvadlo + baterie do koupelny keramické š. 590x450 mm, baterie páková z leštěné nerezi | kus | 1 |  | 0 |  |  |  | základní |  | 0 | 0 | 0 | 0 | 0 | 4 | K | 1 | ROZPOCET | 0 | 0 | 0 | 0 | 0 | 1 | 0 | 4 | 60
32 | K | Pol133 | Dodávka a montáž WC bílé,keramické | kus | 1 |  | 0 |  |  |  | základní |  | 0 | 0 | 0 | 0 | 0 | 4 | K | 1 | ROZPOCET | 0 | 0 | 0 | 0 | 0 | 1 | 0 | 4 | 62
33 | K | Pol134 | Dodávka a montáž bidetová sprcha leštěný nerez s termostatickou baterií | kus | 1 |  | 0 |  |  |  | základní |  | 0 | 0 | 0 | 0 | 0 | 4 | K | 1 | ROZPOCET | 0 | 0 | 0 | 0 | 0 | 1 | 0 | 4 | 64
34 | K | Pol135 | Dodávka a montáž sprchová zástěna čiré kalené sklo | kus | 1 |  | 0 |  |  |  | základní |  | 0 | 0 | 0 | 0 | 0 | 4 | K | 1 | ROZPOCET | 0 | 0 | 0 | 0 | 0 | 1 | 0 | 4 | 66
35 | K | Pol1351 | Dodávka a montáž vany+ baterie + madlo bílá, 170x80 cm, akrylát s vanovou termostatickou baterií z leštěného nerezu, madlo-leštěný nerez | kus | 1 |  | 0 |  |  |  | základní |  | 0 | 0 | 0 | 0 | 0 | 4 | K | 1 | ROZPOCET | 0 | 0 | 0 | 0 | 0 | 1 | 0 | 4 | 68
36 | K | Pol1362 | Dodávka a montáž rozvodného potrubí - vodovod přívod na myčku, teplá voda v izolaci | m | 20 |  | 0 |  |  |  | základní |  | 0 | 0 | 0 | 0 | 0 | 4 | K | 1 | ROZPOCET | 0 | 0 | 0 | 0 | 0 | 1 | 0 | 4 | 70
37 | K | Pol1372 | Dodávka a montáž rozvodného potrubí - kanalizace odvodnění všech zařizovacích předmětů včetně klimatizace | m | 15 |  | 0 |  |  |  | základní |  | 0 | 0 | 0 | 0 | 0 | 4 | K | 1 | ROZPOCET | 0 | 0 | 0 | 0 | 0 | 1 | 0 | 4 | 72
38 | K | Pol1374 | Dodávka a montáž ocelového potrubí | m | 15 |  | 0 |  |  |  | základní |  | 0 | 0 | 0 | 0 | 0 | 4 | K | 1 | ROZPOCET | 0 | 0 | 0 | 0 | 0 | 1 | 0 | 4 | 124690031
| D | HZS | Hodinové zúčtovací sazby |  |  |  | 0 | [5 empty] | 0 |  | 0 |  | 0 | 4 | D | 0 | ROZPOCET | [6 empty] | 0
39 | K | HZS2212.R01 | Hodinová zúčtovací sazba instalatér odborný - napojení na stávající kanalizaci a vodovod | hod | 20 |  | 0 |  |  |  | základní |  | 0 | 0 | 0 | 0 | 0 | 262144 | K | 1 | ROZPOCET | 0 | 0 | 0 | 0 | 0 | 1 | 0 | 262144 | 74
40 | K | HZS2491 | Hodinová zúčtovací sazba dělník zednických výpomocí | hod | 35 |  | 0 |  |  |  | základní |  | 0 | 0 | 0 | 0 | 0 | 262144 | K | 1 | ROZPOCET | 0 | 0 | 0 | 0 | 0 | 1 | 0 | 262144 | 76
| P |  | Poznámka k položce: výlevka na úklid požární ochana! ocelové trubky | [15 empty] | P | 1

## VRN - Vedlejší rozpočtové...
[9 empty] | >> skryté sloupce << | [9 empty] | {80c2166e-d58a-47e3-af23-7eb9a23694c2}
2
| KRYCÍ LIST SOUPISU PRACÍ | [8 empty] | v --- níže se nacházejí doplnkové a pomocné údaje k sestavám --- v | [8 empty] | False
Stavba:
Pokoje gynekologicko - porodnického oddělení Nymburk - půdní vestavba budovy B v areálu nemocnice Nymburk s.r.o.
Objekt:
VRN - Vedlejší rozpočtové náklady
| KSO: |  |  |  |  | CC-CZ:
| Místo: |  | Nymburk |  |  | Datum: | 2. 10. 2023
| Zadavatel: |  |  |  |  | IČ:
|  | Město Nymburk, Náměstí přemyslovců 163/20 |  |  |  | DIČ:
| Uchazeč: |  |  |  |  | IČ: | Vyplň údaj
|  | Vyplň údaj |  |  |  | DIČ: | Vyplň údaj
| Projektant: |  |  |  |  | IČ:
|  | Ing. Arch .Jan Ságl, Záměl |  |  |  | DIČ:
| Zpracovatel: |  |  |  |  | IČ:
DIČ:
Poznámka:
| Cena bez DPH | [5 empty] | 0
|  |  | Základ daně |  |  | Sazba daně | Výše daně
| DPH | základní | 0 |  |  | 21% | 0
|  | snížená | 0 |  |  | 15% | 0
|  | zákl. přenesená | 0 |  |  | 21% | 0
|  | sníž. přenesená | 0 |  |  | 15% | 0
|  | nulová | 0 |  |  | 0% | 0
| Cena s DPH |  |  | v | CZK |  | 0
| Projektant |  |  | Zpracovatel
| Datum a podpis: |  | Razítko | Datum a podpis: |  |  | Razítko
| Objednavatel |  |  | Uchazeč
| Datum a podpis: |  | Razítko | Datum a podpis: |  |  | Razítko
REKAPITULACE ČLENĚNÍ SOUPISU PRACÍ
Stavba:
Pokoje gynekologicko - porodnického oddělení Nymburk - půdní vestavba budovy B v areálu nemocnice Nymburk s.r.o.
Objekt:
VRN - Vedlejší rozpočtové náklady
Místo: |  |  | Nymburk |  |  | Datum: | 2. 10. 2023
Zadavatel: |  |  | Město Nymburk, Náměstí přemyslovců 163/20 |  |  | Projektant: | Ing. Arch .Jan Ságl, Záměl
Uchazeč: |  |  | Vyplň údaj |  |  | Zpracovatel:
Kód dílu - Popis | [6 empty] | Cena celkem [CZK]
Náklady ze soupisu prací | [6 empty] | 0 | [12 empty] | -1
| VRN - Vedlejší rozpočtové náklady | [5 empty] | 0
SOUPIS PRACÍ
Stavba:
Pokoje gynekologicko - porodnického oddělení Nymburk - půdní vestavba budovy B v areálu nemocnice Nymburk s.r.o.
Objekt:
VRN - Vedlejší rozpočtové náklady
Místo: |  |  | Nymburk |  |  | Datum: | 2. 10. 2023
Zadavatel: |  |  | Město Nymburk, Náměstí přemyslovců 163/20 |  |  | Projektant: | Ing. Arch .Jan Ságl, Záměl
Uchazeč: |  |  | Vyplň údaj |  |  | Zpracovatel:
PČ | Typ | Kód | Popis | MJ | Množství | J.cena [CZK] | Cena celkem [CZK] | Cenová soustava |  |  | DPH | J. Nh [h] | Nh celkem [h] | J. hmotnost [t] | Hmotnost celkem [t] | J. suť [t] | Suť Celkem [t]
Náklady soupisu celkem | [6 empty] | 0 | [5 empty] | 0 |  | 0 |  | 0 |  | D | -1 | [7 empty] | 0
| D | VRN | Vedlejší rozpočtové náklady |  |  |  | 0 | [5 empty] | 0 |  | 0 |  | 0 | 5 | D | 0 | ROZPOCET | [6 empty] | 0
1 | K | 020001000 | Příprava staveniště | Kč | 1 |  | 0 | CS ÚRS 2023 02 |  |  | základní |  | 0 | 0 | 0 | 0 | 0 | 4 | K | 1 | ROZPOCET | 0 | 0 | 0 | 0 | 0 | 1 | 0 | 4 | 677804630
2 | K | 030001000 | Zařízení staveniště | Kč | 1 |  | 0 | CS ÚRS 2023 02 |  |  | základní |  | 0 | 0 | 0 | 0 | 0 | 4 | K | 1 | ROZPOCET | 0 | 0 | 0 | 0 | 0 | 1 | 0 | 4 | 1026551560
| P |  | Poznámka k položce: Mj. zdvihací a manipulační technika dle zvyklostí dodavatele | [15 empty] | P | 1
3 | K | 039002000 | Zrušení zařízení staveniště | Kč | 1 |  | 0 | CS ÚRS 2023 02 |  |  | základní |  | 0 | 0 | 0 | 0 | 0 | 4 | K | 1 | ROZPOCET | 0 | 0 | 0 | 0 | 0 | 1 | 0 | 4 | -703871268
4 | K | 070001000 | Provozní vlivy | Kč | 1 |  | 0 | CS ÚRS 2023 02 |  |  | základní |  | 0 | 0 | 0 | 0 | 0 | 1024 | K | 1 | ROZPOCET | 0 | 0 | 0 | 0 | 0 | 1 | 0 | 1024 | 1054773355
| P |  | Poznámka k položce: Náklady na opatření proti poškození cizího majetku a vnitřních prostor stavby, součinnost s vlastníky stavbou dotčených prostor | [15 empty] | P | 1
5 | K | 090001000 | Ostatní náklady | Kč | 1 |  | 0 | CS ÚRS 2023 02 |  |  | základní |  | 0 | 0 | 0 | 0 | 0 | 1024 | K | 1 | ROZPOCET | 0 | 0 | 0 | 0 | 0 | 1 | 0 | 1024 | 182340639
| P |  | Poznámka k položce: Náklady spojené s dodávkou energie, opatření na dodržování technologických předpisů ochrana sousedních pozemků | [15 empty] | P | 1