## Rekapitulace stavby
Export Komplet | [27 empty] | 2.0 | ZAMOK | [6 empty] | False | True | {ea162161-a5e2-40c9-821c-0811c8335b6a}
[35 empty] | 0,01 | 21
[35 empty] | 0,01 | 15
|  | REKAPITULACE STAVBY | [17 empty] | v --- níže se nacházejí doplnkové a pomocné údaje k sestavám --- v | [13 empty] | Návod na vyplnění | 0,001
|  | Kód: |  |  |  |  | 012023 | [26 empty] | Měnit lze pouze buňky se žlutým podbarvením! 1) na prvním listu Rekapitulace stavby vyplňte v sestavě a) Souhrnný list - údaje o Uchazeči (přenesou se do ostatních sestav i v jiných listech) b) Rekapitulace objektů - potřebné Ostatní náklady 2) na vybraných listech vyplňte v sestavě a) Krycí list - údaje o Uchazeči, pokud se liší od údajů o Uchazeči na Souhrnném listu (údaje se přenesou do ostatních sestav v daném listu) b) Rekapitulace rozpočtu - potřebné Ostatní náklady c) Celkové náklady za stavbu - ceny u položek - množství, pokud má žluté podbarvení - a v případě potřeby poznámku (ta je ve skrytém sloupci) | 0,01
|  | Stavba: |  |  |  |  | Stavební úpravy budovy č.p. 319 - prostory Plicního oddělení | [27 empty] | 0,01
|  | KSO: | [13 empty] | CC-CZ: | [18 empty] | 0,01
|  | Místo: |  |  |  |  | Boleslavská třída 319/11, Nymburk | [8 empty] | Datum: |  | 21. 9. 2023 | [16 empty] | 0,01
0,01
|  | Zadavatel: | [13 empty] | IČ: | [18 empty] | 0,01
[16 empty] | DIČ: | [18 empty] | 0,01
0,01
|  | Uchazeč: | [13 empty] | IČ: |  | Vyplň údaj | [16 empty] | 0,01
|  |  | Vyplň údaj | [12 empty] | DIČ: |  | Vyplň údaj | [16 empty] | 0,01
False
|  | Projektant: | [13 empty] | IČ: | [18 empty] | False
[16 empty] | DIČ: | [18 empty] | True
0,01
|  | Zpracovatel: | [13 empty] | IČ: | [18 empty] | 0,01
|  |  | Ing. Martin Brácha | [12 empty] | DIČ: | [18 empty] | True
Poznámka:
|  | Cena bez DPH | [13 empty] | 0
[8 empty] | Sazba daně |  |  | Základ daně |  |  |  |  | Výše daně
|  | DPH |  | základní |  |  |  | 21% |  |  | 0 |  |  |  |  | 0
|  |  |  | snížená |  |  |  | 15% |  |  | 0 |  |  |  |  | 0
|  |  |  | zákl. přenesená |  |  |  | 21% |  |  | 0 |  |  |  |  | 0
|  |  |  | sníž. přenesená |  |  |  | 15% |  |  | 0 |  |  |  |  | 0
|  |  |  | nulová |  |  |  | 0% |  |  | 0 |  |  |  |  | 0
|  | Cena s DPH | [6 empty] | v |  |  | CZK |  |  |  | 0
|  | Projektant | [11 empty] | Zpracovatel
|  | Datum a podpis: | [7 empty] | Razítko |  |  |  | Datum a podpis: |  |  | Razítko
|  | Objednavatel | [11 empty] | Uchazeč
|  | Datum a podpis: | [7 empty] | Razítko |  |  |  | Datum a podpis: |  |  | Razítko
REKAPITULACE OBJEKTŮ STAVBY A SOUPISŮ PRACÍ
| Kód: | [6 empty] | 012023
| Stavba: | [6 empty] | Stavební úpravy budovy č.p. 319 - prostory Plicního oddělení
| Místo: | [6 empty] | Boleslavská třída 319/11, Nymburk | [6 empty] | Datum: |  | 21. 9. 2023
| Zadavatel: | [13 empty] | Projektant: |  |  |  |  | Informatívní údaje z listů zakázek
| Uchazeč: | [13 empty] | Zpracovatel: |  | Ing. Martin Brácha
| Kód |  |  |  | Popis | [7 empty] | Cena bez DPH [CZK] |  |  |  |  | Cena s DPH [CZK] | Typ | z toho Materiál [CZK] | z toho Montáž [CZK] | z toho Ostat. náklady [CZK] | DPH [CZK] | Normohodiny [h] | DPH základní [CZK] | DPH snížená [CZK] | DPH základní přenesená [CZK] | DPH snížená přenesená [CZK] | Základna DPH základní | Základna DPH snížená | Základna DPH zákl. přenesená | Základna DPH sníž. přenesená | Základna DPH nulová
| Náklady z rozpočtů | [11 empty] | 0 |  |  |  |  | 0 |  | 0 | 0 | 0 | 0 | 0 | 0 | 0 | 0 | 0 | 0 | 0 | 0 | 0 | 0 |  | D | 0 | ###NOIMPORT### | IMPORT | {ea162161-a5e2-40c9-821c-0811c8335b6a} | {00000000-0000-0000-0000-000000000000}
/ |  | 01 |  |  |  | VRN | [6 empty] | 0 |  |  |  |  | 0 | STA | 0 | 0 | 0 | 0 | 0 | 0 | 0 | 0 | 0 | 0 | 0 | 0 | 0 | 0 |  |  | 1 |  | IMPORT | {3e40328e-fb9c-43f1-a803-2e75be77b9d2} | {ea162161-a5e2-40c9-821c-0811c8335b6a} | 2
/ |  | 02 |  |  |  | HSV+PSV | [6 empty] | 0 |  |  |  |  | 0 | STA | 0 | 0 | 0 | 0 | 0 | 0 | 0 | 0 | 0 | 0 | 0 | 0 | 0 | 0 |  |  | 1 |  | IMPORT | {ffcd631a-38b6-480d-9bcc-3e056758ad2f} | {ea162161-a5e2-40c9-821c-0811c8335b6a} | 2

## 01 - VRN
{3e40328e-fb9c-43f1-a803-2e75be77b9d2}
2
| KRYCÍ LIST SOUPISU PRACÍ | [8 empty] | v --- níže se nacházejí doplnkové a pomocné údaje k sestavám --- v | [11 empty] | False
Stavba:
Stavební úpravy budovy č.p. 319 - prostory Plicního oddělení
Objekt:
01 - VRN
| KSO: |  |  |  |  | CC-CZ:
| Místo: |  |  |  |  | Datum: | 21. 9. 2023
| Zadavatel: |  |  |  |  | IČ:
DIČ:
| Uchazeč: |  |  |  |  | IČ: | Vyplň údaj
|  | Vyplň údaj |  |  |  | DIČ: | Vyplň údaj
| Projektant: |  |  |  |  | IČ:
DIČ:
| Zpracovatel: |  |  |  |  | IČ:
|  | Ing. Martin Brácha |  |  |  | DIČ:
Poznámka:
|  | Materiál | [5 empty] | 0
|  | Montáž | [5 empty] | 0
| Cena bez DPH | [6 empty] | 0
|  |  | Základ daně |  |  | Sazba daně |  | Výše daně
| DPH | základní | 0 |  |  | 21% |  | 0
|  | snížená | 0 |  |  | 15% |  | 0
|  | zákl. přenesená | 0 |  |  | 21% |  | 0
|  | sníž. přenesená | 0 |  |  | 15% |  | 0
|  | nulová | 0 |  |  | 0% |  | 0
| Cena s DPH |  |  | v | CZK |  |  | 0
| Projektant |  |  | Zpracovatel
| Datum a podpis: |  | Razítko | Datum a podpis: |  |  | Razítko
| Objednavatel |  |  | Uchazeč
| Datum a podpis: |  | Razítko | Datum a podpis: |  |  | Razítko
REKAPITULACE ČLENĚNÍ SOUPISU PRACÍ
Stavba:
Stavební úpravy budovy č.p. 319 - prostory Plicního oddělení
Objekt:
01 - VRN
Místo: | [5 empty] | Datum: | 21. 9. 2023
Zadavatel: | [5 empty] | Projektant:
Uchazeč: |  |  | Vyplň údaj |  |  | Zpracovatel: | Ing. Martin Brácha
Kód dílu - Popis | [5 empty] | Materiál [CZK] | Montáž [CZK] | Cena celkem [CZK]
Náklady ze soupisu prací | [5 empty] | 0 | 0 | 0 | [14 empty] | -1
| VRN - Vedlejší rozpočtové náklady |  |  |  |  | 0 | 0 | 0
| VRN1 - Průzkumné, geodetické a projektové práce |  |  |  |  | 0 | 0 | 0
| VRN3 - Zařízení staveniště |  |  |  |  | 0 | 0 | 0
| VRN4 - Inženýrská činnost |  |  |  |  | 0 | 0 | 0
| VRN7 - Provozní vlivy |  |  |  |  | 0 | 0 | 0
| VRN9 - Ostatní náklady |  |  |  |  | 0 | 0 | 0
SOUPIS PRACÍ
Stavba:
Stavební úpravy budovy č.p. 319 - prostory Plicního oddělení
Objekt:
01 - VRN
Místo: | [5 empty] | Datum: | 21. 9. 2023
Zadavatel: | [5 empty] | Projektant:
Uchazeč: |  |  | Vyplň údaj |  |  | Zpracovatel: | Ing. Martin Brácha
PČ | Typ | Kód | Popis | MJ | Množství | J. materiál [CZK] | J. montáž [CZK] | Cena celkem [CZK] | Cenová soustava |  | DPH | J.cena [CZK] | Materiál celkem [CZK] | Montáž celkem [CZK] | J. Nh [h] | Nh celkem [h] | J. hmotnost [t] | Hmotnost celkem [t] | J. suť [t] | Suť Celkem [t]
Náklady soupisu celkem | [7 empty] | 0 |  |  |  |  | 0 | 0 |  | 0 |  | 0 |  | 0 |  | D | -1 | [7 empty] | 0
| D | VRN | Vedlejší rozpočtové náklady |  |  |  |  | 0 |  |  |  |  | 0 | 0 |  | 0 |  | 0 |  | 0 | 5 | D | 0 | ROZPOCET | [6 empty] | 0
| D | VRN1 | Průzkumné, geodetické a projektové práce |  |  |  |  | 0 |  |  |  |  | 0 | 0 |  | 0 |  | 0 |  | 0 | 5 | D | 1 | ROZPOCET | [6 empty] | 0
6 | K | 013254000 | Dokumentace skutečného provedení stavby | ks | 1 |  |  | 0 | CS ÚRS 2023 02 |  | základní | 0 | 0 | 0 |  | 0 | 0 | 0 | 0 | 0 | 1024 | K | 2 | ROZPOCET | 0 | 0 | 0 | 0 | 0 | 1 | 0 | 1024 | 1389963925
| PP |  | Dokumentace skutečného provedení stavby | [18 empty] | PP | 2
7 | K | 013294000 | Ostatní dokumentace | ks | 1 |  |  | 0 | CS ÚRS 2023 02 |  | základní | 0 | 0 | 0 |  | 0 | 0 | 0 | 0 | 0 | 1024 | K | 2 | ROZPOCET | 0 | 0 | 0 | 0 | 0 | 1 | 0 | 1024 | 1172919342
| PP |  | Ostatní dokumentace | [18 empty] | PP | 2
| D | VRN3 | Zařízení staveniště |  |  |  |  | 0 |  |  |  |  | 0 | 0 |  | 0 |  | 0 |  | 0 | 5 | D | 1 | ROZPOCET | [6 empty] | 0
1 | K | 030001000 | Zařízení staveniště | ks | 1 |  |  | 0 | CS ÚRS 2023 02 |  | základní | 0 | 0 | 0 |  | 0 | 0 | 0 | 0 | 0 | 1024 | K | 2 | ROZPOCET | 0 | 0 | 0 | 0 | 0 | 1 | 0 | 1024 | -2113758555
| PP |  | Zařízení staveniště | [18 empty] | PP | 2
10 | K | 034303000 | Dopravní značení na staveništi | ks | 1 |  |  | 0 | CS ÚRS 2023 02 |  | základní | 0 | 0 | 0 |  | 0 | 0 | 0 | 0 | 0 | 1024 | K | 2 | ROZPOCET | 0 | 0 | 0 | 0 | 0 | 1 | 0 | 1024 | 1352433785
| PP |  | Dopravní značení na staveništi | [18 empty] | PP | 2
11 | K | 034503000 | Informační tabule na staveništi | ks | 1 |  |  | 0 | CS ÚRS 2023 02 |  | základní | 0 | 0 | 0 |  | 0 | 0 | 0 | 0 | 0 | 1024 | K | 2 | ROZPOCET | 0 | 0 | 0 | 0 | 0 | 1 | 0 | 1024 | -384319294
| PP |  | Informační tabule na staveništi | [18 empty] | PP | 2
12 | K | 039103000 | Rozebrání, bourání a odvoz zařízení staveniště | ks | 1 |  |  | 0 | CS ÚRS 2023 02 |  | základní | 0 | 0 | 0 |  | 0 | 0 | 0 | 0 | 0 | 1024 | K | 2 | ROZPOCET | 0 | 0 | 0 | 0 | 0 | 1 | 0 | 1024 | 1179755096
| PP |  | Rozebrání, bourání a odvoz zařízení staveniště | [18 empty] | PP | 2
| D | VRN4 | Inženýrská činnost |  |  |  |  | 0 |  |  |  |  | 0 | 0 |  | 0 |  | 0 |  | 0 | 5 | D | 1 | ROZPOCET | [6 empty] | 0
13 | K | 043203003 | Rozbory celkem | ks | 1 |  |  | 0 | CS ÚRS 2023 02 |  | základní | 0 | 0 | 0 |  | 0 | 0 | 0 | 0 | 0 | 1024 | K | 2 | ROZPOCET | 0 | 0 | 0 | 0 | 0 | 1 | 0 | 1024 | -728835370
| PP |  | Rozbory celkem | [18 empty] | PP | 2
| D | VRN7 | Provozní vlivy |  |  |  |  | 0 |  |  |  |  | 0 | 0 |  | 0 |  | 0 |  | 0 | 5 | D | 1 | ROZPOCET | [6 empty] | 0
2 | K | 070001000 | Provozní vlivy | kpl | 1 |  |  | 0 | CS ÚRS 2023 02 |  | základní | 0 | 0 | 0 |  | 0 | 0 | 0 | 0 | 0 | 1024 | K | 2 | ROZPOCET | 0 | 0 | 0 | 0 | 0 | 1 | 0 | 1024 | -749928860
| PP |  | Provozní vlivy | [18 empty] | PP | 2
| D | VRN9 | Ostatní náklady |  |  |  |  | 0 |  |  |  |  | 0 | 0 |  | 0 |  | 0 |  | 0 | 5 | D | 1 | ROZPOCET | [6 empty] | 0
14 | K | 094104000 | Náklady na opatření BOZP | ks | 1 |  |  | 0 | CS ÚRS 2023 02 |  | základní | 0 | 0 | 0 |  | 0 | 0 | 0 | 0 | 0 | 1024 | K | 2 | ROZPOCET | 0 | 0 | 0 | 0 | 0 | 1 | 0 | 1024 | 1881936340
| PP |  | Náklady na opatření BOZP | [18 empty] | PP | 2

## 02 - HSV+PSV
{ffcd631a-38b6-480d-9bcc-3e056758ad2f}
2
| KRYCÍ LIST SOUPISU PRACÍ | [8 empty] | v --- níže se nacházejí doplnkové a pomocné údaje k sestavám --- v | [11 empty] | False
Stavba:
Stavební úpravy budovy č.p. 319 - prostory Plicního oddělení
Objekt:
02 - HSV+PSV
| KSO: |  |  |  |  | CC-CZ:
| Místo: |  |  |  |  | Datum: | 21. 9. 2023
| Zadavatel: |  |  |  |  | IČ:
DIČ:
| Uchazeč: |  |  |  |  | IČ: | Vyplň údaj
|  | Vyplň údaj |  |  |  | DIČ: | Vyplň údaj
| Projektant: |  |  |  |  | IČ:
DIČ:
| Zpracovatel: |  |  |  |  | IČ:
|  | Ing. Martin Brácha |  |  |  | DIČ:
Poznámka:
|  | Materiál | [5 empty] | 0
|  | Montáž | [5 empty] | 0
| Cena bez DPH | [6 empty] | 0
|  |  | Základ daně |  |  | Sazba daně |  | Výše daně
| DPH | základní | 0 |  |  | 21% |  | 0
|  | snížená | 0 |  |  | 15% |  | 0
|  | zákl. přenesená | 0 |  |  | 21% |  | 0
|  | sníž. přenesená | 0 |  |  | 15% |  | 0
|  | nulová | 0 |  |  | 0% |  | 0
| Cena s DPH |  |  | v | CZK |  |  | 0
| Projektant |  |  | Zpracovatel
| Datum a podpis: |  | Razítko | Datum a podpis: |  |  | Razítko
| Objednavatel |  |  | Uchazeč
| Datum a podpis: |  | Razítko | Datum a podpis: |  |  | Razítko
REKAPITULACE ČLENĚNÍ SOUPISU PRACÍ
Stavba:
Stavební úpravy budovy č.p. 319 - prostory Plicního oddělení
Objekt:
02 - HSV+PSV
Místo: | [5 empty] | Datum: | 21. 9. 2023
Zadavatel: | [5 empty] | Projektant:
Uchazeč: |  |  | Vyplň údaj |  |  | Zpracovatel: | Ing. Martin Brácha
Kód dílu - Popis | [5 empty] | Materiál [CZK] | Montáž [CZK] | Cena celkem [CZK]
Náklady ze soupisu prací | [5 empty] | 0 | 0 | 0 | [14 empty] | -1
| HSV - Práce a dodávky HSV |  |  |  |  | 0 | 0 | 0
| 1 - Zemní práce |  |  |  |  | 0 | 0 | 0
| 2 - Zakládání |  |  |  |  | 0 | 0 | 0
| 3 - Svislé a kompletní konstrukce |  |  |  |  | 0 | 0 | 0
| 4 - Vodorovné konstrukce |  |  |  |  | 0 | 0 | 0
| 5 - Komunikace pozemní |  |  |  |  | 0 | 0 | 0
| 6 - Úpravy povrchů, podlahy a osazování výplní |  |  |  |  | 0 | 0 | 0
| 9 - Ostatní konstrukce a práce, bourání |  |  |  |  | 0 | 0 | 0
| 997 - Přesun sutě |  |  |  |  | 0 | 0 | 0
| 998 - Přesun hmot |  |  |  |  | 0 | 0 | 0
| PSV - Práce a dodávky PSV |  |  |  |  | 0 | 0 | 0
| 711 - Izolace proti vodě, vlhkosti a plynům |  |  |  |  | 0 | 0 | 0
| 712 - Povlakové krytiny |  |  |  |  | 0 | 0 | 0
| 713 - Izolace tepelné |  |  |  |  | 0 | 0 | 0
| 721 - Zdravotechnika - vnitřní kanalizace |  |  |  |  | 0 | 0 | 0
| 722 - Zdravotechnika - vnitřní vodovod |  |  |  |  | 0 | 0 | 0
| 726 - Zdravotechnika - předstěnové instalace |  |  |  |  | 0 | 0 | 0
| 731 - Ústřední vytápění - kotelny |  |  |  |  | 0 | 0 | 0
| 732 - Ústřední vytápění - strojovny |  |  |  |  | 0 | 0 | 0
| 733 - Ústřední vytápění - rozvodné potrubí |  |  |  |  | 0 | 0 | 0
| 734 - Ústřední vytápění - armatury |  |  |  |  | 0 | 0 | 0
| 735 - Ústřední vytápění - otopná tělesa |  |  |  |  | 0 | 0 | 0
| 741 - Elektroinstalace - silnoproud |  |  |  |  | 0 | 0 | 0
| 742 - Elektroinstalace - slaboproud |  |  |  |  | 0 | 0 | 0
| 751 - Vzduchotechnika |  |  |  |  | 0 | 0 | 0
| 763 - Konstrukce suché výstavby |  |  |  |  | 0 | 0 | 0
| 764 - Konstrukce klempířské |  |  |  |  | 0 | 0 | 0
| 765 - Krytina skládaná |  |  |  |  | 0 | 0 | 0
| 766 - Konstrukce truhlářské |  |  |  |  | 0 | 0 | 0
| 767 - Konstrukce zámečnické |  |  |  |  | 0 | 0 | 0
| 771 - Podlahy z dlaždic |  |  |  |  | 0 | 0 | 0
| 773 - Podlahy z litého teraca |  |  |  |  | 0 | 0 | 0
| 776 - Podlahy povlakové |  |  |  |  | 0 | 0 | 0
| 777 - Podlahy elektrostatické |  |  |  |  | 0 | 0 | 0
| 781 - Dokončovací práce - obklady |  |  |  |  | 0 | 0 | 0
| 783 - Dokončovací práce - nátěry |  |  |  |  | 0 | 0 | 0
| 784 - Dokončovací práce - malby a tapety |  |  |  |  | 0 | 0 | 0
SOUPIS PRACÍ
Stavba:
Stavební úpravy budovy č.p. 319 - prostory Plicního oddělení
Objekt:
02 - HSV+PSV
Místo: | [5 empty] | Datum: | 21. 9. 2023
Zadavatel: | [5 empty] | Projektant:
Uchazeč: |  |  | Vyplň údaj |  |  | Zpracovatel: | Ing. Martin Brácha
PČ | Typ | Kód | Popis | MJ | Množství | J. materiál [CZK] | J. montáž [CZK] | Cena celkem [CZK] | Cenová soustava |  | DPH | J.cena [CZK] | Materiál celkem [CZK] | Montáž celkem [CZK] | J. Nh [h] | Nh celkem [h] | J. hmotnost [t] | Hmotnost celkem [t] | J. suť [t] | Suť Celkem [t]
Náklady soupisu celkem | [7 empty] | 0 |  |  |  |  | 0 | 0 |  | 0 |  | 358.5073 |  | 208.4958 |  | D | -1 | [10 empty] | 0
| D | HSV | Práce a dodávky HSV |  |  |  |  | 0 |  |  |  |  | 0 | 0 |  | 0 |  | 101.3949 |  | 194.7268 | 1 | D | 0 |  |  |  | ROZPOCET | [6 empty] | 0
| D | 1 | Zemní práce |  |  |  |  | 0 |  |  |  |  | 0 | 0 |  | 0 |  | 0 |  | 38.4244 | 1 | D | 1 |  |  |  | ROZPOCET | [6 empty] | 0
416 | K | 113107111 | Odstranění podkladu z kameniva těženého tl do 100 mm ručně | m2 | 49.4 |  |  | 0 | CS ÚRS 2023 02 |  | základní | 0 | 0 | 0 |  | 0 | 0 | 0 | 0.18 | 8.892 | 4 | K | 2 |  |  |  | ROZPOCET | 0 | 0 | 0 | 0 | 0 | 1 | 0 | 4 | -399896021
| PP |  | Odstranění podkladů nebo krytů ručně s přemístěním hmot na skládku na vzdálenost do 3 m nebo s naložením na dopravní prostředek z kameniva těženého, o tl. vrstvy do 100 mm | [18 empty] | PP | 2
76 | K | 113107123 | Odstranění podkladu z kameniva drceného tl přes 200 do 300 mm ručně | m2 | 16.52 |  |  | 0 | CS ÚRS 2023 02 |  | základní | 0 | 0 | 0 |  | 0 | 0 | 0 | 0.44 | 7.2688 | 4 | K | 2 |  |  |  | ROZPOCET | 0 | 0 | 0 | 0 | 0 | 1 | 0 | 4 | -1526031297
| PP |  | Odstranění podkladů nebo krytů ručně s přemístěním hmot na skládku na vzdálenost do 3 m nebo s naložením na dopravní prostředek z kameniva hrubého drceného, o tl. vrstvy přes 200 do 300 mm | [18 empty] | PP | 2
| VV |  | 16,52 |  | 16.52 | [16 empty] | VV | 2 | 2 | True | 1 | ROZPOCET
415 | K | 113107130 | Odstranění podkladu z betonu prostého tl do 100 mm ručně | m2 | 49.4 |  |  | 0 | CS ÚRS 2023 02 |  | základní | 0 | 0 | 0 |  | 0 | 0 | 0 | 0.24 | 11.856 | 4 | K | 2 |  |  |  | ROZPOCET | 0 | 0 | 0 | 0 | 0 | 1 | 0 | 4 | -1149297113
| PP |  | Odstranění podkladů nebo krytů ručně s přemístěním hmot na skládku na vzdálenost do 3 m nebo s naložením na dopravní prostředek z betonu prostého, o tl. vrstvy do 100 mm | [18 empty] | PP | 2
| VV |  | 40,1+9,3 |  | 49.4 | [16 empty] | VV | 2 | 2 | True | 1 | ROZPOCET
75 | K | 113107137 | Odstranění podkladu z betonu vyztuženého sítěmi tl přes 150 do 300 mm ručně | m2 | 16.52 |  |  | 0 | CS ÚRS 2023 02 |  | základní | 0 | 0 | 0 |  | 0 | 0 | 0 | 0.63 | 10.4076 | 4 | K | 2 |  |  |  | ROZPOCET | 0 | 0 | 0 | 0 | 0 | 1 | 0 | 4 | 256957826
| PP |  | Odstranění podkladů nebo krytů ručně s přemístěním hmot na skládku na vzdálenost do 3 m nebo s naložením na dopravní prostředek z betonu vyztuženého sítěmi, o tl. vrstvy přes 150 do 300 mm | [18 empty] | PP | 2
| VV |  | "dvorek" 16,52 |  | 16.52 | [16 empty] | VV | 2 | 2 | True | 1 | ROZPOCET
78 | K | 131213702 | Hloubení nezapažených jam v nesoudržných horninách třídy těžitelnosti I skupiny 3 ručně | m3 | 12.75 |  |  | 0 | CS ÚRS 2023 02 |  | základní | 0 | 0 | 0 |  | 0 | 0 | 0 | 0 | 0 | 4 | K | 2 |  |  |  | ROZPOCET | 0 | 0 | 0 | 0 | 0 | 1 | 0 | 4 | 1676835499
| PP |  | Hloubení nezapažených jam ručně s urovnáním dna do předepsaného profilu a spádu v hornině třídy těžitelnosti I skupiny 3 nesoudržných | [18 empty] | PP | 2
| VV |  | 8,5*1,5 |  | 12.75 | [16 empty] | VV | 2 | 2 | True | 1 | ROZPOCET
77 | K | 132212132 | Hloubení nezapažených rýh šířky do 800 mm v nesoudržných horninách třídy těžitelnosti I skupiny 3 ručně | m3 | 7.616 |  |  | 0 | CS ÚRS 2023 02 |  | základní | 0 | 0 | 0 |  | 0 | 0 | 0 | 0 | 0 | 4 | K | 2 |  |  |  | ROZPOCET | 0 | 0 | 0 | 0 | 0 | 1 | 0 | 4 | -1698018411
| PP |  | Hloubení nezapažených rýh šířky do 800 mm ručně s urovnáním dna do předepsaného profilu a spádu v hornině třídy těžitelnosti I skupiny 3 nesoudržných | [18 empty] | PP | 2
| VV |  | 6,656+0,96 |  | 7.616 | [16 empty] | VV | 2 | 2 | True | 1 | ROZPOCET
79 | K | 175111201 | Obsypání objektu nad přilehlým původním terénem sypaninou bez prohození, uloženou do 3 m ručně | m3 | 11.37 |  |  | 0 | CS ÚRS 2023 02 |  | základní | 0 | 0 | 0 |  | 0 | 0 | 0 | 0 | 0 | 4 | K | 2 |  |  |  | ROZPOCET | 0 | 0 | 0 | 0 | 0 | 1 | 0 | 4 | -800663473
| PP |  | Obsypání objektů nad přilehlým původním terénem ručně sypaninou z vhodných hornin třídy těžitelnosti I a II, skupiny 1 až 4 nebo materiálem uloženým ve vzdálenosti do 3 m od vnějšího kraje objektu pro jakoukoliv míru zhutnění bez prohození sypaniny | [18 empty] | PP | 2
| VV |  | 1,5*4,9 |  | 7.35 | [16 empty] | VV | 2 | 2 | True | 0 | ROZPOCET
| VV |  | 1,42*1,5 |  | 2.13 | [16 empty] | VV | 2 | 2 | True | 0 | ROZPOCET
| VV |  | 2,52*0,75 |  | 1.89 | [16 empty] | VV | 2 | 2 | True | 0 | ROZPOCET
| VV |  | Součet |  | 11.37 | [16 empty] | VV | 2 | 4 | True | 1 | ROZPOCET
| D | 2 | Zakládání |  |  |  |  | 0 |  |  |  |  | 0 | 0 |  | 0 |  | 27.9845 |  | 0 | 1 | D | 1 |  |  |  | ROZPOCET | [6 empty] | 0
44 | K | 271542211 | Podsyp pod základové konstrukce se zhutněním z netříděné štěrkodrtě | m3 | 3.436 |  |  | 0 | CS ÚRS 2023 02 |  | základní | 0 | 0 | 0 |  | 0 | 2.16 | 7.4218 | 0 | 0 | 4 | K | 2 |  |  |  | ROZPOCET | 0 | 0 | 0 | 0 | 0 | 1 | 0 | 4 | 2091174420
| PP |  | Podsyp pod základové konstrukce se zhutněním a urovnáním povrchu ze štěrkodrtě netříděné | [18 empty] | PP | 2
| VV |  |  |  | 1.836 | [16 empty] | VV | 2 | 2 | True | 0 | ROZPOCET
| VV |  | "schodište"3,2*0,5 |  | 1.6 | [16 empty] | VV | 2 | 2 | True | 0 | ROZPOCET
| VV |  | Součet |  | 3.436 | [16 empty] | VV | 2 | 4 | True | 1 | ROZPOCET
46 | K | 273321411 | Základové desky ze ŽB bez zvýšených nároků na prostředí tř. C 20/25 | m3 | 1.944 |  |  | 0 | CS ÚRS 2023 02 |  | základní | 0 | 0 | 0 |  | 0 | 2.5019 | 4.8636 | 0 | 0 | 4 | K | 2 |  |  |  | ROZPOCET | 0 | 0 | 0 | 0 | 0 | 1 | 0 | 4 | -1271274770
| PP |  | Základy z betonu železového (bez výztuže) desky z betonu bez zvláštních nároků na prostředí tř. C 20/25 | [18 empty] | PP | 2
| VV |  |  |  | 1.204 | [16 empty] | VV | 2 | 2 | True | 0 | ROZPOCET
| VV |  | "schodište"7,4*0,1 |  | 0.74 | [16 empty] | VV | 2 | 2 | True | 0 | ROZPOCET
| VV |  | Součet |  | 1.944 | [16 empty] | VV | 2 | 4 | True | 1 | ROZPOCET
42 | K | 273351121 | Zřízení bednění základových desek | m2 | 8.96 |  |  | 0 | CS ÚRS 2023 02 |  | základní | 0 | 0 | 0 |  | 0 | 0.00247 | 0.022131 | 0 | 0 | 4 | K | 2 |  |  |  | ROZPOCET | 0 | 0 | 0 | 0 | 0 | 1 | 0 | 4 | -1316843193
| PP |  | Bednění základů desek zřízení | [18 empty] | PP | 2
| VV |  | "výtah"10*0,4 |  | 4 | [16 empty] | VV | 2 | 2 | True | 0 | ROZPOCET
| VV |  | "schodište"12,4*0,4 |  | 4.96 | [16 empty] | VV | 2 | 2 | True | 0 | ROZPOCET
| VV |  | Součet |  | 8.96 | [16 empty] | VV | 2 | 4 | True | 1 | ROZPOCET
43 | K | 273351122 | Odstranění bednění základových desek | m2 | 8.96 |  |  | 0 | CS ÚRS 2023 02 |  | základní | 0 | 0 | 0 |  | 0 | 0 | 0 | 0 | 0 | 4 | K | 2 |  |  |  | ROZPOCET | 0 | 0 | 0 | 0 | 0 | 1 | 0 | 4 | -855892787
| PP |  | Bednění základů desek odstranění | [18 empty] | PP | 2
38 | K | 274313611 | Základové pásy z betonu tř. C 16/20 | m3 | 6.656 |  |  | 0 | CS ÚRS 2023 02 |  | základní | 0 | 0 | 0 |  | 0 | 2.301 | 15.3156 | 0 | 0 | 4 | K | 2 |  |  |  | ROZPOCET | 0 | 0 | 0 | 0 | 0 | 1 | 0 | 4 | 687278758
| PP |  | Základy z betonu prostého pasy betonu kamenem neprokládaného tř. C 16/20 | [18 empty] | PP | 2
| VV |  |  |  | 3.096 | [16 empty] | VV | 2 | 2 | True | 0 | ROZPOCET
| VV |  | "schodiště"0,4*0,6*12,3 |  | 2.952 | [16 empty] | VV | 2 | 2 | True | 0 | ROZPOCET
| VV |  | "venkovní příčka"0,4*0,8*1,9 |  | 0.608 | [16 empty] | VV | 2 | 2 | True | 0 | ROZPOCET
| VV |  | Součet |  | 6.656 | [16 empty] | VV | 2 | 4 | True | 1 | ROZPOCET
40 | K | 274351121 | Zřízení bednění základových pasů rovného | m2 | 48.8 |  |  | 0 | CS ÚRS 2023 02 |  | základní | 0 | 0 | 0 |  | 0 | 0.00269 | 0.13127 | 0 | 0 | 4 | K | 2 |  |  |  | ROZPOCET | 0 | 0 | 0 | 0 | 0 | 1 | 0 | 4 | 1532736940
| PP |  | Bednění základů pasů rovné zřízení | [18 empty] | PP | 2
| VV |  |  |  | 20 | [16 empty] | VV | 2 | 2 | True | 0 | ROZPOCET
| VV |  | "schodište"12,4*1*2 |  | 24.8 | [16 empty] | VV | 2 | 2 | True | 0 | ROZPOCET
| VV |  | "stena"2*1*2 |  | 4 | [16 empty] | VV | 2 | 2 | True | 0 | ROZPOCET
| VV |  | Součet |  | 48.8 | [16 empty] | VV | 2 | 4 | True | 1 | ROZPOCET
41 | K | 274351122 | Odstranění bednění základových pasů rovného | m2 | 48.8 |  |  | 0 | CS ÚRS 2023 02 |  | základní | 0 | 0 | 0 |  | 0 | 0 | 0 | 0 | 0 | 4 | K | 2 |  |  |  | ROZPOCET | 0 | 0 | 0 | 0 | 0 | 1 | 0 | 4 | -1431028492
| PP |  | Bednění základů pasů rovné odstranění | [18 empty] | PP | 2
39 | K | 274361821 | Výztuž základových pasů betonářskou ocelí 10 505 (R) | t | 0.217 |  |  | 0 | CS ÚRS 2023 02 |  | základní | 0 | 0 | 0 |  | 0 | 1.0606 | 0.23015 | 0 | 0 | 4 | K | 2 |  |  |  | ROZPOCET | 0 | 0 | 0 | 0 | 0 | 1 | 0 | 4 | 1798710874
| PP |  | Výztuž základů pasů z betonářské oceli 10 505 (R) nebo BSt 500 | [18 empty] | PP | 2
| VV |  |  |  | 0.09 | [16 empty] | VV | 2 | 2 | True | 0 | ROZPOCET
| VV |  | "schodište"12,4*4*1,6*1,4*0,001 |  | 0.111 | [16 empty] | VV | 2 | 2 | True | 0 | ROZPOCET
| VV |  | "stena"2*4*1,4*1,4*0,001 |  | 0.016 | [16 empty] | VV | 2 | 2 | True | 0 | ROZPOCET
| VV |  | Součet |  | 0.217 | [16 empty] | VV | 2 | 4 | True | 1 | ROZPOCET
| D | 3 | Svislé a kompletní konstrukce |  |  |  |  | 0 |  |  |  |  | 0 | 0 |  | 0 |  | 22.4297 |  | 0 | 1 | D | 1 |  |  |  | ROZPOCET | [6 empty] | 0
16 | K | 310238211 | Zazdívka otvorů pl přes 0,25 do 1 m2 ve zdivu nadzákladovém cihlami pálenými na MVC | m3 | 0.252 |  |  | 0 | CS ÚRS 2023 02 |  | základní | 0 | 0 | 0 |  | 0 | 1.8775 | 0.47313 | 0 | 0 | 4 | K | 2 |  |  |  | ROZPOCET | 0 | 0 | 0 | 0 | 0 | 1 | 0 | 4 | -1816018575
| PP |  | Zazdívka otvorů ve zdivu nadzákladovém cihlami pálenými plochy přes 0,25 m2 do 1 m2 na maltu vápenocementovou | [18 empty] | PP | 2
| VV |  | "1.pp"0,9*0,7*0,4 |  | 0.252 | [16 empty] | VV | 2 | 2 | True | 1 | ROZPOCET
17 | K | 310239211 | Zazdívka otvorů pl přes 1 do 4 m2 ve zdivu nadzákladovém cihlami pálenými na MVC | m3 | 0.726 |  |  | 0 | CS ÚRS 2023 02 |  | základní | 0 | 0 | 0 |  | 0 | 1.8775 | 1.3631 | 0 | 0 | 4 | K | 2 |  |  |  | ROZPOCET | 0 | 0 | 0 | 0 | 0 | 1 | 0 | 4 | -509678374
| PP |  | Zazdívka otvorů ve zdivu nadzákladovém cihlami pálenými plochy přes 1 m2 do 4 m2 na maltu vápenocementovou | [18 empty] | PP | 2
| VV |  | "1.pp"1,65*0,4*1,1 |  | 0.726 | [16 empty] | VV | 2 | 2 | True | 1 | ROZPOCET
47 | K | 311113143 | Zděná příčka tl. 125mm, porobetonové tvárnice, Rw min 53dB | m2 | 15.6 |  |  | 0 | CS ÚRS 2023 02 |  | základní | 0 | 0 | 0 |  | 0 | 0.5496 | 8.5738 | 0 | 0 | 4 | K | 2 |  |  |  | ROZPOCET | 0 | 0 | 0 | 0 | 0 | 1 | 0 | 4 | 816219170
| PP | [20 empty] | PP | 2
| VV |  | 1NP- nově dělení prostoru |  | 15.6 | [16 empty] | VV | 2 | 2 | True | 1 | ROZPOCET
48 | K | 311113212 | Nosná zeď tl 200 mm ze štípaných tvárnic ztraceného bednění přírodních včetně výplně z betonu | m2 | 13.3 |  |  | 0 | CS ÚRS 2023 02 |  | základní | 0 | 0 | 0 |  | 0 | 0.43939 | 5.8439 | 0 | 0 | 4 | K | 2 |  |  |  | ROZPOCET | 0 | 0 | 0 | 0 | 0 | 1 | 0 | 4 | -185515296
| PP |  | Nadzákladové zdi z tvárnic ztraceného bednění betonových štípaných, včetně výplně z betonu třídy C 16/20 přírodních, tloušťky zdiva 200 mm | [18 empty] | PP | 2
| VV |  | "schodiště"(1,6+1,5+1,6+1,5)*1,5 |  | 9.3 | [16 empty] | VV | 2 | 2 | True | 0 | ROZPOCET
| VV |  | 2*2 |  | 4 | [16 empty] | VV | 2 | 2 | True | 0 | ROZPOCET
| VV |  | Součet |  | 13.3 | [16 empty] | VV | 2 | 4 | True | 1 | ROZPOCET
49 | K | 311361821 | Výztuž nosných zdí betonářskou ocelí 10 505 | t | 1.058 |  |  | 0 | CS ÚRS 2023 02 |  | základní | 0 | 0 | 0 |  | 0 | 1.0492 | 1.1101 | 0 | 0 | 4 | K | 2 |  |  |  | ROZPOCET | 0 | 0 | 0 | 0 | 0 | 1 | 0 | 4 | 933294816
| PP |  | Výztuž nadzákladových zdí nosných svislých nebo odkloněných od svislice, rovných nebo oblých z betonářské oceli 10 505 (R) nebo BSt 500 | [18 empty] | PP | 2
| VV |  |  |  | 0.106 | [16 empty] | VV | 2 | 2 | True | 0 | ROZPOCET
| VV |  | 8*(8,25/0,25)*1,6*2*0,001 |  | 0.845 | [16 empty] | VV | 2 | 2 | True | 0 | ROZPOCET
| VV |  | "schodiště"1,35*1,6*4*(6,3+1,5+1,6+3)*0,001 |  | 0.107 | [16 empty] | VV | 2 | 2 | True | 0 | ROZPOCET
| VV |  | Součet |  | 1.058 | [16 empty] | VV | 2 | 4 | True | 1 | ROZPOCET
244 | K | 317121251 | Montáž ŽB překladů prefabrikovaných do rýh světlosti otvoru přes 1050 do 1800 mm | kus | 7 |  |  | 0 | CS ÚRS 2023 02 |  | základní | 0 | 0 | 0 |  | 0 | 0.02588 | 0.18116 | 0 | 0 | 4 | K | 2 |  |  |  | ROZPOCET | 0 | 0 | 0 | 0 | 0 | 1 | 0 | 4 | 1635792192
| PP |  | Montáž překladů ze železobetonových prefabrikátů dodatečně do připravených rýh, světlosti otvoru přes 1050 do 1800 mm | [18 empty] | PP | 2
245 | M | 59321142 | překlad železobetonový RZP plný 1790x240x190mm | kus | 1 |  |  | 0 | CS ÚRS 2023 02 |  | základní | 0 | 0 | 0 |  | 0 | 0.195 | 0.195 | 0 | 0 | 8 | M | 2 |  |  |  | ROZPOCET | 0 | 0 | 0 | 0 | 0 | 1 | 0 | 4 | -542110585
| PP |  | překlad železobetonový RZP plný 1790x240x190mm | [18 empty] | PP | 2
246 | M | 59321141 | překlad železobetonový RZP plný 1490x240x190mm | kus | 6 |  |  | 0 | CS ÚRS 2023 02 |  | základní | 0 | 0 | 0 |  | 0 | 0.161 | 0.966 | 0 | 0 | 8 | M | 2 |  |  |  | ROZPOCET | 0 | 0 | 0 | 0 | 0 | 1 | 0 | 4 | 683828948
| PP |  | překlad železobetonový RZP plný 1490x240x190mm | [18 empty] | PP | 2
34 | K | 342244101 | Příčka z cihel děrovaných do P10 na maltu M5 tloušťky 80 mm | m2 | 3.129 |  |  | 0 | CS ÚRS 2023 02 |  | základní | 0 | 0 | 0 |  | 0 | 0.08258 | 0.25839 | 0 | 0 | 4 | K | 2 |  |  |  | ROZPOCET | 0 | 0 | 0 | 0 | 0 | 1 | 0 | 4 | 139094374
| PP |  | Příčky jednoduché z cihel děrovaných klasických spojených na pero a drážku na maltu M5, pevnost cihel do P15, tl. příčky 80 mm | [18 empty] | PP | 2
| VV |  | "1.pp"1,311*3,76-0,9*2 |  | 3.129 | [16 empty] | VV | 2 | 2 | True | 1 | ROZPOCET
61 | K | 342244121 | Příčka z cihel děrovaných do P10 na maltu M5 tloušťky 140 mm | m2 | 4 |  |  | 0 | CS ÚRS 2023 02 |  | základní | 0 | 0 | 0 |  | 0 | 0.14605 | 0.5842 | 0 | 0 | 4 | K | 2 |  |  |  | ROZPOCET | 0 | 0 | 0 | 0 | 0 | 1 | 0 | 4 | -841811418
| PP |  | Příčky jednoduché z cihel děrovaných klasických spojených na pero a drážku na maltu M5, pevnost cihel do P15, tl. příčky 140 mm | [18 empty] | PP | 2
| VV |  | "stena u výtahu"2*3-1*2 |  | 4 | [16 empty] | VV | 2 | 2 | True | 1 | ROZPOCET
113 | K | 342272215 | Příčka z pórobetonových hladkých tvárnic na tenkovrstvou maltu tl 75 mm | m2 | 3.445 |  |  | 0 | CS ÚRS 2023 02 |  | základní | 0 | 0 | 0 |  | 0 | 0.0525 | 0.18086 | 0 | 0 | 4 | K | 2 |  |  |  | ROZPOCET | 0 | 0 | 0 | 0 | 0 | 1 | 0 | 4 | -188839890
| PP |  | Příčky z pórobetonových tvárnic hladkých na tenké maltové lože objemová hmotnost do 500 kg/m3, tloušťka příčky 75 mm | [18 empty] | PP | 2
| VV |  | "2.14"2,65*1,3 |  | 3.445 | [16 empty] | VV | 2 | 2 | True | 1 | ROZPOCET
112 | K | 342272225 | Příčka z pórobetonových hladkých tvárnic na tenkovrstvou maltu tl 100 mm | m2 | 11.713 |  |  | 0 | CS ÚRS 2023 02 |  | základní | 0 | 0 | 0 |  | 0 | 0.06172 | 0.72293 | 0 | 0 | 4 | K | 2 |  |  |  | ROZPOCET | 0 | 0 | 0 | 0 | 0 | 1 | 0 | 4 | -106447997
| PP |  | Příčky z pórobetonových tvárnic hladkých na tenké maltové lože objemová hmotnost do 500 kg/m3, tloušťka příčky 100 mm | [18 empty] | PP | 2
| VV |  | "2.06"(0,7+1,32)*2,65 |  | 5.353 | [16 empty] | VV | 2 | 2 | True | 0 | ROZPOCET
| VV |  | "2.13"2,4*2,65 |  | 6.36 | [16 empty] | VV | 2 | 2 | True | 0 | ROZPOCET
| VV |  | Součet |  | 11.713 | [16 empty] | VV | 2 | 4 | True | 1 | ROZPOCET
111 | K | 342272235 | Příčka z pórobetonových hladkých tvárnic na tenkovrstvou maltu tl 125 mm | m2 | 28.224 |  |  | 0 | CS ÚRS 2023 02 |  | základní | 0 | 0 | 0 |  | 0 | 0.06998 | 1.9751 | 0 | 0 | 4 | K | 2 |  |  |  | ROZPOCET | 0 | 0 | 0 | 0 | 0 | 1 | 0 | 4 | -1081817455
| PP |  | Příčky z pórobetonových tvárnic hladkých na tenké maltové lože objemová hmotnost do 500 kg/m3, tloušťka příčky 125 mm | [18 empty] | PP | 2
| VV |  | "2.03-2.04"2,65*2,65 |  | 7.023 | [16 empty] | VV | 2 | 2 | True | 0 | ROZPOCET
| VV |  | "2.06"3,65*2,65 |  | 9.673 | [16 empty] | VV | 2 | 2 | True | 0 | ROZPOCET
| VV |  | "2.10"2,65*1,7 |  | 4.505 | [16 empty] | VV | 2 | 2 | True | 0 | ROZPOCET
| VV |  | "1.03-1.04"2,65*2,65 |  | 7.023 | [16 empty] | VV | 2 | 2 | True | 0 | ROZPOCET
| VV |  | Součet |  | 28.224 | [16 empty] | VV | 2 | 4 | True | 1 | ROZPOCET
32 | K | 342291111 | Ukotvení příček montážní polyuretanovou pěnou tl příčky do 100 mm | m | 10.131 |  |  | 0 | CS ÚRS 2023 02 |  | základní | 0 | 0 | 0 |  | 0 | 8e-05 | 0.00081048 | 0 | 0 | 4 | K | 2 |  |  |  | ROZPOCET | 0 | 0 | 0 | 0 | 0 | 1 | 0 | 4 | -1936249608
| PP |  | Ukotvení příček polyuretanovou pěnou, tl. příčky do 100 mm | [18 empty] | PP | 2
| VV |  | "1.pp"1,311+3,76+3,76+1,3 |  | 10.131 | [16 empty] | VV | 2 | 2 | True | 1 | ROZPOCET
33 | K | 342291121 | Ukotvení příček k cihelným konstrukcím plochými kotvami | m | 10.131 |  |  | 0 | CS ÚRS 2023 02 |  | základní | 0 | 0 | 0 |  | 0 | 0.00013 | 0.001317 | 0 | 0 | 4 | K | 2 |  |  |  | ROZPOCET | 0 | 0 | 0 | 0 | 0 | 1 | 0 | 4 | -232022463
| PP |  | Ukotvení příček plochými kotvami, do konstrukce cihelné | [18 empty] | PP | 2
| D | 4 | Vodorovné konstrukce |  |  |  |  | 0 |  |  |  |  | 0 | 0 |  | 0 |  | 15.2213 |  | 0 | 1 | D | 1 |  |  |  | ROZPOCET | [6 empty] | 0
235 | K | 413941125 | Osazování ocelových válcovaných nosníků stropů I, IE, U, UE nebo L č. 24 a výše nebo výšky přes 220 mm | t | 1 |  |  | 0 | CS ÚRS 2023 02 |  | základní | 0 | 0 | 0 |  | 0 | 0.01221 | 0.01221 | 0 | 0 | 4 | K | 2 |  |  |  | ROZPOCET | 0 | 0 | 0 | 0 | 0 | 1 | 0 | 4 | 2131320034
| PP |  | Osazování ocelových válcovaných nosníků ve stropech I nebo IE nebo U nebo UE nebo L č. 24 a výše nebo výšky přes 220 mm | [18 empty] | PP | 2
| VV |  | 3,5*30*0,001*2 |  | 1 | [16 empty] | VV | 2 | 2 | True | 1 | ROZPOCET
236 | M | 13010830 | ocel profilová jakost S235JR (11 375) průřez U (UPN) 240 | t | 1 |  |  | 0 | CS ÚRS 2023 02 |  | základní | 0 | 0 | 0 |  | 0 | 1 | 1 | 0 | 0 | 8 | M | 2 |  |  |  | ROZPOCET | 0 | 0 | 0 | 0 | 0 | 1 | 0 | 4 | 112935568
| PP |  | ocel profilová jakost S235JR (11 375) průřez U (UPN) 240 | [18 empty] | PP | 2
69 | K | 417321414 | Ztužující pásy a věnce ze ŽB tř. C 20/25 | m3 | 0.03 |  |  | 0 | CS ÚRS 2023 02 |  | základní | 0 | 0 | 0 |  | 0 | 2.502 | 0.075059 | 0 | 0 | 4 | K | 2 |  |  |  | ROZPOCET | 0 | 0 | 0 | 0 | 0 | 1 | 0 | 4 | 1455314600
| PP |  | Ztužující pásy a věnce z betonu železového (bez výztuže) tř. C 20/25 | [18 empty] | PP | 2
| VV |  | "nad stěnou ve dvoře" | [18 empty] | VV | 2 | 1 | True | 0 | ROZPOCET
| VV |  | 0,15*2*0,1 |  | 0.03 | [16 empty] | VV | 2 | 2 | True | 1 | ROZPOCET
70 | K | 417351115 | Zřízení bednění ztužujících věnců | m2 | 1.2 |  |  | 0 | CS ÚRS 2023 02 |  | základní | 0 | 0 | 0 |  | 0 | 0.00842 | 0.010104 | 0 | 0 | 4 | K | 2 |  |  |  | ROZPOCET | 0 | 0 | 0 | 0 | 0 | 1 | 0 | 4 | 2101153316
| PP |  | Bednění bočnic ztužujících pásů a věnců včetně vzpěr zřízení | [18 empty] | PP | 2
| VV |  | 2*0,3*2 |  | 1.2 | [16 empty] | VV | 2 | 2 | True | 1 | ROZPOCET
71 | K | 417351116 | Odstranění bednění ztužujících věnců | m2 | 1.2 |  |  | 0 | CS ÚRS 2023 02 |  | základní | 0 | 0 | 0 |  | 0 | 0 | 0 | 0 | 0 | 4 | K | 2 |  |  |  | ROZPOCET | 0 | 0 | 0 | 0 | 0 | 1 | 0 | 4 | 2007625910
| PP |  | Bednění bočnic ztužujících pásů a věnců včetně vzpěr odstranění | [18 empty] | PP | 2
72 | K | 417361221 | Výztuž ztužujících pásů a věnců betonářskou ocelí 10 216 | t | 0.004 |  |  | 0 | CS ÚRS 2023 02 |  | základní | 0 | 0 | 0 |  | 0 | 1.0519 | 0.0042076 | 0 | 0 | 4 | K | 2 |  |  |  | ROZPOCET | 0 | 0 | 0 | 0 | 0 | 1 | 0 | 4 | -1264863414
| PP |  | Výztuž ztužujících pásů a věnců z betonářské oceli 10 216 (E) | [18 empty] | PP | 2
| VV |  | (2/0,2)*0,5*0,8*0,001 |  | 0.004 | [16 empty] | VV | 2 | 2 | True | 1 | ROZPOCET
73 | K | 417361821 | Výztuž ztužujících pásů a věnců betonářskou ocelí 10 505 | t | 0.008 |  |  | 0 | CS ÚRS 2023 02 |  | základní | 0 | 0 | 0 |  | 0 | 1.0529 | 0.0084233 | 0 | 0 | 4 | K | 2 |  |  |  | ROZPOCET | 0 | 0 | 0 | 0 | 0 | 1 | 0 | 4 | -281383545
| PP |  | Výztuž ztužujících pásů a věnců z betonářské oceli 10 505 (R) nebo BSt 500 | [18 empty] | PP | 2
| VV |  | 2*4*1*0,001 |  | 0.008 | [16 empty] | VV | 2 | 2 | True | 1 | ROZPOCET
50 | K | 430321414 | Schodišťová konstrukce a rampa ze ŽB tř. C 25/30 | m3 | 0.917 |  |  | 0 | CS ÚRS 2023 02 |  | základní | 0 | 0 | 0 |  | 0 | 2.5019 | 2.2943 | 0 | 0 | 4 | K | 2 |  |  |  | ROZPOCET | 0 | 0 | 0 | 0 | 0 | 1 | 0 | 4 | -348362774
| PP |  | Schodišťové konstrukce a rampy z betonu železového (bez výztuže) stupně, schodnice, ramena, podesty s nosníky tř. C 25/30 | [18 empty] | PP | 2
| VV |  | "podesta"2,6*0,15 |  | 0.39 | [16 empty] | VV | 2 | 2 | True | 0 | ROZPOCET
| VV |  | "stupne"1,3*0,15*0,3*9 |  | 0.527 | [16 empty] | VV | 2 | 2 | True | 0 | ROZPOCET
| VV |  | Součet |  | 0.917 | [16 empty] | VV | 2 | 4 | True | 1 | ROZPOCET
181 | K | 430321616 | Schodišťová konstrukce a rampa ze ŽB tř. C 30/37 | m3 | 2.996 |  |  | 0 | CS ÚRS 2023 02 |  | základní | 0 | 0 | 0 |  | 0 | 2.5019 | 7.4958 | 0 | 0 | 4 | K | 2 |  |  |  | ROZPOCET | 0 | 0 | 0 | 0 | 0 | 1 | 0 | 4 | -797026707
| PP |  | Schodišťové konstrukce a rampy z betonu železového (bez výztuže) stupně, schodnice, ramena, podesty s nosníky tř. C 30/37 | [18 empty] | PP | 2
| VV |  | "hlavní schodište deska" | [18 empty] | VV | 2 | 1 | True | 0 | ROZPOCET
| VV |  | 1,5*((0,15*0,26)/2)*22 |  | 0.644 | [16 empty] | VV | 2 | 2 | True | 0 | ROZPOCET
| VV |  | 0,2*9,8*1,2 |  | 2.352 | [16 empty] | VV | 2 | 2 | True | 0 | ROZPOCET
| VV |  | Součet |  | 2.996 | [16 empty] | VV | 2 | 4 | True | 1 | ROZPOCET
182 | K | 430361821 | Výztuž schodišťové konstrukce a rampy betonářskou ocelí 10 505 | t | 0.453 |  |  | 0 | CS ÚRS 2023 02 |  | základní | 0 | 0 | 0 |  | 0 | 1.0493 | 0.47532 | 0 | 0 | 4 | K | 2 |  |  |  | ROZPOCET | 0 | 0 | 0 | 0 | 0 | 1 | 0 | 4 | -249578602
| PP |  | Výztuž schodišťových konstrukcí a ramp stupňů, schodnic, ramen, podest s nosníky z betonářské oceli 10 505 (R) nebo BSt 500 | [18 empty] | PP | 2
| VV |  | "hlavní schodiště" | [18 empty] | VV | 2 | 1 | True | 0 | ROZPOCET
| VV |  | 8*12*1,6*0,001 |  | 0.154 | [16 empty] | VV | 2 | 2 | True | 0 | ROZPOCET
| VV |  | 8/0,1*1,5*1*0,001 |  | 0.12 | [16 empty] | VV | 2 | 2 | True | 0 | ROZPOCET
| VV |  | 15*2*0,001 |  | 0.03 | [16 empty] | VV | 2 | 2 | True | 0 | ROZPOCET
| VV |  | 1,5*3*22*1,5*0,001 |  | 0.149 | [16 empty] | VV | 2 | 2 | True | 0 | ROZPOCET
| VV |  | Součet |  | 0.453 | [16 empty] | VV | 2 | 4 | True | 1 | ROZPOCET
51 | K | 430362021 | Výztuž schodišťové konstrukce a rampy svařovanými sítěmi Kari | t | 0.84 |  |  | 0 | CS ÚRS 2023 02 |  | základní | 0 | 0 | 0 |  | 0 | 1.0628 | 0.89273 | 0 | 0 | 4 | K | 2 |  |  |  | ROZPOCET | 0 | 0 | 0 | 0 | 0 | 1 | 0 | 4 | 1472715391
| PP |  | Výztuž schodišťových konstrukcí a ramp stupňů, schodnic, ramen, podest s nosníky ze svařovaných sítí z drátů typu KARI | [18 empty] | PP | 2
| VV |  | "venkovní schodište"7*2*60*0,001 |  | 0.84 | [16 empty] | VV | 2 | 2 | True | 1 | ROZPOCET
52 | K | 431351121 | Zřízení bednění podest schodišť a ramp přímočarých v do 4 m | m2 | 7.47 |  |  | 0 | CS ÚRS 2023 02 |  | základní | 0 | 0 | 0 |  | 0 | 0.01296 | 0.096811 | 0 | 0 | 4 | K | 2 |  |  |  | ROZPOCET | 0 | 0 | 0 | 0 | 0 | 1 | 0 | 4 | 837433674
| PP |  | Bednění podest, podstupňových desek a ramp včetně podpěrné konstrukce výšky do 4 m půdorysně přímočarých zřízení | [18 empty] | PP | 2
| VV |  | "venkovní schodiště"(1,6+1,5+1,6+1,5)*0,3 |  | 1.86 | [16 empty] | VV | 2 | 2 | True | 0 | ROZPOCET
| VV |  | (1,3*9+3,5*2)*0,3 |  | 5.61 | [16 empty] | VV | 2 | 2 | True | 0 | ROZPOCET
| VV |  | Součet |  | 7.47 | [16 empty] | VV | 2 | 4 | True | 1 | ROZPOCET
53 | K | 431351122 | Odstranění bednění podest schodišť a ramp přímočarých v do 4 m | m2 | 7.47 |  |  | 0 | CS ÚRS 2023 02 |  | základní | 0 | 0 | 0 |  | 0 | 0 | 0 | 0 | 0 | 4 | K | 2 |  |  |  | ROZPOCET | 0 | 0 | 0 | 0 | 0 | 1 | 0 | 4 | 278383690
| PP |  | Bednění podest, podstupňových desek a ramp včetně podpěrné konstrukce výšky do 4 m půdorysně přímočarých odstranění | [18 empty] | PP | 2
183 | K | 431351125 | Zřízení bednění podest schodišť a ramp křivočarých v do 4 m | m2 | 16 |  |  | 0 | CS ÚRS 2023 02 |  | základní | 0 | 0 | 0 |  | 0 | 0.01412 | 0.22592 | 0 | 0 | 4 | K | 2 |  |  |  | ROZPOCET | 0 | 0 | 0 | 0 | 0 | 1 | 0 | 4 | -206787158
| PP |  | Bednění podest, podstupňových desek a ramp včetně podpěrné konstrukce výšky do 4 m půdorysně křivočarých zřízení | [18 empty] | PP | 2
| VV |  | 16 |  | 16 | [16 empty] | VV | 2 | 2 | True | 1 | ROZPOCET
184 | K | 431351126 | Odstranění bednění podest schodišť a ramp křivočarých v do 4 m | m2 | 16 |  |  | 0 | CS ÚRS 2023 02 |  | základní | 0 | 0 | 0 |  | 0 | 0 | 0 | 0 | 0 | 4 | K | 2 |  |  |  | ROZPOCET | 0 | 0 | 0 | 0 | 0 | 1 | 0 | 4 | 345462880
| PP |  | Bednění podest, podstupňových desek a ramp včetně podpěrné konstrukce výšky do 4 m půdorysně křivočarých odstranění | [18 empty] | PP | 2
185 | K | 431351128 | Příplatek ke zřízení bednění podest schodišť za podpěrnou konstrukci přes 4 do 6 m | m2 | 16 |  |  | 0 | CS ÚRS 2023 02 |  | základní | 0 | 0 | 0 |  | 0 | 0.00281 | 0.04496 | 0 | 0 | 4 | K | 2 |  |  |  | ROZPOCET | 0 | 0 | 0 | 0 | 0 | 1 | 0 | 4 | -2076647666
| PP |  | Bednění podest, podstupňových desek a ramp včetně podpěrné konstrukce Příplatek k cenám za podpěrnou konstrukci o výšce přes 4 do 6 m zřízení | [18 empty] | PP | 2
186 | K | 431351129 | Příplatek k odstranění bednění podest schodišť za podpěrnou konstrukci přes 4 do 6 m | m2 | 16 |  |  | 0 | CS ÚRS 2023 02 |  | základní | 0 | 0 | 0 |  | 0 | 0 | 0 | 0 | 0 | 4 | K | 2 |  |  |  | ROZPOCET | 0 | 0 | 0 | 0 | 0 | 1 | 0 | 4 | -1111755280
| PP |  | Bednění podest, podstupňových desek a ramp včetně podpěrné konstrukce Příplatek k cenám za podpěrnou konstrukci o výšce přes 4 do 6 m odstranění | [18 empty] | PP | 2
187 | K | 434351141 | Zřízení bednění stupňů přímočarých schodišť | m2 | 10.56 |  |  | 0 | CS ÚRS 2023 02 |  | základní | 0 | 0 | 0 |  | 0 | 0.00792 | 0.083635 | 0 | 0 | 4 | K | 2 |  |  |  | ROZPOCET | 0 | 0 | 0 | 0 | 0 | 1 | 0 | 4 | -16165922
| PP |  | Bednění stupňů betonovaných na podstupňové desce nebo na terénu půdorysně přímočarých zřízení | [18 empty] | PP | 2
| VV |  | "venkovní schodište" | [18 empty] | VV | 2 | 1 | True | 0 | ROZPOCET
| VV |  | (1,3*9+3,5*2)*0,3 |  | 5.61 | [16 empty] | VV | 2 | 2 | True | 0 | ROZPOCET
| VV |  | "vnitřní hlavní schodiště" | [18 empty] | VV | 2 | 1 | True | 0 | ROZPOCET
| VV |  | 22*1,5*0,15 |  | 4.95 | [16 empty] | VV | 2 | 2 | True | 0 | ROZPOCET
| VV |  | Součet |  | 10.56 | [16 empty] | VV | 2 | 4 | True | 1 | ROZPOCET
188 | K | 434351142 | Odstranění bednění stupňů přímočarých schodišť | m2 | 10.56 |  |  | 0 | CS ÚRS 2023 02 |  | základní | 0 | 0 | 0 |  | 0 | 0 | 0 | 0 | 0 | 4 | K | 2 |  |  |  | ROZPOCET | 0 | 0 | 0 | 0 | 0 | 1 | 0 | 4 | 937509192
| PP |  | Bednění stupňů betonovaných na podstupňové desce nebo na terénu půdorysně přímočarých odstranění | [18 empty] | PP | 2
189 | K | 440321616 | Střešní konstrukce ze ŽB tř. C 30/37 | m3 | 0.92 |  |  | 0 | CS ÚRS 2023 02 |  | základní | 0 | 0 | 0 |  | 0 | 2.5019 | 2.3018 | 0 | 0 | 4 | K | 2 |  |  |  | ROZPOCET | 0 | 0 | 0 | 0 | 0 | 1 | 0 | 4 | -1377970455
| PP |  | Střešní konstrukce a trámy z betonu železového (bez výztuže) sedlových, pilových, mansardových, věžových střech tř. C 30/37 | [18 empty] | PP | 2
| VV |  | "výtah" | [18 empty] | VV | 2 | 1 | True | 0 | ROZPOCET
| VV |  | 4,6*0,2 |  | 0.92 | [16 empty] | VV | 2 | 2 | True | 1 | ROZPOCET
190 | K | 440351201 | Zřízení bednění střech šířka dna do 250 mm | m2 | 4.6 |  |  | 0 | CS ÚRS 2023 02 |  | základní | 0 | 0 | 0 |  | 0 | 0.00663 | 0.030498 | 0 | 0 | 4 | K | 2 |  |  |  | ROZPOCET | 0 | 0 | 0 | 0 | 0 | 1 | 0 | 4 | -1031804590
| PP |  | Bednění střešních konstrukcí a trámů bez podpěrné konstrukce sedlových, pilových, mansardových, věžových, tyčových konzol, pro jakýkoliv sklon šířky dna do 250 mm zřízení | [18 empty] | PP | 2
191 | K | 440351202 | Odstranění bednění střech šířka dna do 250 mm | m2 | 4.6 |  |  | 0 | CS ÚRS 2023 02 |  | základní | 0 | 0 | 0 |  | 0 | 0 | 0 | 0 | 0 | 4 | K | 2 |  |  |  | ROZPOCET | 0 | 0 | 0 | 0 | 0 | 1 | 0 | 4 | -1259869270
| PP |  | Bednění střešních konstrukcí a trámů bez podpěrné konstrukce sedlových, pilových, mansardových, věžových, tyčových konzol, pro jakýkoliv sklon šířky dna do 250 mm odstranění | [18 empty] | PP | 2
192 | K | 440351265 | Zřízení podpěrné konstrukce střech v do 6 m pro tloušťku střešní konstrukce přes 100 cm | m2 | 4.6 |  |  | 0 | CS ÚRS 2023 02 |  | základní | 0 | 0 | 0 |  | 0 | 0.00176 | 0.008096 | 0 | 0 | 4 | K | 2 |  |  |  | ROZPOCET | 0 | 0 | 0 | 0 | 0 | 1 | 0 | 4 | -1471938408
| PP |  | Podpěrná konstrukce se zpevněním dna bednění střešních konstrukcí výšky do 6 m, na výměru m2 půdorysu pro konstrukci tloušťky přes 100 cm zřízení | [18 empty] | PP | 2
193 | K | 440351266 | Odstranění podpěrné konstrukce střech v do 6 m pro tloušťku střešní konstrukce přes 100 cm | m2 | 4.6 |  |  | 0 | CS ÚRS 2023 02 |  | základní | 0 | 0 | 0 |  | 0 | 0 | 0 | 0 | 0 | 4 | K | 2 |  |  |  | ROZPOCET | 0 | 0 | 0 | 0 | 0 | 1 | 0 | 4 | 1045048928
| PP |  | Podpěrná konstrukce se zpevněním dna bednění střešních konstrukcí výšky do 6 m, na výměru m2 půdorysu pro konstrukci tloušťky přes 100 cm odstranění | [18 empty] | PP | 2
194 | K | 440361821 | Výztuž střešní konstrukce betonářskou ocelí 10 505 | t | 0.154 |  |  | 0 | CS ÚRS 2023 02 |  | základní | 0 | 0 | 0 |  | 0 | 1.048 | 0.16139 | 0 | 0 | 4 | K | 2 |  |  |  | ROZPOCET | 0 | 0 | 0 | 0 | 0 | 1 | 0 | 4 | -1497722565
| PP |  | Výztuž střešních konstrukcí a trámů sedlových, pilových, mansardových, věžových apod. z betonářské oceli 10 505 (R) nebo BSt 500 | [18 empty] | PP | 2
| VV |  | 2,3*21*1,6*0,001 |  | 0.077 | [16 empty] | VV | 2 | 2 | True | 0 | ROZPOCET
| VV |  | 2,1*23*1,6*0,001 |  | 0.077 | [16 empty] | VV | 2 | 2 | True | 0 | ROZPOCET
| VV |  | Součet |  | 0.154 | [16 empty] | VV | 2 | 4 | True | 1 | ROZPOCET
| D | 5 | Komunikace pozemní |  |  |  |  | 0 |  |  |  |  | 0 | 0 |  | 0 |  | 13.1139 |  | 0 | 1 | D | 1 |  |  |  | ROZPOCET | [6 empty] | 0
80 | K | 564231011 | Podklad nebo podsyp ze štěrkopísku ŠP plochy do 100 m2 tl 100 mm | m2 | 48.6 |  |  | 0 | CS ÚRS 2023 02 |  | základní | 0 | 0 | 0 |  | 0 | 0 | 0 | 0 | 0 | 4 | K | 2 |  |  |  | ROZPOCET | 0 | 0 | 0 | 0 | 0 | 1 | 0 | 4 | 7844829
| PP |  | Podklad nebo podsyp ze štěrkopísku ŠP s rozprostřením, vlhčením a zhutněním plochy jednotlivě do 100 m2, po zhutnění tl. 100 mm | [18 empty] | PP | 2
| VV |  | 7,7+40,9 |  | 48.6 | [16 empty] | VV | 2 | 2 | True | 1 | ROZPOCET
81 | K | 581121115 | Kryt cementobetonový vozovek skupiny CB I tl 150 mm | m2 | 7.7 |  |  | 0 | CS ÚRS 2023 02 |  | základní | 0 | 0 | 0 |  | 0 | 0 | 0 | 0 | 0 | 4 | K | 2 |  |  |  | ROZPOCET | 0 | 0 | 0 | 0 | 0 | 1 | 0 | 4 | 461679723
| PP |  | Kryt cementobetonový silničních komunikací skupiny CB I tl. 150 mm | [18 empty] | PP | 2
417 | K | 596212210 | Kladení zámkové dlažby pozemních komunikací ručně tl 80 mm skupiny A pl do 50 m2 | m2 | 41 |  |  | 0 | CS ÚRS 2023 02 |  | základní | 0 | 0 | 0 |  | 0 | 0.11162 | 4.5764 | 0 | 0 | 4 | K | 2 |  |  |  | ROZPOCET | 0 | 0 | 0 | 0 | 0 | 1 | 0 | 4 | -1581456964
| PP |  | Kladení dlažby z betonových zámkových dlaždic pozemních komunikací ručně s ložem z kameniva těženého nebo drceného tl. do 50 mm, s vyplněním spár, s dvojitým hutněním vibrováním a se smetením přebytečného materiálu na krajnici tl. 80 mm skupiny A, pro plochy do 50 m2 | [18 empty] | PP | 2
418 | M | 59245203 | dlažba zámková tvaru I 196x161x80mm barevná | m2 | 42.23 |  |  | 0 | CS ÚRS 2023 02 |  | základní | 0 | 0 | 0 |  | 0 | 0.176 | 7.4325 | 0 | 0 | 8 | M | 2 |  |  |  | ROZPOCET | 0 | 0 | 0 | 0 | 0 | 1 | 0 | 4 | 445515326
| PP |  | dlažba zámková tvaru I 196x161x80mm barevná | [18 empty] | PP | 2
| VV |  | 41*1,03 'Přepočtené koeficientem množství |  | 42.23 | [16 empty] | VV | 2 | 2 | False | 1 | ROZPOCET
419 | K | 596212215 | Příplatek za kombinaci více než dvou barev u betonových dlažeb pozemních komunikací ručně tl 80 mm skupiny A | m2 | 41 |  |  | 0 | CS ÚRS 2023 02 |  | základní | 0 | 0 | 0 |  | 0 | 0 | 0 | 0 | 0 | 4 | K | 2 |  |  |  | ROZPOCET | 0 | 0 | 0 | 0 | 0 | 1 | 0 | 4 | 1709703645
| PP |  | Kladení dlažby z betonových zámkových dlaždic pozemních komunikací ručně s ložem z kameniva těženého nebo drceného tl. do 50 mm, s vyplněním spár, s dvojitým hutněním vibrováním a se smetením přebytečného materiálu na krajnici tl. 80 mm skupiny A, pro plochy Příplatek k cenám za dlažbu z prvků více než dvou barev | [18 empty] | PP | 2
420 | M | 59245222 | dlažba zámková tvaru I základní pro nevidomé 196x161x60mm barevná | m2 | 8.5 |  |  | 0 | CS ÚRS 2023 02 |  | základní | 0 | 0 | 0 |  | 0 | 0.13 | 1.105 | 0 | 0 | 8 | M | 2 |  |  |  | ROZPOCET | 0 | 0 | 0 | 0 | 0 | 1 | 0 | 4 | -703468840
| PP |  | dlažba zámková tvaru I základní pro nevidomé 196x161x60mm barevná | [18 empty] | PP | 2
| D | 6 | Úpravy povrchů, podlahy a osazování výplní |  |  |  |  | 0 |  |  |  |  | 0 | 0 |  | 0 |  | 22.609 |  | 0 | 1 | D | 1 |  |  |  | ROZPOCET | [6 empty] | 0
451 | K | 612135101 | Hrubá výplň rýh ve stěnách maltou jakékoli šířky rýhy | m2 | 98.6 |  |  | 0 | CS ÚRS 2023 02 |  | základní | 0 | 0 | 0 |  | 0 | 0.056 | 5.5216 | 0 | 0 | 4 | K | 2 |  |  |  | ROZPOCET | 0 | 0 | 0 | 0 | 0 | 1 | 0 | 4 | -564497825
| PP |  | Hrubá výplň rýh maltou jakékoli šířky rýhy ve stěnách | [18 empty] | PP | 2
| VV |  | 986,000*0,1 |  | 98.6 | [16 empty] | VV | 2 | 2 | True | 1 | ROZPOCET
119 | K | 612142001 | Potažení vnitřních stěn sklovláknitým pletivem vtlačeným do tenkovrstvé hmoty | m2 | 106.4664 |  |  | 0 | CS ÚRS 2023 02 |  | základní | 0 | 0 | 0 |  | 0 | 0.00438 | 0.46632 | 0 | 0 | 4 | K | 2 |  |  |  | ROZPOCET | 0 | 0 | 0 | 0 | 0 | 1 | 0 | 4 | 782721407
| PP |  | Potažení vnitřních ploch pletivem v ploše nebo pruzích, na plném podkladu sklovláknitým vtlačením do tmelu stěn | [18 empty] | PP | 2
| VV |  | "2.14"2,65*1,3*2 |  | 6.89 | [16 empty] | VV | 2 | 2 | True | 0 | ROZPOCET
| VV |  | "2.06"(0,7+1,32)*2,65*2 |  | 10.706 | [16 empty] | VV | 2 | 2 | True | 0 | ROZPOCET
| VV |  | "2.13"2,4*2,65*2 |  | 12.72 | [16 empty] | VV | 2 | 2 | True | 0 | ROZPOCET
| VV |  | "2.03-2.04"2,65*2,65*2 |  | 14.045 | [16 empty] | VV | 2 | 2 | True | 0 | ROZPOCET
| VV |  | "2.06"3,65*2,65*2 |  | 19.345 | [16 empty] | VV | 2 | 2 | True | 0 | ROZPOCET
| VV |  | "2.10"2,65*1,7*2 |  | 9.01 | [16 empty] | VV | 2 | 2 | True | 0 | ROZPOCET
| VV |  | "1.03-1.04"2,65*3,02*2 |  | 16.006 | [16 empty] | VV | 2 | 2 | True | 0 | ROZPOCET
| VV | [20 empty] | VV | 2 | 4 | True | 1 | ROZPOCET
120 | K | 612311131 | Potažení vnitřních stěn vápenným štukem tloušťky do 3 mm | m2 | 88.722 |  |  | 0 | CS ÚRS 2023 02 |  | základní | 0 | 0 | 0 |  | 0 | 0.004 | 0.35489 | 0 | 0 | 4 | K | 2 |  |  |  | ROZPOCET | 0 | 0 | 0 | 0 | 0 | 1 | 0 | 4 | 2121464578
| PP |  | Potažení vnitřních ploch vápenným štukem tloušťky do 3 mm svislých konstrukcí stěn | [18 empty] | PP | 2
| VV |  | "2.14"2,65*1,3*2 |  | 6.89 | [16 empty] | VV | 2 | 2 | True | 0 | ROZPOCET
| VV |  | "2.06"(0,7+1,32)*2,65*2 |  | 10.706 | [16 empty] | VV | 2 | 2 | True | 0 | ROZPOCET
| VV |  | "2.13"2,4*2,65*2 |  | 12.72 | [16 empty] | VV | 2 | 2 | True | 0 | ROZPOCET
| VV |  | "2.03-2.04"2,65*2,65*2 |  | 14.045 | [16 empty] | VV | 2 | 2 | True | 0 | ROZPOCET
| VV |  | "2.06"3,65*2,65*2 |  | 19.345 | [16 empty] | VV | 2 | 2 | True | 0 | ROZPOCET
| VV |  | "2.10"2,65*1,7*2 |  | 9.01 | [16 empty] | VV | 2 | 2 | True | 0 | ROZPOCET
| VV |  | "1.03-1.04"2,65*3,02*2 |  | 16.006 | [16 empty] | VV | 2 | 2 | True | 0 | ROZPOCET
| VV |  | Součet |  | 88.722 | [16 empty] | VV | 2 | 4 | True | 1 | ROZPOCET
452 | K | 612315121 | Vápenná štuková omítka rýh ve stěnách š do 150 mm | m2 | 98.6 |  |  | 0 | CS ÚRS 2023 02 |  | základní | 0 | 0 | 0 |  | 0 | 0.04063 | 4.0061 | 0 | 0 | 4 | K | 2 |  |  |  | ROZPOCET | 0 | 0 | 0 | 0 | 0 | 1 | 0 | 4 | 218406783
| PP |  | Vápenná omítka rýh štuková ve stěnách, šířky rýhy do 150 mm | [18 empty] | PP | 2
301 | K | 612315302 | Vápenná štuková omítka ostění nebo nadpraží | m2 | 63.854 |  |  | 0 | CS ÚRS 2023 02 |  | základní | 0 | 0 | 0 |  | 0 | 0.03273 | 2.0899 | 0 | 0 | 4 | K | 2 |  |  |  | ROZPOCET | 0 | 0 | 0 | 0 | 0 | 1 | 0 | 4 | 1832262773
| PP |  | Vápenná omítka ostění nebo nadpraží štuková | [18 empty] | PP | 2
| VV |  | "1.np"((2+2+1)*0,5*2)+((2+2+1,2)*0,5*2) |  | 10.2 | [16 empty] | VV | 2 | 2 | True | 0 | ROZPOCET
| VV |  | 0,5*5*2+0,7*6,5 |  | 9.55 | [16 empty] | VV | 2 | 2 | True | 0 | ROZPOCET
| VV |  | "vstupní dvere"0,4*2*2+0,4*1,06 |  | 2.024 | [16 empty] | VV | 2 | 2 | True | 0 | ROZPOCET
| VV |  | "okna"(0,9+1,65*2)*3*0,8 |  | 10.08 | [16 empty] | VV | 2 | 2 | True | 0 | ROZPOCET
| VV |  | "2.np"5*0,8*8 |  | 32 | [16 empty] | VV | 2 | 2 | True | 0 | ROZPOCET
| VV |  | Součet |  | 63.854 | [16 empty] | VV | 2 | 4 | True | 1 | ROZPOCET
37 | K | 612321141 | Vápenocementová omítka štuková dvouvrstvá vnitřních stěn nanášená ručně | m2 | 8.539 |  |  | 0 | CS ÚRS 2023 02 |  | základní | 0 | 0 | 0 |  | 0 | 0.01838 | 0.15695 | 0 | 0 | 4 | K | 2 |  |  |  | ROZPOCET | 0 | 0 | 0 | 0 | 0 | 1 | 0 | 4 | 2042303424
| PP |  | Omítka vápenocementová vnitřních ploch nanášená ručně dvouvrstvá, tloušťky jádrové omítky do 10 mm a tloušťky štuku do 3 mm štuková svislých konstrukcí stěn | [18 empty] | PP | 2
| VV |  | "1.pp"(1,311*3,76-0,9*2)*2+1,65*1+0,9*0,7 |  | 8.539 | [16 empty] | VV | 2 | 2 | True | 1 | ROZPOCET
66 | K | 622111001 | Ubroušení výstupků betonu vnějších neomítaných stěn po odbednění | m2 | 10.5 |  |  | 0 | CS ÚRS 2023 02 |  | základní | 0 | 0 | 0 |  | 0 | 0 | 0 | 0 | 0 | 4 | K | 2 |  |  |  | ROZPOCET | 0 | 0 | 0 | 0 | 0 | 1 | 0 | 4 | 736911388
| PP |  | Ubroušení výstupků betonu po odbednění neomítaných vnějších ploch ze spár bednicích desek do roviny povrchu stěn | [18 empty] | PP | 2
| VV |  | "1.pp"3,5*3 |  | 10.5 | [16 empty] | VV | 2 | 2 | True | 1 | ROZPOCET
95 | K | 622252002 | Montáž profilů kontaktního zateplení lepených | m | 41.2 |  |  | 0 | CS ÚRS 2023 02 |  | základní | 0 | 0 | 0 |  | 0 | 0 | 0 | 0 | 0 | 4 | K | 2 |  |  |  | ROZPOCET | 0 | 0 | 0 | 0 | 0 | 1 | 0 | 4 | 445456753
| PP |  | Montáž profilů kontaktního zateplení ostatních stěnových, dilatačních apod. lepených do tmelu | [18 empty] | PP | 2
| VV |  | 7,5*2*2+2,1+2,1+1,5+1,5+2+2 |  | 41.2 | [16 empty] | VV | 2 | 2 | True | 1 | ROZPOCET
96 | M | 59051486 | profil rohový PVC 15x15mm s výztužnou tkaninou š 100mm pro ETICS | m | 21.735 |  |  | 0 | CS ÚRS 2023 02 |  | základní | 0 | 0 | 0 |  | 0 | 3e-05 | 0.00065205 | 0 | 0 | 8 | M | 2 |  |  |  | ROZPOCET | 0 | 0 | 0 | 0 | 0 | 1 | 0 | 4 | -1828214868
| PP |  | profil rohový PVC 15x15mm s výztužnou tkaninou š 100mm pro ETICS | [18 empty] | PP | 2
| VV |  | 7,5*2+2,1+2,1+1,5 |  | 20.7 | [16 empty] | VV | 2 | 2 | True | 1 | ROZPOCET
| VV |  | 20,7*1,05 'Přepočtené koeficientem množství |  | 21.735 | [16 empty] | VV | 2 | 2 | False | 1 | ROZPOCET
97 | M | 59051502 | profil dilatační rohový PVC s výztužnou tkaninou pro ETICS | m | 15.75 |  |  | 0 | CS ÚRS 2023 02 |  | základní | 0 | 0 | 0 |  | 0 | 0.0005 | 0.007875 | 0 | 0 | 8 | M | 2 |  |  |  | ROZPOCET | 0 | 0 | 0 | 0 | 0 | 1 | 0 | 4 | -1903963934
| PP |  | profil dilatační rohový PVC s výztužnou tkaninou pro ETICS | [18 empty] | PP | 2
| VV |  | 7,5*2 |  | 15 | [16 empty] | VV | 2 | 2 | True | 1 | ROZPOCET
| VV |  | 15*1,05 'Přepočtené koeficientem množství |  | 15.75 | [16 empty] | VV | 2 | 2 | False | 1 | ROZPOCET
98 | M | 28342207 | profil okenní zakončovací protipožární s okapnicí a tkaninou pro nadpraží ETICS | m | 4.2 |  |  | 0 | CS ÚRS 2023 02 |  | základní | 0 | 0 | 0 |  | 0 | 0.0005 | 0.0021 | 0 | 0 | 8 | M | 2 |  |  |  | ROZPOCET | 0 | 0 | 0 | 0 | 0 | 1 | 0 | 4 | 1831699188
| PP |  | profil okenní zakončovací protipožární s okapnicí a tkaninou pro nadpraží ETICS | [18 empty] | PP | 2
| VV |  | 2+2 |  | 4 | [16 empty] | VV | 2 | 2 | True | 1 | ROZPOCET
| VV |  | 4*1,05 'Přepočtené koeficientem množství |  | 4.2 | [16 empty] | VV | 2 | 2 | False | 1 | ROZPOCET
99 | M | 28342208 | profil okenní zakončovací protipožární s tkaninou pro nadpraží ETICS | m | 1.575 |  |  | 0 | CS ÚRS 2023 02 |  | základní | 0 | 0 | 0 |  | 0 | 0.0005 | 0.0007875 | 0 | 0 | 8 | M | 2 |  |  |  | ROZPOCET | 0 | 0 | 0 | 0 | 0 | 1 | 0 | 4 | 1058476717
| PP |  | profil okenní zakončovací protipožární s tkaninou pro nadpraží ETICS | [18 empty] | PP | 2
| VV |  | 1,5 |  | 1.5 | [16 empty] | VV | 2 | 2 | True | 1 | ROZPOCET
| VV |  | 1,5*1,05 'Přepočtené koeficientem množství |  | 1.575 | [16 empty] | VV | 2 | 2 | False | 1 | ROZPOCET
89 | K | 622253101 | Montáž kontaktního zateplení z polystyrénových desek upevněním do hliníkových lišt vnějších stěn do cihelného, kamenného nebo betonového podkladu | m2 | 48.75 |  |  | 0 | CS ÚRS 2023 02 |  | základní | 0 | 0 | 0 |  | 0 | 0.00015 | 0.0073125 | 0 | 0 | 4 | K | 2 |  |  |  | ROZPOCET | 0 | 0 | 0 | 0 | 0 | 1 | 0 | 4 | 1036949941
| PP |  | Montáž kontaktního zateplení - lištový systém na hliníkovou nosnou konstrukci, kotveného do podkladu cihelného, kamenného nebo betonového, z desek tloušťky do 200 mm polystyrenových | [18 empty] | PP | 2
| VV |  | "výtah"6,5*7,5 |  | 48.75 | [16 empty] | VV | 2 | 2 | True | 1 | ROZPOCET
90 | M | 28372050 | deska XPS min λ=0,039 tl 100mm | m2 | 51.188 |  |  | 0 | CS ÚRS 2023 02 |  | základní | 0 | 0 | 0 |  | 0 | 0.0017 | 0.08702 | 0 | 0 | 8 | M | 2 |  |  |  | ROZPOCET | 0 | 0 | 0 | 0 | 0 | 1 | 0 | 4 | 616325970
| PP |  | zateplení soklu a základů | [18 empty] | PP | 2
| VV |  | 48,75*1,05 'Přepočtené koeficientem množství |  | 51.188 | [16 empty] | VV | 2 | 2 | False | 1 | ROZPOCET
93 | K | 622253111 | Montáž kontaktního zateplení desek z minerální vlny upevněním do hliníkových lišt vnějších stěn do cihelného, kamenného nebo betonového podkladu | m2 | 4.6 |  |  | 0 | CS ÚRS 2023 02 |  | základní | 0 | 0 | 0 |  | 0 | 0.00015 | 0.00069 | 0 | 0 | 4 | K | 2 |  |  |  | ROZPOCET | 0 | 0 | 0 | 0 | 0 | 1 | 0 | 4 | -130243615
| PP |  | Montáž kontaktního zateplení - lištový systém na hliníkovou nosnou konstrukci, kotveného do podkladu cihelného, kamenného nebo betonového, z desek tloušťky do 200 mm z minerální vlny | [18 empty] | PP | 2
| VV |  | 2,3*2 |  | 4.6 | [16 empty] | VV | 2 | 2 | True | 1 | ROZPOCET
94 | M | 63152400 | deska tepelně izolační minerální fasádní s profilovanou drážkou po obvodu λ=0,036 tl 100mm | m2 | 4.83 |  |  | 0 | CS ÚRS 2023 02 |  | základní | 0 | 0 | 0 |  | 0 | 0.0135 | 0.065205 | 0 | 0 | 8 | M | 2 |  |  |  | ROZPOCET | 0 | 0 | 0 | 0 | 0 | 1 | 0 | 4 | -909769013
| PP |  | deska tepelně izolační minerální fasádní s profilovanou drážkou po obvodu λ=0,036 tl 100mm | [18 empty] | PP | 2
| VV |  | 4,6*1,05 'Přepočtené koeficientem množství |  | 4.83 | [16 empty] | VV | 2 | 2 | False | 1 | ROZPOCET
91 | K | 622253171 | Montáž kontaktního zateplení ostění lepením a mechanickým kotvením z minerální vlny š do 200 mm | m | 1.1 |  |  | 0 | CS ÚRS 2023 02 |  | základní | 0 | 0 | 0 |  | 0 | 0.0033 | 0.00363 | 0 | 0 | 4 | K | 2 |  |  |  | ROZPOCET | 0 | 0 | 0 | 0 | 0 | 1 | 0 | 4 | -1269612125
| PP |  | Montáž kontaktního zateplení - lištový systém ostění, z desek lepených a kotvených mechanicky tloušťky do 40 mm z minerální vlny do 200 mm | [18 empty] | PP | 2
| VV |  | 0,2*(1,5+2+2) |  | 1.1 | [16 empty] | VV | 2 | 2 | True | 1 | ROZPOCET
92 | M | 63140347 | deska tepelně izolační minerální kontaktních fasád podélné vlákno λ=0,041 tl 20mm | m2 | 1.1 |  |  | 0 | CS ÚRS 2023 02 |  | základní | 0 | 0 | 0 |  | 0 | 0.00322 | 0.003542 | 0 | 0 | 8 | M | 2 |  |  |  | ROZPOCET | 0 | 0 | 0 | 0 | 0 | 1 | 0 | 4 | -1444911676
| PP |  | deska tepelně izolační minerální kontaktních fasád podélné vlákno λ=0,041 tl 20mm | [18 empty] | PP | 2
67 | K | 622321121 | Vápenocementová omítka hladká jednovrstvá vnějších stěn nanášená ručně | m2 | 8 |  |  | 0 | CS ÚRS 2023 02 |  | základní | 0 | 0 | 0 |  | 0 | 0.0231 | 0.1848 | 0 | 0 | 4 | K | 2 |  |  |  | ROZPOCET | 0 | 0 | 0 | 0 | 0 | 1 | 0 | 4 | 1305425956
| PP |  | Omítka vápenocementová vnějších ploch nanášená ručně jednovrstvá, tloušťky do 15 mm hladká stěn | [18 empty] | PP | 2
| VV |  | "stena u výtahu"(2*3-1*2)*2 |  | 8 | [16 empty] | VV | 2 | 2 | True | 1 | ROZPOCET
18 | K | 622325109 | Oprava vnější vápenocementové hladké omítky složitosti 1 stěn v rozsahu přes 80 do 100 % | m2 | 10.5 |  |  | 0 | CS ÚRS 2023 02 |  | základní | 0 | 0 | 0 |  | 0 | 0.03798 | 0.39879 | 0 | 0 | 4 | K | 2 |  |  |  | ROZPOCET | 0 | 0 | 0 | 0 | 0 | 1 | 0 | 4 | -487869450
| PP |  | Oprava vápenocementové omítky vnějších ploch stupně členitosti 1 hladké stěn, v rozsahu opravované plochy přes 80 do 100% | [18 empty] | PP | 2
| VV |  | "1.pp"3,5*3 |  | 10.5 | [16 empty] | VV | 2 | 2 | True | 1 | ROZPOCET
300 | K | 622325319 | Oprava vnější vápenocementové štukové omítky složitosti 2 v rozsahu přes 80 do 100 % | m2 | 3.036 |  |  | 0 | CS ÚRS 2023 02 |  | základní | 0 | 0 | 0 |  | 0 | 0.04766 | 0.1447 | 0 | 0 | 4 | K | 2 |  |  |  | ROZPOCET | 0 | 0 | 0 | 0 | 0 | 1 | 0 | 4 | -120841825
| PP |  | Oprava vápenocementové omítky vnějších ploch stupně členitosti 2 štukové, v rozsahu opravované plochy přes 80 do 100% | [18 empty] | PP | 2
| VV |  | "ostení vstupních dverí"0,6*2*2+0,6*1,06 |  | 3.036 | [16 empty] | VV | 2 | 2 | True | 1 | ROZPOCET
68 | K | 622511012 | Tenkovrstvá akrylátová zatíraná omítka zrnitost 1,5 mm vnějších stěn | m2 | 57.85 |  |  | 0 | CS ÚRS 2023 02 |  | základní | 0 | 0 | 0 |  | 0 | 0.00275 | 0.15909 | 0 | 0 | 4 | K | 2 |  |  |  | ROZPOCET | 0 | 0 | 0 | 0 | 0 | 1 | 0 | 4 | -267003896
| PP |  | Omítka tenkovrstvá akrylátová vnějších ploch probarvená bez penetrace zatíraná (škrábaná), zrnitost 1,5 mm stěn | [18 empty] | PP | 2
| VV |  | "ostení"0,2*5,5 |  | 1.1 | [16 empty] | VV | 2 | 2 | True | 0 | ROZPOCET
| VV |  |  |  | 48.75 | [16 empty] | VV | 2 | 2 | True | 0 | ROZPOCET
| VV |  | "stena u výtahu"(2*3-1*2)*2 |  | 8 | [16 empty] | VV | 2 | 2 | True | 0 | ROZPOCET
| VV |  | Součet |  | 57.85 | [16 empty] | VV | 2 | 4 | True | 1 | ROZPOCET
473 | K | 631312141 | Doplnění rýh v dosavadních mazaninách betonem prostým | m3 | 3.2 |  |  | 0 | CS ÚRS 2023 02 |  | základní | 0 | 0 | 0 |  | 0 | 2.301 | 7.3633 | 0 | 0 | 4 | K | 2 |  |  |  | ROZPOCET | 0 | 0 | 0 | 0 | 0 | 1 | 0 | 4 | 1663056544
| PP |  | Doplnění dosavadních mazanin prostým betonem s dodáním hmot, bez potěru, plochy jednotlivě rýh v dosavadních mazaninách | [18 empty] | PP | 2
| VV |  | 400,000*0,1*0,08 |  | 3.2 | [16 empty] | VV | 2 | 2 | True | 1 | ROZPOCET
54 | K | 633811111 | Broušení nerovností betonových podlah do 2 mm - stržení šlemu | m2 | 7.665 |  |  | 0 | CS ÚRS 2023 02 |  | základní | 0 | 0 | 0 |  | 0 | 0 | 0 | 0 | 0 | 4 | K | 2 |  |  |  | ROZPOCET | 0 | 0 | 0 | 0 | 0 | 1 | 0 | 4 | 945227854
| PP |  | Povrchová úprava betonových podlah broušení nerovností do 2 mm (stržení šlemu) | [18 empty] | PP | 2
| VV |  | "schodište"1,5*1,6+1,3*0,45*9 |  | 7.665 | [16 empty] | VV | 2 | 2 | True | 1 | ROZPOCET
55 | K | 633811119 | Příplatek k broušení nerovností betonových podlah ZKD 1 mm úběru | m2 | 7.665 |  |  | 0 | CS ÚRS 2023 02 |  | základní | 0 | 0 | 0 |  | 0 | 0 | 0 | 0 | 0 | 4 | K | 2 |  |  |  | ROZPOCET | 0 | 0 | 0 | 0 | 0 | 1 | 0 | 4 | -194489767
| PP |  | Povrchová úprava betonových podlah broušení Příplatek k ceně za každý další 1 mm úběru | [18 empty] | PP | 2
64 | K | 642942111 | Osazování zárubní nebo rámů dveřních kovových do 2,5 m2 na MC | kus | 1 |  |  | 0 | CS ÚRS 2023 02 |  | základní | 0 | 0 | 0 |  | 0 | 0.01777 | 0.01777 | 0 | 0 | 4 | K | 2 |  |  |  | ROZPOCET | 0 | 0 | 0 | 0 | 0 | 1 | 0 | 4 | 1121018238
| PP |  | Osazování zárubní nebo rámů kovových dveřních lisovaných nebo z úhelníků bez dveřních křídel na cementovou maltu, plochy otvoru do 2,5 m2 | [18 empty] | PP | 2
65 | M | 55331488 | zárubeň jednokřídlá ocelová pro zdění tl stěny 110-150mm rozměru 900/1970, 2100mm | kus | 1 |  |  | 0 | CS ÚRS 2023 02 |  | základní | 0 | 0 | 0 |  | 0 | 0.01553 | 0.01553 | 0 | 0 | 8 | M | 2 |  |  |  | ROZPOCET | 0 | 0 | 0 | 0 | 0 | 1 | 0 | 4 | -1924678403
| PP |  | zárubeň jednokřídlá ocelová pro zdění tl stěny 110-150mm rozměru 900/1970, 2100mm | [18 empty] | PP | 2
114 | K | 642942111 | Osazování zárubní nebo rámů dveřních kovových do 2,5 m2 na MC | kus | 5 |  |  | 0 | CS ÚRS 2023 02 |  | základní | 0 | 0 | 0 |  | 0 | 0.01777 | 0.08885 | 0 | 0 | 4 | K | 2 |  |  |  | ROZPOCET | 0 | 0 | 0 | 0 | 0 | 1 | 0 | 4 | 1166589496
| PP |  | Osazování zárubní nebo rámů kovových dveřních lisovaných nebo z úhelníků bez dveřních křídel na cementovou maltu, plochy otvoru do 2,5 m2 | [18 empty] | PP | 2
| VV |  | "2.np"5 |  | 5 | [16 empty] | VV | 2 | 2 | True | 1 | ROZPOCET
115 | M | 55331488 | zárubeň jednokřídlá ocelová pro zdění tl stěny 110-150mm rozměru 900/1970, 2100mm | kus | 5 |  |  | 0 | CS ÚRS 2023 02 |  | základní | 0 | 0 | 0 |  | 0 | 0.01553 | 0.07765 | 0 | 0 | 8 | M | 2 |  |  |  | ROZPOCET | 0 | 0 | 0 | 0 | 0 | 1 | 0 | 4 | 1718398499
| PP |  | zárubeň jednokřídlá ocelová pro zdění tl stěny 110-150mm rozměru 900/1970, 2100mm | [18 empty] | PP | 2
228 | K | 642944121 | Osazování ocelových zárubní dodatečné pl do 2,5 m2 | kus | 8 |  |  | 0 | CS ÚRS 2023 02 |  | základní | 0 | 0 | 0 |  | 0 | 0.04684 | 0.37472 | 0 | 0 | 4 | K | 2 |  |  |  | ROZPOCET | 0 | 0 | 0 | 0 | 0 | 1 | 0 | 4 | -76022673
| PP |  | Osazení ocelových dveřních zárubní lisovaných nebo z úhelníků dodatečně s vybetonováním prahu, plochy do 2,5 m2 | [18 empty] | PP | 2
| VV |  | "1.np"2 |  | 2 | [16 empty] | VV | 2 | 2 | True | 0 | ROZPOCET
| VV |  | "2.np"6 |  | 6 | [16 empty] | VV | 2 | 2 | True | 0 | ROZPOCET
| VV |  | Součet |  | 8 | [16 empty] | VV | 2 | 4 | True | 1 | ROZPOCET
229 | M | 55331432 | zárubeň jednokřídlá ocelová pro dodatečnou montáž tl stěny 75-100mm rozměru 800/1970, 2100mm | kus | 2 |  |  | 0 | CS ÚRS 2023 02 |  | základní | 0 | 0 | 0 |  | 0 | 0.01249 | 0.02498 | 0 | 0 | 8 | M | 2 |  |  |  | ROZPOCET | 0 | 0 | 0 | 0 | 0 | 1 | 0 | 4 | -2029966284
| PP |  | zárubeň jednokřídlá ocelová pro dodatečnou montáž tl stěny 75-100mm rozměru 800/1970, 2100mm | [18 empty] | PP | 2
302 | M | 55331431 | zárubeň jednokřídlá ocelová pro dodatečnou montáž tl stěny 75-100mm rozměru 700/1970, 2100mm | kus | 1 |  |  | 0 | CS ÚRS 2023 02 |  | základní | 0 | 0 | 0 |  | 0 | 0.01225 | 0.01225 | 0 | 0 | 8 | M | 2 |  |  |  | ROZPOCET | 0 | 0 | 0 | 0 | 0 | 1 | 0 | 4 | -1177702980
| PP |  | zárubeň jednokřídlá ocelová pro dodatečnou montáž tl stěny 75-100mm rozměru 700/1970, 2100mm | [18 empty] | PP | 2
230 | M | 55331433 | zárubeň jednokřídlá ocelová pro dodatečnou montáž tl stěny 75-100mm rozměru 900/1970, 2100mm | kus | 5 |  |  | 0 | CS ÚRS 2023 02 |  | základní | 0 | 0 | 0 |  | 0 | 0.01272 | 0.0636 | 0 | 0 | 8 | M | 2 |  |  |  | ROZPOCET | 0 | 0 | 0 | 0 | 0 | 1 | 0 | 4 | -260746274
| PP |  | zárubeň jednokřídlá ocelová pro dodatečnou montáž tl stěny 75-100mm rozměru 900/1970, 2100mm | [18 empty] | PP | 2
35 | K | 642945111 | Osazování protipožárních nebo protiplynových zárubní dveří jednokřídlových do 2,5 m2 | kus | 2 |  |  | 0 | CS ÚRS 2023 02 |  | základní | 0 | 0 | 0 |  | 0 | 0.4417 | 0.8834 | 0 | 0 | 4 | K | 2 |  |  |  | ROZPOCET | 0 | 0 | 0 | 0 | 0 | 1 | 0 | 4 | -1492762403
| PP |  | Osazování ocelových zárubní protipožárních nebo protiplynových dveří do vynechaného otvoru, s obetonováním, dveří jednokřídlových do 2,5 m2 | [18 empty] | PP | 2
| VV |  |  |  | 1 | [16 empty] | VV | 2 | 2 | True | 1 | ROZPOCET
36 | M | 55331557 | zárubeň jednokřídlá ocelová pro zdění s protipožární úpravou tl stěny 75-100mm rozměru 900/1970, 2100mm | kus | 2 |  |  | 0 | CS ÚRS 2023 02 |  | základní | 0 | 0 | 0 |  | 0 | 0.01249 | 0.02498 | 0 | 0 | 8 | M | 2 |  |  |  | ROZPOCET | 0 | 0 | 0 | 0 | 0 | 1 | 0 | 4 | 1775480475
| PP |  | zárubeň jednokřídlá ocelová pro zdění s protipožární úpravou tl stěny 75-100mm rozměru 900/1970, 2100mm | [18 empty] | PP | 2
| D | 9 | Ostatní konstrukce a práce, bourání |  |  |  |  | 0 |  |  |  |  | 0 | 0 |  | 0 |  | 0.036532 |  | 156.3024 | 1 | D | 1 |  |  |  | ROZPOCET | [6 empty] | 0
74 | K | 919735124 | Řezání stávajícího betonového krytu hl přes 150 do 200 mm | m | 15.4 |  |  | 0 | CS ÚRS 2023 02 |  | základní | 0 | 0 | 0 |  | 0 | 8e-05 | 0.001232 | 0 | 0 | 4 | K | 2 |  |  |  | ROZPOCET | 0 | 0 | 0 | 0 | 0 | 1 | 0 | 4 | 387628232
| PP |  | Řezání stávajícího betonového krytu nebo podkladu hloubky přes 150 do 200 mm | [18 empty] | PP | 2
| VV |  | "dvorek pro schodiště, výtah ..." | [18 empty] | VV | 2 | 1 | True | 0 | ROZPOCET
| VV |  | 1,5+0,9+1,5*2+2,25+0,75+5+2 |  | 15.4 | [16 empty] | VV | 2 | 2 | True | 1 | ROZPOCET
421 | K | 938908411 | Čištění vozovek splachováním vodou | m2 | 315 |  |  | 0 | CS ÚRS 2023 02 |  | základní | 0 | 0 | 0 |  | 0 | 0 | 0 | 0.01 | 3.15 | 4 | K | 2 |  |  |  | ROZPOCET | 0 | 0 | 0 | 0 | 0 | 1 | 0 | 4 | 392831415
| PP |  | Čištění vozovek splachováním vodou povrchu podkladu nebo krytu živičného, betonového nebo dlážděného | [18 empty] | PP | 2
422 | K | 938909331 | Čištění vozovek metením ručně podkladu nebo krytu betonového nebo živičného | m2 | 315 |  |  | 0 | CS ÚRS 2023 02 |  | základní | 0 | 0 | 0 |  | 0 | 0 | 0 | 0.02 | 6.3 | 4 | K | 2 |  |  |  | ROZPOCET | 0 | 0 | 0 | 0 | 0 | 1 | 0 | 4 | -174416334
| PP |  | Čištění vozovek metením bláta, prachu nebo hlinitého nánosu s odklizením na hromady na vzdálenost do 20 m nebo naložením na dopravní prostředek ručně povrchu podkladu nebo krytu betonového nebo živičného | [18 empty] | PP | 2
220 | K | 941111111 | Montáž lešení řadového trubkového lehkého s podlahami zatížení do 200 kg/m2 š od 0,6 do 0,9 m v do 10 m | m2 | 67 |  |  | 0 | CS ÚRS 2023 02 |  | základní | 0 | 0 | 0 |  | 0 | 0 | 0 | 0 | 0 | 4 | K | 2 |  |  |  | ROZPOCET | 0 | 0 | 0 | 0 | 0 | 1 | 0 | 4 | 1367582972
| PP |  | Lešení řadové trubkové lehké pracovní s podlahami s provozním zatížením tř. 3 do 200 kg/m2 šířky tř. W06 od 0,6 do 0,9 m výšky do 10 m montáž | [18 empty] | PP | 2
| VV |  | 10*(2,3+2,3+2,1) |  | 67 | [16 empty] | VV | 2 | 2 | True | 1 | ROZPOCET
221 | K | 941111211 | Příplatek k lešení řadovému trubkovému lehkému s podlahami do 200 kg/m2 š od 0,6 do 0,9 m v do 10 m za každý den použití | m2 | 4020 |  |  | 0 | CS ÚRS 2023 02 |  | základní | 0 | 0 | 0 |  | 0 | 0 | 0 | 0 | 0 | 4 | K | 2 |  |  |  | ROZPOCET | 0 | 0 | 0 | 0 | 0 | 1 | 0 | 4 | -87274016
| PP |  | Lešení řadové trubkové lehké pracovní s podlahami s provozním zatížením tř. 3 do 200 kg/m2 šířky tř. W06 od 0,6 do 0,9 m výšky do 10 m příplatek k ceně za každý den použití | [18 empty] | PP | 2
| VV |  | 67*60 'Přepočtené koeficientem množství |  | 4020 | [16 empty] | VV | 2 | 2 | False | 1 | ROZPOCET
227 | K | 941111312 | Odborná prohlídka lešení řadového trubkového lehkého s podlahami zatížení do 200 kg/m2 š od 0,6 do 1,5 m v do 25 m pl do 500 m2 zakrytého sítí | kus | 67 |  |  | 0 | CS ÚRS 2023 02 |  | základní | 0 | 0 | 0 |  | 0 | 0 | 0 | 0 | 0 | 4 | K | 2 |  |  |  | ROZPOCET | 0 | 0 | 0 | 0 | 0 | 1 | 0 | 4 | -343925759
| PP |  | Odborná prohlídka lešení řadového trubkového lehkého pracovního s podlahami s provozním zatížením tř. 3 do 200 kg/m2 šířky tř. W06 až W12 od 0,6 m do 1,5 m výšky do 25 m, celkové plochy do 500 m2 zakrytého sítí | [18 empty] | PP | 2
222 | K | 941111811 | Demontáž lešení řadového trubkového lehkého s podlahami zatížení do 200 kg/m2 š od 0,6 do 0,9 m v do 10 m | m2 | 67 |  |  | 0 | CS ÚRS 2023 02 |  | základní | 0 | 0 | 0 |  | 0 | 0 | 0 | 0 | 0 | 4 | K | 2 |  |  |  | ROZPOCET | 0 | 0 | 0 | 0 | 0 | 1 | 0 | 4 | -1389831011
| PP |  | Lešení řadové trubkové lehké pracovní s podlahami s provozním zatížením tř. 3 do 200 kg/m2 šířky tř. W06 od 0,6 do 0,9 m výšky do 10 m demontáž | [18 empty] | PP | 2
223 | K | 944611111 | Montáž ochranné plachty z textilie z umělých vláken | m2 | 67 |  |  | 0 | CS ÚRS 2023 02 |  | základní | 0 | 0 | 0 |  | 0 | 0 | 0 | 0 | 0 | 4 | K | 2 |  |  |  | ROZPOCET | 0 | 0 | 0 | 0 | 0 | 1 | 0 | 4 | -366681945
| PP |  | Plachta ochranná zavěšená na konstrukci lešení z textilie z umělých vláken montáž | [18 empty] | PP | 2
224 | K | 944611211 | Příplatek k ochranné plachtě za každý den použití | m2 | 4020 |  |  | 0 | CS ÚRS 2023 02 |  | základní | 0 | 0 | 0 |  | 0 | 0 | 0 | 0 | 0 | 4 | K | 2 |  |  |  | ROZPOCET | 0 | 0 | 0 | 0 | 0 | 1 | 0 | 4 | -1490697582
| PP |  | Plachta ochranná zavěšená na konstrukci lešení z textilie z umělých vláken příplatek k ceně za každý den použití | [18 empty] | PP | 2
| VV |  | 67*60 'Přepočtené koeficientem množství |  | 4020 | [16 empty] | VV | 2 | 2 | False | 1 | ROZPOCET
225 | K | 944611811 | Demontáž ochranné plachty z textilie z umělých vláken | m2 | 67 |  |  | 0 | CS ÚRS 2023 02 |  | základní | 0 | 0 | 0 |  | 0 | 0 | 0 | 0 | 0 | 4 | K | 2 |  |  |  | ROZPOCET | 0 | 0 | 0 | 0 | 0 | 1 | 0 | 4 | 347262324
| PP |  | Plachta ochranná zavěšená na konstrukci lešení z textilie z umělých vláken demontáž | [18 empty] | PP | 2
231 | K | 952901102 | Čištění budov omytí jednoduchých oken nebo balkonových dveří pl přes 0,6 do 1,5 m2 | m2 | 72 |  |  | 0 | CS ÚRS 2023 02 |  | základní | 0 | 0 | 0 |  | 0 | 1e-05 | 0.00072 | 0 | 0 | 4 | K | 2 |  |  |  | ROZPOCET | 0 | 0 | 0 | 0 | 0 | 1 | 0 | 4 | 2032023386
| PP |  | Čištění budov při provádění oprav a udržovacích prací oken nebo balkonových dveří jednoduchých omytím, plochy do přes 0,6 do 1,5 m2 | [18 empty] | PP | 2
| VV |  | 1,2*1,5*20 |  | 36 | [16 empty] | VV | 2 | 2 | True | 0 | ROZPOCET
| VV |  | 1,2*1,5*20 |  | 36 | [16 empty] | VV | 2 | 2 | True | 0 | ROZPOCET
| VV |  | Součet |  | 72 | [16 empty] | VV | 2 | 4 | True | 1 | ROZPOCET
232 | K | 952902021 | Čištění budov zametení hladkých podlah | m2 | 306 |  |  | 0 | CS ÚRS 2023 02 |  | základní | 0 | 0 | 0 |  | 0 | 0 | 0 | 0 | 0 | 4 | K | 2 |  |  |  | ROZPOCET | 0 | 0 | 0 | 0 | 0 | 1 | 0 | 4 | -23238768
| PP |  | Čištění budov při provádění oprav a udržovacích prací podlah hladkých zametením | [18 empty] | PP | 2
| VV |  | 153*2 |  | 306 | [16 empty] | VV | 2 | 2 | True | 1 | ROZPOCET
233 | K | 952902031 | Čištění budov omytí hladkých podlah | m2 | 306 |  |  | 0 | CS ÚRS 2023 02 |  | základní | 0 | 0 | 0 |  | 0 | 1e-05 | 0.00306 | 0 | 0 | 4 | K | 2 |  |  |  | ROZPOCET | 0 | 0 | 0 | 0 | 0 | 1 | 0 | 4 | -1242486801
| PP |  | Čištění budov při provádění oprav a udržovacích prací podlah hladkých omytím | [18 empty] | PP | 2
234 | K | 952902121 | Čištění budov zametení drsných podlah | m2 | 800 |  |  | 0 | CS ÚRS 2023 02 |  | základní | 0 | 0 | 0 |  | 0 | 0 | 0 | 0 | 0 | 4 | K | 2 |  |  |  | ROZPOCET | 0 | 0 | 0 | 0 | 0 | 1 | 0 | 4 | -1000635373
| PP |  | Čištění budov při provádění oprav a udržovacích prací podlah drsných nebo chodníků zametením | [18 empty] | PP | 2
| VV |  | 200*4 'Přepočtené koeficientem množství |  | 800 | [16 empty] | VV | 2 | 2 | False | 1 | ROZPOCET
6 | K | 961055111 | Bourání základů ze ŽB | m3 | 2.904 |  |  | 0 | CS ÚRS 2023 02 |  | základní | 0 | 0 | 0 |  | 0 | 0 | 0 | 2.4 | 6.9696 | 4 | K | 2 |  |  |  | ROZPOCET | 0 | 0 | 0 | 0 | 0 | 1 | 0 | 4 | -1675418951
| PP |  | Bourání základů z betonu železového | [18 empty] | PP | 2
| VV |  | 0,2*3 |  | 0.6 | [16 empty] | VV | 2 | 2 | True | 0 | ROZPOCET
| VV |  | 4,8*0,8*0,6 |  | 2.304 | [16 empty] | VV | 2 | 2 | True | 0 | ROZPOCET
| VV |  | Součet |  | 2.904 | [16 empty] | VV | 2 | 4 | True | 1 | ROZPOCET
103 | K | 962031133 | Bourání příček z cihel pálených na MVC tl do 150 mm | m2 | 64.74 |  |  | 0 | CS ÚRS 2023 02 |  | základní | 0 | 0 | 0 |  | 0 | 0 | 0 | 0.261 | 16.8971 | 4 | K | 2 |  |  |  | ROZPOCET | 0 | 0 | 0 | 0 | 0 | 1 | 0 | 4 | 1434582146
| PP |  | Bourání příček z cihel, tvárnic nebo příčkovek z cihel pálených, plných nebo dutých na maltu vápennou nebo vápenocementovou, tl. do 150 mm | [18 empty] | PP | 2
| VV |  | "2.np"2,6*(2,4+1,8+1,7+2,4+1+1,6+3,6+5+4,1+1,3) |  | 64.74 | [16 empty] | VV | 2 | 2 | True | 1 | ROZPOCET
5 | K | 962032254 | Bourání zdiva z tvárnic cementových na jakoukoli maltu přes 1 m3 | m3 | 2.592 |  |  | 0 | CS ÚRS 2023 02 |  | základní | 0 | 0 | 0 |  | 0 | 0 | 0 | 2 | 5.184 | 4 | K | 2 |  |  |  | ROZPOCET | 0 | 0 | 0 | 0 | 0 | 1 | 0 | 4 | -311488528
| PP |  | Bourání zdiva nadzákladového z cihel nebo tvárnic z tvárnic cementových, na maltu cementovou, objemu přes 1 m3 | [18 empty] | PP | 2
| VV |  | 1,8*0,3*4,8 |  | 2.592 | [16 empty] | VV | 2 | 2 | True | 1 | ROZPOCET
423 | K | 962081131 | Bourání příček ze skleněných tvárnic tl do 100 mm | m2 | 4.059 |  |  | 0 | CS ÚRS 2023 02 |  | základní | 0 | 0 | 0 |  | 0 | 0 | 0 | 0.055 | 0.22324 | 4 | K | 2 |  |  |  | ROZPOCET | 0 | 0 | 0 | 0 | 0 | 1 | 0 | 4 | 1546050553
| PP |  | Bourání zdiva příček nebo vybourání otvorů ze skleněných tvárnic, tl. do 100 mm | [18 empty] | PP | 2
| VV |  | 1.np | [18 empty] | VV | 2 | 1 | True | 0 | ROZPOCET
| VV |  | 0,82*1,65*3 |  | 4.059 | [16 empty] | VV | 2 | 2 | True | 1 | ROZPOCET
4 | K | 963054949 | Bourání ŽB schodnic jakékoli délky | m | 9.6 |  |  | 0 | CS ÚRS 2023 02 |  | základní | 0 | 0 | 0 |  | 0 | 0 | 0 | 0.144 | 1.3824 | 4 | K | 2 |  |  |  | ROZPOCET | 0 | 0 | 0 | 0 | 0 | 1 | 0 | 4 | 1034362228
| PP |  | Bourání železobetonových schodnic jakékoliv délky | [18 empty] | PP | 2
| VV |  | 1,2*8 |  | 9.6 | [16 empty] | VV | 2 | 2 | True | 1 | ROZPOCET
105 | K | 963074959 PP | Vybourání ocelového schodiště | ks | 1 |  |  | 0 |  |  | základní | 0 | 0 | 0 |  | 0 | 0 | 0 | 0.8 | 0.8 | 4 | K | 2 |  |  |  | ROZPOCET | 0 | 0 | 0 | 0 | 0 | 1 | 0 | 4 | -1353039179
| PP |  | Vybourání ocelového schodiště - schodnic, stupňů, krytiny, bednění podstupnic, včetně ocelové mříže na 1. podestě, dřevěných madel | [18 empty] | PP | 2
13 | K | 968072455 | Vybourání kovových dveřních zárubní pl do 2 m2 | m2 | 25.2 |  |  | 0 | CS ÚRS 2023 02 |  | základní | 0 | 0 | 0 |  | 0 | 0 | 0 | 0.076 | 1.9152 | 4 | K | 2 |  |  |  | ROZPOCET | 0 | 0 | 0 | 0 | 0 | 1 | 0 | 4 | -1678630826
| PP |  | Vybourání kovových rámů oken s křídly, dveřních zárubní, vrat, stěn, ostění nebo obkladů dveřních zárubní, plochy do 2 m2 | [18 empty] | PP | 2
| VV |  | "2.pp"0,9*2*13 |  | 23.4 | [16 empty] | VV | 2 | 2 | True | 0 | ROZPOCET
| VV |  | "1.pp"0,9*2 |  | 1.8 | [16 empty] | VV | 2 | 2 | True | 0 | ROZPOCET
| VV |  | Součet |  | 25.2 | [16 empty] | VV | 2 | 4 | True | 1 | ROZPOCET
12 | K | 968082015 | Vybourání plastových rámů oken včetně křídel plochy do 1 m2 | m2 | 0.585 |  |  | 0 | CS ÚRS 2023 02 |  | základní | 0 | 0 | 0 |  | 0 | 0 | 0 | 0.073 | 0.042705 | 4 | K | 2 |  |  |  | ROZPOCET | 0 | 0 | 0 | 0 | 0 | 1 | 0 | 4 | -532866554
| PP |  | Vybourání plastových rámů oken s křídly, dveřních zárubní, vrat rámu oken s křídly, plochy do 1 m2 | [18 empty] | PP | 2
| VV |  | 0,9*0,65 |  | 0.585 | [16 empty] | VV | 2 | 2 | True | 1 | ROZPOCET
471 | K | 969041112 | Vybourání vnitřního plastového potrubí přes DN 50 do DN 100 | m | 48.9 |  |  | 0 | CS ÚRS 2023 02 |  | základní | 0 | 0 | 0 |  | 0 | 0 | 0 | 0.003 | 0.1467 | 4 | K | 2 |  |  |  | ROZPOCET | 0 | 0 | 0 | 0 | 0 | 1 | 0 | 4 | -1021941779
| PP |  | Vybourání vnitřního potrubí včetně vysekání drážky plastového přes DN 50 do DN 100 | [18 empty] | PP | 2
104 | K | 971033651 | Vybourání otvorů ve zdivu cihelném pl do 4 m2 na MVC nebo MV tl do 600 mm | m3 | 5.265 |  |  | 0 | CS ÚRS 2023 02 |  | základní | 0 | 0 | 0 |  | 0 | 0 | 0 | 1.8 | 9.477 | 4 | K | 2 |  |  |  | ROZPOCET | 0 | 0 | 0 | 0 | 0 | 1 | 0 | 4 | -1277562781
| PP |  | Vybourání otvorů ve zdivu základovém nebo nadzákladovém z cihel, tvárnic, příčkovek z cihel pálených na maltu vápennou nebo vápenocementovou plochy do 4 m2, tl. do 600 mm | [18 empty] | PP | 2
| VV |  | "2.np"0,4*(1*2*5)+0,25*1,25*2+1,6*2*0,2 |  | 5.265 | [16 empty] | VV | 2 | 2 | True | 1 | ROZPOCET
248 | K | 971033651PO | Vybourání otvorů ve zdivu cihelném pl do 4 m2 na MVC nebo MV tl do 600 mm | m3 | 45 |  |  | 0 |  |  | základní | 0 | 0 | 0 |  | 0 | 0 | 0 | 1.8 | 81 | 4 | K | 2 |  |  |  | ROZPOCET | 0 | 0 | 0 | 0 | 0 | 1 | 0 | 4 | 210393865
| PP |  | Vybourání otvorů ve zdivu základovém nebo nadzákladovém z cihel, tvárnic, příčkovek z cihel pálených na maltu vápennou nebo vápenocementovou plochy do 4 m2, tl. do 600 mm | [18 empty] | PP | 2
450 | K | 974031153 | Vysekání rýh ve zdivu cihelném hl do 100 mm š do 100 mm | m | 986 |  |  | 0 | CS ÚRS 2023 02 |  | základní | 0 | 0 | 0 |  | 0 | 0 | 0 | 0.018 | 17.748 | 4 | K | 2 |  |  |  | ROZPOCET | 0 | 0 | 0 | 0 | 0 | 1 | 0 | 4 | 912280333
| PP |  | Vysekání rýh ve zdivu cihelném na maltu vápennou nebo vápenocementovou do hl. 100 mm a šířky do 100 mm | [18 empty] | PP | 2
| VV |  | 145+445+307+89 |  | 986 | [16 empty] | VV | 2 | 2 | True | 1 | ROZPOCET
249 | K | 977311111PO | Řezání stávajících betonových mazanin nevyztužených hl do 50 mm | m | 369 |  |  | 0 |  |  | základní | 0 | 0 | 0 |  | 0 | 0 | 0 | 0 | 0 | 4 | K | 2 |  |  |  | ROZPOCET | 0 | 0 | 0 | 0 | 0 | 1 | 0 | 4 | -1214594598
| PP |  | Řezání stávajících betonových mazanin bez vyztužení hloubky do 50 mm | [18 empty] | PP | 2
472 | K | 977343212 | Frézování drážek v podlahách z betonu do 50x50 mm | m | 400 |  |  | 0 | CS ÚRS 2023 02 |  | základní | 0 | 0 | 0 |  | 0 | 5e-05 | 0.02 | 0.005 | 2 | 4 | K | 2 |  |  |  | ROZPOCET | 0 | 0 | 0 | 0 | 0 | 1 | 0 | 4 | -7162819
| PP |  | Frézování drážek pro vodiče v podlahách z betonu, rozměru do 50x50 mm | [18 empty] | PP | 2
| VV |  | 1200/3 |  | 400 | [16 empty] | VV | 2 | 2 | True | 1 | ROZPOCET
250 | K | 978059541PO | Odsekání a odebrání obkladů stěn z vnitřních obkládaček plochy přes 1 m2 | m2 | 45 |  |  | 0 |  |  | základní | 0 | 0 | 0 |  | 0 | 0 | 0 | 0.068 | 3.06 | 4 | K | 2 |  |  |  | ROZPOCET | 0 | 0 | 0 | 0 | 0 | 1 | 0 | 4 | 954393117
| PP |  | Odsekání obkladů stěn včetně otlučení podkladní omítky až na zdivo z obkládaček vnitřních, z jakýchkoliv materiálů, plochy přes 1 m2 | [18 empty] | PP | 2
242 | K | 985331214 | Dodatečné vlepování betonářské výztuže D 14 mm do chemické malty včetně vyvrtání otvoru | m | 6.4 |  |  | 0 | CS ÚRS 2023 02 |  | základní | 0 | 0 | 0 |  | 0 | 0.00055 | 0.00352 | 0.001 | 0.0064 | 4 | K | 2 |  |  |  | ROZPOCET | 0 | 0 | 0 | 0 | 0 | 1 | 0 | 4 | -2107834635
| PP |  | Dodatečné vlepování betonářské výztuže včetně vyvrtání a vyčištění otvoru chemickou maltou průměr výztuže 14 mm | [18 empty] | PP | 2
| VV |  | 0,8*8 |  | 6.4 | [16 empty] | VV | 2 | 2 | True | 1 | ROZPOCET
243 | M | 13021014 | tyč ocelová kruhová žebírková DIN 488 jakost B500B (10 505) výztuž do betonu D 14mm | t | 0.008 |  |  | 0 | CS ÚRS 2023 02 |  | základní | 0 | 0 | 0 |  | 0 | 1 | 0.008 | 0 | 0 | 8 | M | 2 |  |  |  | ROZPOCET | 0 | 0 | 0 | 0 | 0 | 1 | 0 | 4 | 855559239
| PP |  | tyč ocelová kruhová žebírková DIN 488 jakost B500B (10 505) výztuž do betonu D 14mm | [18 empty] | PP | 2
| VV |  | 6,4*0,00124 'Přepočtené koeficientem množství |  | 0.008 | [16 empty] | VV | 2 | 2 | False | 1 | ROZPOCET
226 | K | 993111111 | Dovoz a odvoz lešení řadového do 10 km včetně naložení a složení | m2 | 67 |  |  | 0 | CS ÚRS 2023 02 |  | základní | 0 | 0 | 0 |  | 0 | 0 | 0 | 0 | 0 | 4 | K | 2 |  |  |  | ROZPOCET | 0 | 0 | 0 | 0 | 0 | 1 | 0 | 4 | -1261781654
| PP |  | Dovoz a odvoz lešení včetně naložení a složení řadového, na vzdálenost do 10 km | [18 empty] | PP | 2
| D | 997 | Přesun sutě |  |  |  |  | 0 |  |  |  |  | 0 | 0 |  | 0 |  | 0 |  | 0 | 1 | D | 1 |  |  |  | ROZPOCET | [6 empty] | 0
251 | K | 997013212 | Vnitrostaveništní doprava suti a vybouraných hmot pro budovy v přes 6 do 9 m ručně | t | 208.563 |  |  | 0 | CS ÚRS 2023 02 |  | základní | 0 | 0 | 0 |  | 0 | 0 | 0 | 0 | 0 | 4 | K | 2 |  |  |  | ROZPOCET | 0 | 0 | 0 | 0 | 0 | 1 | 0 | 4 | 128186563
| PP |  | Vnitrostaveništní doprava suti a vybouraných hmot vodorovně do 50 m svisle ručně pro budovy a haly výšky přes 6 do 9 m | [18 empty] | PP | 2
252 | K | 997013501 | Odvoz suti a vybouraných hmot na skládku nebo meziskládku do 1 km se složením | t | 208.563 |  |  | 0 | CS ÚRS 2023 02 |  | základní | 0 | 0 | 0 |  | 0 | 0 | 0 | 0 | 0 | 4 | K | 2 |  |  |  | ROZPOCET | 0 | 0 | 0 | 0 | 0 | 1 | 0 | 4 | -768539845
| PP |  | Odvoz suti a vybouraných hmot na skládku nebo meziskládku se složením, na vzdálenost do 1 km | [18 empty] | PP | 2
253 | K | 997013509 | Příplatek k odvozu suti a vybouraných hmot na skládku ZKD 1 km přes 1 km | t | 4171.26 |  |  | 0 | CS ÚRS 2023 02 |  | základní | 0 | 0 | 0 |  | 0 | 0 | 0 | 0 | 0 | 4 | K | 2 |  |  |  | ROZPOCET | 0 | 0 | 0 | 0 | 0 | 1 | 0 | 4 | -120420929
| PP |  | Odvoz suti a vybouraných hmot na skládku nebo meziskládku se složením, na vzdálenost Příplatek k ceně za každý další i započatý 1 km přes 1 km | [18 empty] | PP | 2
| VV |  | 208,563*20 'Přepočtené koeficientem množství |  | 4171.26 | [16 empty] | VV | 2 | 2 | False | 1 | ROZPOCET
254 | K | 997013511 | Odvoz suti a vybouraných hmot z meziskládky na skládku do 1 km s naložením a se složením | t | 208.563 |  |  | 0 | CS ÚRS 2023 02 |  | základní | 0 | 0 | 0 |  | 0 | 0 | 0 | 0 | 0 | 4 | K | 2 |  |  |  | ROZPOCET | 0 | 0 | 0 | 0 | 0 | 1 | 0 | 4 | -1971655095
| PP |  | Odvoz suti a vybouraných hmot z meziskládky na skládku s naložením a se složením, na vzdálenost do 1 km | [18 empty] | PP | 2
255 | K | 997013871 | Poplatek za uložení stavebního odpadu na recyklační skládce (skládkovné) směsného stavebního a demoličního kód odpadu 17 09 04 | t | 188.205 |  |  | 0 | CS ÚRS 2023 02 |  | základní | 0 | 0 | 0 |  | 0 | 0 | 0 | 0 | 0 | 4 | K | 2 |  |  |  | ROZPOCET | 0 | 0 | 0 | 0 | 0 | 1 | 0 | 4 | -99202950
| PP |  | Poplatek za uložení stavebního odpadu na recyklační skládce (skládkovné) směsného stavebního a demoličního zatříděného do Katalogu odpadů pod kódem 17 09 04 | [18 empty] | PP | 2
| D | 998 | Přesun hmot |  |  |  |  | 0 |  |  |  |  | 0 | 0 |  | 0 |  | 0 |  | 0 | 1 | D | 1 |  |  |  | ROZPOCET | [6 empty] | 0
453 | K | 998011002 | Přesun hmot pro budovy zděné v přes 6 do 12 m | t | 360.352 |  |  | 0 | CS ÚRS 2023 02 |  | základní | 0 | 0 | 0 |  | 0 | 0 | 0 | 0 | 0 | 4 | K | 2 |  |  |  | ROZPOCET | 0 | 0 | 0 | 0 | 0 | 1 | 0 | 4 | -540323239
| PP |  | Přesun hmot pro budovy občanské výstavby, bydlení, výrobu a služby s nosnou svislou konstrukcí zděnou z cihel, tvárnic nebo kamene vodorovná dopravní vzdálenost do 100 m pro budovy výšky přes 6 do 12 m | [18 empty] | PP | 2
454 | K | 998011014 | Příplatek k přesunu hmot pro budovy zděné za zvětšený přesun do 500 m | t | 360.352 |  |  | 0 | CS ÚRS 2023 02 |  | základní | 0 | 0 | 0 |  | 0 | 0 | 0 | 0 | 0 | 4 | K | 2 |  |  |  | ROZPOCET | 0 | 0 | 0 | 0 | 0 | 1 | 0 | 4 | -1266779814
| PP |  | Přesun hmot pro budovy občanské výstavby, bydlení, výrobu a služby s nosnou svislou konstrukcí zděnou z cihel, tvárnic nebo kamene Příplatek k cenám za zvětšený přesun přes vymezenou největší dopravní vzdálenost do 500 m | [18 empty] | PP | 2
455 | K | 998017002 | Přesun hmot s omezením mechanizace pro budovy v přes 6 do 12 m | t | 176.484 |  |  | 0 | CS ÚRS 2023 02 |  | základní | 0 | 0 | 0 |  | 0 | 0 | 0 | 0 | 0 | 4 | K | 2 |  |  |  | ROZPOCET | 0 | 0 | 0 | 0 | 0 | 1 | 0 | 4 | 1222501228
| PP |  | Přesun hmot pro budovy občanské výstavby, bydlení, výrobu a služby s omezením mechanizace vodorovná dopravní vzdálenost do 100 m pro budovy s jakoukoliv nosnou konstrukcí výšky přes 6 do 12 m | [18 empty] | PP | 2
| VV |  | 352,968/2 |  | 176.484 | [16 empty] | VV | 2 | 2 | True | 1 | ROZPOCET
| D | PSV | Práce a dodávky PSV |  |  |  |  | 0 |  |  |  |  | 0 | 0 |  | 0 |  | 257.1123 |  | 13.769 | 2 | D | 0 |  |  |  | ROZPOCET | [6 empty] | 0
| D | 711 | Izolace proti vodě, vlhkosti a plynům |  |  |  |  | 0 |  |  |  |  | 0 | 0 |  | 0 |  | 0.94244 |  | 0 | 2 | D | 1 |  |  |  | ROZPOCET | [6 empty] | 0
23 | K | 711111001 | Provedení izolace proti zemní vlhkosti vodorovné za studena nátěrem penetračním | m2 | 15.22 |  |  | 0 | CS ÚRS 2023 02 |  | základní | 0 | 0 | 0 |  | 0 | 0 | 0 | 0 | 0 | 16 | K | 2 |  |  |  | ROZPOCET | 0 | 0 | 0 | 0 | 0 | 1 | 0 | 16 | -8548348
| PP |  | Provedení izolace proti zemní vlhkosti natěradly a tmely za studena na ploše vodorovné V nátěrem penetračním | [18 empty] | PP | 2
| VV |  |  |  | 6.02 | [16 empty] | VV | 2 | 2 | True | 0 | ROZPOCET
| VV |  | "schodište"7,4 |  | 7.4 | [16 empty] | VV | 2 | 2 | True | 0 | ROZPOCET
| VV |  | "stěna"2*0,6 |  | 1.2 | [16 empty] | VV | 2 | 2 | True | 0 | ROZPOCET
| VV |  | "1pp"0,4*1,5 |  | 0.6 | [16 empty] | VV | 2 | 2 | True | 0 | ROZPOCET
| VV |  | Součet |  | 15.22 | [16 empty] | VV | 2 | 4 | True | 1 | ROZPOCET
24 | M | 11163150 | lak penetrační asfaltový | t | 0.005 |  |  | 0 | CS ÚRS 2023 02 |  | základní | 0 | 0 | 0 |  | 0 | 1 | 0.005 | 0 | 0 | 32 | M | 2 |  |  |  | ROZPOCET | 0 | 0 | 0 | 0 | 0 | 1 | 0 | 16 | 1397310278
| PP |  | lak penetrační asfaltový | [18 empty] | PP | 2
| VV |  | 15,22*0,0003 'Přepočtené koeficientem množství |  | 0.005 | [16 empty] | VV | 2 | 2 | False | 1 | ROZPOCET
25 | K | 711112001 | Provedení izolace proti zemní vlhkosti svislé za studena nátěrem penetračním | m2 | 22.5 |  |  | 0 | CS ÚRS 2023 02 |  | základní | 0 | 0 | 0 |  | 0 | 0 | 0 | 0 | 0 | 16 | K | 2 |  |  |  | ROZPOCET | 0 | 0 | 0 | 0 | 0 | 1 | 0 | 16 | 1293183869
| PP |  | Provedení izolace proti zemní vlhkosti natěradly a tmely za studena na ploše svislé S nátěrem penetračním | [18 empty] | PP | 2
| VV |  | "výtah"10*1,2 |  | 12 | [16 empty] | VV | 2 | 2 | True | 0 | ROZPOCET
| VV |  | "1.pp"3,5*3 |  | 10.5 | [16 empty] | VV | 2 | 2 | True | 0 | ROZPOCET
| VV |  | Součet |  | 22.5 | [16 empty] | VV | 2 | 4 | True | 1 | ROZPOCET
26 | M | 11163150 | lak penetrační asfaltový | t | 0.008 |  |  | 0 | CS ÚRS 2023 02 |  | základní | 0 | 0 | 0 |  | 0 | 1 | 0.008 | 0 | 0 | 32 | M | 2 |  |  |  | ROZPOCET | 0 | 0 | 0 | 0 | 0 | 1 | 0 | 16 | -536916127
| PP |  | lak penetrační asfaltový | [18 empty] | PP | 2
| VV |  | 22,5*0,00034 'Přepočtené koeficientem množství |  | 0.008 | [16 empty] | VV | 2 | 2 | False | 1 | ROZPOCET
19 | K | 711141559 | Provedení izolace proti zemní vlhkosti pásy přitavením vodorovné NAIP | m2 | 15.22 |  |  | 0 | CS ÚRS 2023 02 |  | základní | 0 | 0 | 0 |  | 0 | 0.0004 | 0.006088 | 0 | 0 | 16 | K | 2 |  |  |  | ROZPOCET | 0 | 0 | 0 | 0 | 0 | 1 | 0 | 16 | 2033732027
| PP |  | Provedení izolace proti zemní vlhkosti pásy přitavením NAIP na ploše vodorovné V | [18 empty] | PP | 2
| VV |  | "1pp"0,4*1,5 |  | 0.6 | [16 empty] | VV | 2 | 2 | True | 0 | ROZPOCET
| VV |  | "výtah"6,02 |  | 6.02 | [16 empty] | VV | 2 | 2 | True | 0 | ROZPOCET
| VV |  | "schodište"7,4 |  | 7.4 | [16 empty] | VV | 2 | 2 | True | 0 | ROZPOCET
| VV |  | "stěna"2*0,6 |  | 1.2 | [16 empty] | VV | 2 | 2 | True | 0 | ROZPOCET
| VV |  | Součet |  | 15.22 | [16 empty] | VV | 2 | 4 | True | 1 | ROZPOCET
20 | M | 62853004 | pás asfaltový natavitelný modifikovaný SBS s vložkou ze skleněné tkaniny a spalitelnou PE fólií nebo jemnozrnným minerálním posypem na horním povrchu tl 4,0mm | m2 | 17.739 |  |  | 0 | CS ÚRS 2023 02 |  | základní | 0 | 0 | 0 |  | 0 | 0.0054 | 0.095791 | 0 | 0 | 32 | M | 2 |  |  |  | ROZPOCET | 0 | 0 | 0 | 0 | 0 | 1 | 0 | 16 | -914328332
| PP |  | pás asfaltový natavitelný modifikovaný SBS s vložkou ze skleněné tkaniny a spalitelnou PE fólií nebo jemnozrnným minerálním posypem na horním povrchu tl 4,0mm | [18 empty] | PP | 2
| VV |  | 15,22*1,1655 'Přepočtené koeficientem množství |  | 17.739 | [16 empty] | VV | 2 | 2 | False | 1 | ROZPOCET
21 | K | 711142559 | Provedení izolace proti zemní vlhkosti pásy přitavením svislé NAIP | m2 | 22.5 |  |  | 0 | CS ÚRS 2023 02 |  | základní | 0 | 0 | 0 |  | 0 | 0.0004 | 0.009 | 0 | 0 | 16 | K | 2 |  |  |  | ROZPOCET | 0 | 0 | 0 | 0 | 0 | 1 | 0 | 16 | -446005319
| PP |  | Provedení izolace proti zemní vlhkosti pásy přitavením NAIP na ploše svislé S | [18 empty] | PP | 2
| VV |  | "výtah"10*1,2 |  | 12 | [16 empty] | VV | 2 | 2 | True | 0 | ROZPOCET
| VV |  | "1.pp"3,5*3 |  | 10.5 | [16 empty] | VV | 2 | 2 | True | 0 | ROZPOCET
| VV |  | Součet |  | 22.5 | [16 empty] | VV | 2 | 4 | True | 1 | ROZPOCET
22 | M | 62853004 | pás asfaltový natavitelný modifikovaný SBS s vložkou ze skleněné tkaniny a spalitelnou PE fólií nebo jemnozrnným minerálním posypem na horním povrchu tl 4,0mm | m2 | 27.473 |  |  | 0 | CS ÚRS 2023 02 |  | základní | 0 | 0 | 0 |  | 0 | 0.0054 | 0.14835 | 0 | 0 | 32 | M | 2 |  |  |  | ROZPOCET | 0 | 0 | 0 | 0 | 0 | 1 | 0 | 16 | 1489278577
| PP |  | pás asfaltový natavitelný modifikovaný SBS s vložkou ze skleněné tkaniny a spalitelnou PE fólií nebo jemnozrnným minerálním posypem na horním povrchu tl 4,0mm | [18 empty] | PP | 2
| VV |  | 22,5*1,221 'Přepočtené koeficientem množství |  | 27.473 | [16 empty] | VV | 2 | 2 | False | 1 | ROZPOCET
31 | K | 711161112 | Izolace proti zemní vlhkosti nopovou fólií vodorovná, nopek v 8,0 mm, tl do 0,6 mm | m2 | 22.5 |  |  | 0 | CS ÚRS 2023 02 |  | základní | 0 | 0 | 0 |  | 0 | 0.00035 | 0.007875 | 0 | 0 | 16 | K | 2 |  |  |  | ROZPOCET | 0 | 0 | 0 | 0 | 0 | 1 | 0 | 16 | 145276517
| PP |  | Izolace proti zemní vlhkosti a beztlakové vodě nopovými fóliemi na ploše vodorovné V vrstva ochranná, odvětrávací a drenážní výška nopku 8,0 mm, tl. fólie do 0,6 mm | [18 empty] | PP | 2
| VV |  | "výtah"10*1,2 |  | 12 | [16 empty] | VV | 2 | 2 | True | 0 | ROZPOCET
| VV |  | "1.pp"3,5*3 |  | 10.5 | [16 empty] | VV | 2 | 2 | True | 0 | ROZPOCET
| VV |  | Součet |  | 22.5 | [16 empty] | VV | 2 | 4 | True | 1 | ROZPOCET
413 | K | 711493111 | Izolace proti podpovrchové a tlakové vodě vodorovná těsnicí hmotou dvousložkovou na bázi cementu | m2 | 20.7 |  |  | 0 | CS ÚRS 2023 02 |  | základní | 0 | 0 | 0 |  | 0 | 0.00451 | 0.093357 | 0 | 0 | 16 | K | 2 |  |  |  | ROZPOCET | 0 | 0 | 0 | 0 | 0 | 1 | 0 | 16 | -615143082
| PP |  | Izolace proti podpovrchové a tlakové vodě - ostatní na ploše vodorovné V dvousložkovou na bázi cementu | [18 empty] | PP | 2
| VV |  | 2.np | [18 empty] | VV | 2 | 1 | True | 0 | ROZPOCET
| VV |  | 5,5+6,7 |  | 12.2 | [16 empty] | VV | 2 | 2 | True | 0 | ROZPOCET
| VV |  | 1.np | [18 empty] | VV | 2 | 1 | True | 0 | ROZPOCET
| VV |  | 8,5 |  | 8.5 | [16 empty] | VV | 2 | 2 | True | 0 | ROZPOCET
| VV |  | Součet |  | 20.7 | [16 empty] | VV | 2 | 4 | True | 1 | ROZPOCET
414 | K | 711493121 | Izolace proti podpovrchové a tlakové vodě svislá těsnicí hmotou dvousložkovou na bázi cementu | m2 | 124.926 |  |  | 0 | CS ÚRS 2023 02 |  | základní | 0 | 0 | 0 |  | 0 | 0.00451 | 0.56342 | 0 | 0 | 16 | K | 2 |  |  |  | ROZPOCET | 0 | 0 | 0 | 0 | 0 | 1 | 0 | 16 | 824626441
| PP |  | Izolace proti podpovrchové a tlakové vodě - ostatní na ploše svislé S dvousložkovou na bázi cementu | [18 empty] | PP | 2
| VV |  | "2.13"6,613*2 |  | 13.226 | [16 empty] | VV | 2 | 2 | True | 0 | ROZPOCET
| VV |  | "2.14"5,4*2 |  | 10.8 | [16 empty] | VV | 2 | 2 | True | 0 | ROZPOCET
| VV |  | "2.15"4,35*2 |  | 8.7 | [16 empty] | VV | 2 | 2 | True | 0 | ROZPOCET
| VV |  | "2.16"5*2 |  | 10 | [16 empty] | VV | 2 | 2 | True | 0 | ROZPOCET
| VV |  | "2.17"5*2 |  | 10 | [16 empty] | VV | 2 | 2 | True | 0 | ROZPOCET
| VV |  | "2.18"5*2 |  | 10 | [16 empty] | VV | 2 | 2 | True | 0 | ROZPOCET
| VV |  | "2.19"6*2 |  | 12 | [16 empty] | VV | 2 | 2 | True | 0 | ROZPOCET
| VV |  | "1.12"4,7*2 |  | 9.4 | [16 empty] | VV | 2 | 2 | True | 0 | ROZPOCET
| VV |  | "1.13"6,7*2 |  | 13.4 | [16 empty] | VV | 2 | 2 | True | 0 | ROZPOCET
| VV |  | "1.14"4,3*2 |  | 8.6 | [16 empty] | VV | 2 | 2 | True | 0 | ROZPOCET
| VV |  | "1.15"5*2 |  | 10 | [16 empty] | VV | 2 | 2 | True | 0 | ROZPOCET
| VV |  | "1.16"4,4*2 |  | 8.8 | [16 empty] | VV | 2 | 2 | True | 0 | ROZPOCET
| VV |  | Součet |  | 124.926 | [16 empty] | VV | 2 | 4 | True | 1 | ROZPOCET
27 | K | 711745567 | Izolace proti vodě provedení spojů přitavením pásu NAIP 500 mm | m | 27.8 |  |  | 0 | CS ÚRS 2023 02 |  | základní | 0 | 0 | 0 |  | 0 | 0.0002 | 0.00556 | 0 | 0 | 16 | K | 2 |  |  |  | ROZPOCET | 0 | 0 | 0 | 0 | 0 | 1 | 0 | 16 | 321011579
| PP |  | Provedení detailů pásy přitavením spojů obrácených nebo zpětných se zesílením rš 500 mm NAIP | [18 empty] | PP | 2
| VV |  |  |  | 14.8 | [16 empty] | VV | 2 | 2 | True | 0 | ROZPOCET
| VV |  | "1.pp"3,5+3+3+3,5 |  | 13 | [16 empty] | VV | 2 | 2 | True | 0 | ROZPOCET
| VV |  | Součet |  | 27.8 | [16 empty] | VV | 2 | 4 | True | 1 | ROZPOCET
28 | K | 998711101 | Přesun hmot tonážní pro izolace proti vodě, vlhkosti a plynům v objektech v do 6 m | t | 0.942 |  |  | 0 | CS ÚRS 2023 02 |  | základní | 0 | 0 | 0 |  | 0 | 0 | 0 | 0 | 0 | 16 | K | 2 |  |  |  | ROZPOCET | 0 | 0 | 0 | 0 | 0 | 1 | 0 | 16 | 282357703
| PP |  | Přesun hmot pro izolace proti vodě, vlhkosti a plynům stanovený z hmotnosti přesunovaného materiálu vodorovná dopravní vzdálenost do 50 m v objektech výšky do 6 m | [18 empty] | PP | 2
29 | K | 998711181 | Příplatek k přesunu hmot tonážní 711 prováděný bez použití mechanizace | t | 0.942 |  |  | 0 | CS ÚRS 2023 02 |  | základní | 0 | 0 | 0 |  | 0 | 0 | 0 | 0 | 0 | 16 | K | 2 |  |  |  | ROZPOCET | 0 | 0 | 0 | 0 | 0 | 1 | 0 | 16 | 66975418
| PP |  | Přesun hmot pro izolace proti vodě, vlhkosti a plynům stanovený z hmotnosti přesunovaného materiálu Příplatek k cenám za přesun prováděný bez použití mechanizace pro jakoukoliv výšku objektu | [18 empty] | PP | 2
30 | K | 998711192 | Příplatek k přesunu hmot tonážní 711 za zvětšený přesun do 100 m | t | 0.942 |  |  | 0 | CS ÚRS 2023 02 |  | základní | 0 | 0 | 0 |  | 0 | 0 | 0 | 0 | 0 | 16 | K | 2 |  |  |  | ROZPOCET | 0 | 0 | 0 | 0 | 0 | 1 | 0 | 16 | -1203390799
| PP |  | Přesun hmot pro izolace proti vodě, vlhkosti a plynům stanovený z hmotnosti přesunovaného materiálu Příplatek k cenám za zvětšený přesun přes vymezenou největší dopravní vzdálenost do 100 m | [18 empty] | PP | 2
| D | 712 | Povlakové krytiny |  |  |  |  | 0 |  |  |  |  | 0 | 0 |  | 0 |  | 0 |  | 0 | 2 | D | 1 |  |  |  | ROZPOCET | [6 empty] | 0
[22 empty] | PP | 2
[22 empty] | PP | 2
| D | 713 | Izolace tepelné |  |  |  |  | 0 |  |  |  |  | 0 | 0 |  | 0 |  | 0.47513 |  | 0 | 2 | D | 1 |  |  |  | ROZPOCET | [6 empty] | 0
82 | K | 713131141 | Montáž izolace tepelné stěn lepením celoplošně rohoží, pásů, dílců, desek | m2 | 7.498 |  |  | 0 | CS ÚRS 2023 02 |  | základní | 0 | 0 | 0 |  | 0 | 0.006 | 0.044988 | 0 | 0 | 16 | K | 2 |  |  |  | ROZPOCET | 0 | 0 | 0 | 0 | 0 | 1 | 0 | 16 | -2003651695
| PP |  | Montáž tepelné izolace stěn rohožemi, pásy, deskami, dílci, bloky (izolační materiál ve specifikaci) lepením celoplošně bez mechanického kotvení | [18 empty] | PP | 2
| VV |  | "extrudovaný polystyren"1,15*6,52 |  | 7.498 | [16 empty] | VV | 2 | 2 | True | 1 | ROZPOCET
83 | M | 28376422 | deska XPS hrana polodrážková a hladký povrch 300kPA λ=0,035 tl 100mm | m2 | 7.498 |  |  | 0 | CS ÚRS 2023 02 |  | základní | 0 | 0 | 0 |  | 0 | 0.003 | 0.022494 | 0 | 0 | 32 | M | 2 |  |  |  | ROZPOCET | 0 | 0 | 0 | 0 | 0 | 1 | 0 | 16 | -1935689450
| PP |  | deska XPS hrana polodrážková a hladký povrch 300kPA λ=0,035 tl 100mm | [18 empty] | PP | 2
84 | K | 713131242 | Montáž izolace tepelné stěn lepením celoplošně v kombinaci s mechanickým kotvením rohoží, pásů, dílců, desek tl přes 100 do 140 mm | m2 | 48.75 |  |  | 0 | CS ÚRS 2023 02 |  | základní | 0 | 0 | 0 |  | 0 | 0.00624 | 0.3042 | 0 | 0 | 16 | K | 2 |  |  |  | ROZPOCET | 0 | 0 | 0 | 0 | 0 | 1 | 0 | 16 | -879015680
| PP |  | Montáž tepelné izolace stěn rohožemi, pásy, deskami, dílci, bloky (izolační materiál ve specifikaci) lepením celoplošně s mechanickým kotvením, tloušťky izolace přes 100 do 140 mm | [18 empty] | PP | 2
| VV |  | "výtah"6,5*7,5 |  | 48.75 | [16 empty] | VV | 2 | 2 | True | 1 | ROZPOCET
85 | M | 28375801 | deska EPS 70 fasádní λ=0,039 tl 110mm | m2 | 51.188 |  |  | 0 | CS ÚRS 2023 02 |  | základní | 0 | 0 | 0 |  | 0 | 0.00154 | 0.07883 | 0 | 0 | 32 | M | 2 |  |  |  | ROZPOCET | 0 | 0 | 0 | 0 | 0 | 1 | 0 | 16 | 1598660854
| PP |  | deska EPS 70 fasádní λ=0,039 tl 110mm | [18 empty] | PP | 2
| VV |  | 48,75*1,05 'Přepočtené koeficientem množství |  | 51.188 | [16 empty] | VV | 2 | 2 | False | 1 | ROZPOCET
195 | K | 713141131 | Montáž izolace tepelné střech plochých lepené za studena plně 1 vrstva rohoží, pásů, dílců, desek | m2 | 4.83 |  |  | 0 | CS ÚRS 2023 02 |  | základní | 0 | 0 | 0 |  | 0 | 0.00116 | 0.0056028 | 0 | 0 | 16 | K | 2 |  |  |  | ROZPOCET | 0 | 0 | 0 | 0 | 0 | 1 | 0 | 16 | -1573672766
| PP |  | Montáž tepelné izolace střech plochých rohožemi, pásy, deskami, dílci, bloky (izolační materiál ve specifikaci) přilepenými za studena zplna, jednovrstvá | [18 empty] | PP | 2
| VV |  | "střecha výtahu" | [18 empty] | VV | 2 | 1 | True | 0 | ROZPOCET
| VV |  | 2,3*2,1 |  | 4.83 | [16 empty] | VV | 2 | 2 | True | 1 | ROZPOCET
196 | M | 28372317 | deska EPS 100 pro konstrukce s běžným zatížením λ=0,037 tl 150mm | m2 | 5.072 |  |  | 0 | CS ÚRS 2023 02 |  | základní | 0 | 0 | 0 |  | 0 | 0.00375 | 0.01902 | 0 | 0 | 32 | M | 2 |  |  |  | ROZPOCET | 0 | 0 | 0 | 0 | 0 | 1 | 0 | 16 | -1286399125
| PP |  | deska EPS 100 pro konstrukce s běžným zatížením λ=0,037 tl 150mm | [18 empty] | PP | 2
| VV |  | 4,83*1,05 'Přepočtené koeficientem množství |  | 5.072 | [16 empty] | VV | 2 | 2 | False | 1 | ROZPOCET
86 | K | 998713102 | Přesun hmot tonážní pro izolace tepelné v objektech v přes 6 do 12 m | t | 0.486 |  |  | 0 | CS ÚRS 2023 02 |  | základní | 0 | 0 | 0 |  | 0 | 0 | 0 | 0 | 0 | 16 | K | 2 |  |  |  | ROZPOCET | 0 | 0 | 0 | 0 | 0 | 1 | 0 | 16 | -934257668
| PP |  | Přesun hmot pro izolace tepelné stanovený z hmotnosti přesunovaného materiálu vodorovná dopravní vzdálenost do 50 m v objektech výšky přes 6 m do 12 m | [18 empty] | PP | 2
87 | K | 998713181 | Příplatek k přesunu hmot tonážní 713 prováděný bez použití mechanizace | t | 0.486 |  |  | 0 | CS ÚRS 2023 02 |  | základní | 0 | 0 | 0 |  | 0 | 0 | 0 | 0 | 0 | 16 | K | 2 |  |  |  | ROZPOCET | 0 | 0 | 0 | 0 | 0 | 1 | 0 | 16 | -1716109521
| PP |  | Přesun hmot pro izolace tepelné stanovený z hmotnosti přesunovaného materiálu Příplatek k cenám za přesun prováděný bez použití mechanizace pro jakoukoliv výšku objektu | [18 empty] | PP | 2
88 | K | 998713193 | Příplatek k přesunu hmot tonážní 713 za zvětšený přesun do 500 m | t | 0.486 |  |  | 0 | CS ÚRS 2023 02 |  | základní | 0 | 0 | 0 |  | 0 | 0 | 0 | 0 | 0 | 16 | K | 2 |  |  |  | ROZPOCET | 0 | 0 | 0 | 0 | 0 | 1 | 0 | 16 | -1319666072
| PP |  | Přesun hmot pro izolace tepelné stanovený z hmotnosti přesunovaného materiálu Příplatek k cenám za zvětšený přesun přes vymezenou největší dopravní vzdálenost do 500 m | [18 empty] | PP | 2
| D | 721 | Zdravotechnika - vnitřní kanalizace |  |  |  |  | 0 |  |  |  |  | 0 | 0 |  | 0 |  | 0.00059 |  | 0.06966 | 2 | D | 1 |  |  |  | ROZPOCET | [6 empty] | 0
7 | K | 721110806 | Demontáž potrubí kameninové DN přes 100 do 200 | m | 1.5 |  |  | 0 | CS ÚRS 2023 02 |  | základní | 0 | 0 | 0 |  | 0 | 0 | 0 | 0.0267 | 0.04005 | 16 | K | 2 |  |  |  | ROZPOCET | 0 | 0 | 0 | 0 | 0 | 1 | 0 | 16 | -1777727850
| PP |  | Demontáž potrubí z kameninových trub normálních nebo kyselinovzdorných přes 100 do DN 200 | [18 empty] | PP | 2
289 | K | 721174024PO | Kanalizace | m | 1 |  |  | 0 |  |  | základní | 0 | 0 | 0 |  | 0 | 0.00059 | 0.00059 | 0 | 0 | 16 | K | 2 |  |  |  | ROZPOCET | 0 | 0 | 0 | 0 | 0 | 1 | 0 | 16 | 1748991588
| PP |  | Potrubí z trub polypropylenových odpadní (svislé) DN 75 | [18 empty] | PP | 2
8 | K | 721210813 | Demontáž vpustí podlahových z kyselinovzdorné kameniny DN 100 | kus | 1 |  |  | 0 | CS ÚRS 2023 02 |  | základní | 0 | 0 | 0 |  | 0 | 0 | 0 | 0.02961 | 0.02961 | 16 | K | 2 |  |  |  | ROZPOCET | 0 | 0 | 0 | 0 | 0 | 1 | 0 | 16 | -1775624536
| PP |  | Demontáž kanalizačního příslušenství vpustí podlahových z kyselinovzdorné kameniny DN 100 | [18 empty] | PP | 2
| D | 722 | Zdravotechnika - vnitřní vodovod |  |  |  |  | 0 |  |  |  |  | 0 | 0 |  | 0 |  | 0.0015 |  | 0 | 2 | D | 1 |  |  |  | ROZPOCET | [6 empty] | 0
288 | K | 722173112PO | Vodovod | m | 10 |  |  | 0 |  |  | základní | 0 | 0 | 0 |  | 0 | 0.00015 | 0.0015 | 0 | 0 | 16 | K | 2 |  |  |  | ROZPOCET | 0 | 0 | 0 | 0 | 0 | 1 | 0 | 16 | 1386819845
| PP |  | Potrubí z plastových trubek ze síťovaného polyethylenu (PE-Xa) spojované mechanicky násuvnou objímkou plastovou D 16/2,2 | [18 empty] | PP | 2
| D | 726 | Zdravotechnika - předstěnové instalace |  |  |  |  | 0 |  |  |  |  | 0 | 0 |  | 0 |  | 0.08925 |  | 0 | 2 | D | 1 |  |  |  | ROZPOCET | [6 empty] | 0
376 | K | 726131041 | Instalační předstěna pro klozet závěsný v 1120 mm s ovládáním zepředu do lehkých stěn s kovovou kcí | soubor | 4 |  |  | 0 | CS ÚRS 2023 02 |  | základní | 0 | 0 | 0 |  | 0 | 0.01665 | 0.0666 | 0 | 0 | 16 | K | 2 |  |  |  | ROZPOCET | 0 | 0 | 0 | 0 | 0 | 1 | 0 | 16 | 1492227275
| PP |  | Předstěnové instalační systémy do lehkých stěn s kovovou konstrukcí pro závěsné klozety ovládání zepředu, stavební výšky 1120 mm | [18 empty] | PP | 2
| VV |  | "1.np"2 |  | 2 | [16 empty] | VV | 2 | 2 | True | 0 | ROZPOCET
| VV |  | "2.np"2 |  | 2 | [16 empty] | VV | 2 | 2 | True | 0 | ROZPOCET
| VV |  | Součet |  | 4 | [16 empty] | VV | 2 | 4 | True | 1 | ROZPOCET
377 | K | 726131043 | Instalační předstěna pro klozet závěsný v 1120 mm s ovládáním zepředu pro postižené do stěn s kov kcí | soubor | 1 |  |  | 0 | CS ÚRS 2023 02 |  | základní | 0 | 0 | 0 |  | 0 | 0.01765 | 0.01765 | 0 | 0 | 16 | K | 2 |  |  |  | ROZPOCET | 0 | 0 | 0 | 0 | 0 | 1 | 0 | 16 | 1769516131
| PP |  | Předstěnové instalační systémy do lehkých stěn s kovovou konstrukcí pro závěsné klozety ovládání zepředu, stavební výšky 1120 mm pro tělesně postižené | [18 empty] | PP | 2
383 | K | 726191002 | Souprava pro předstěnovou montáž | soubor | 5 |  |  | 0 | CS ÚRS 2023 02 |  | základní | 0 | 0 | 0 |  | 0 | 0.0005 | 0.0025 | 0 | 0 | 16 | K | 2 |  |  |  | ROZPOCET | 0 | 0 | 0 | 0 | 0 | 1 | 0 | 16 | 865436346
| PP |  | Ostatní příslušenství instalačních systémů souprava pro předstěnovou montáž | [18 empty] | PP | 2
381 | K | 726191011 | Ovládací tlačítko WC pro montáž do předstěnových konstrukcí | soubor | 5 |  |  | 0 | CS ÚRS 2023 02 |  | základní | 0 | 0 | 0 |  | 0 | 0 | 0 | 0 | 0 | 16 | K | 2 |  |  |  | ROZPOCET | 0 | 0 | 0 | 0 | 0 | 1 | 0 | 16 | 1418732858
| PP |  | Ostatní příslušenství instalačních systémů montáž ovládacích tlačítek k WC | [18 empty] | PP | 2
382 | M | 55281794 | tlačítko pro ovládání WC zepředu plast dvě množství vody 246x164mm | kus | 5 |  |  | 0 | CS ÚRS 2023 02 |  | základní | 0 | 0 | 0 |  | 0 | 0.0005 | 0.0025 | 0 | 0 | 32 | M | 2 |  |  |  | ROZPOCET | 0 | 0 | 0 | 0 | 0 | 1 | 0 | 16 | -1187820807
| PP |  | tlačítko pro ovládání WC zepředu plast dvě množství vody 246x164mm | [18 empty] | PP | 2
378 | K | 998726112 | Přesun hmot tonážní pro instalační prefabrikáty v objektech v přes 6 do 12 m | t | 0.089 |  |  | 0 | CS ÚRS 2023 02 |  | základní | 0 | 0 | 0 |  | 0 | 0 | 0 | 0 | 0 | 16 | K | 2 |  |  |  | ROZPOCET | 0 | 0 | 0 | 0 | 0 | 1 | 0 | 16 | -794780577
| PP |  | Přesun hmot pro instalační prefabrikáty stanovený z hmotnosti přesunovaného materiálu vodorovná dopravní vzdálenost do 50 m v objektech výšky přes 6 m do 12 m | [18 empty] | PP | 2
| R | 998726181 | Hydrant 20m se stálotvarou hadicí, nerezový s prosklenými dvířky | kpl | 2 |  |  | 0
| PP |  | včetně napojení a instalace
379 | K | 998726181 | Příplatek k přesunu hmot tonážní 726 prováděný bez použití mechanizace | t | 0.089 |  |  | 0 | CS ÚRS 2023 02 |  | základní | 0 | 0 | 0 |  | 0 | 0 | 0 | 0 | 0 | 16 | K | 2 |  |  |  | ROZPOCET | 0 | 0 | 0 | 0 | 0 | 1 | 0 | 16 | -1287801534
| PP |  | Přesun hmot pro instalační prefabrikáty stanovený z hmotnosti přesunovaného materiálu Příplatek k cenám za přesun prováděný bez použití mechanizace pro jakoukoliv výšku objektu | [18 empty] | PP | 2
380 | K | 998726193 | Příplatek k přesunu hmot tonážní 726 za zvětšený přesun do 500 m | t | 0.089 |  |  | 0 | CS ÚRS 2023 02 |  | základní | 0 | 0 | 0 |  | 0 | 0 | 0 | 0 | 0 | 16 | K | 2 |  |  |  | ROZPOCET | 0 | 0 | 0 | 0 | 0 | 1 | 0 | 16 | 1910458064
| PP |  | Přesun hmot pro instalační prefabrikáty stanovený z hmotnosti přesunovaného materiálu Příplatek k cenám za zvětšený přesun přes vymezenou největší dopravní vzdálenost do 500 m | [18 empty] | PP | 2
| D | 731 | Ústřední vytápění - kotelny |  |  |  |  | 0 |  |  |  |  | 0 | 0 |  | 0 |  | 0.043155 |  | 0.4525 | 2 | D | 1 |  |  |  | ROZPOCET | [6 empty] | 0
369 | K | 731200823 | Demontáž kotle ocelového na plynná nebo kapalná paliva výkon do 25 kW | kus | 2 |  |  | 0 | CS ÚRS 2023 02 |  | základní | 0 | 0 | 0 |  | 0 | 0.00017 | 0.00034 | 0.22625 | 0.4525 | 16 | K | 2 |  |  |  | ROZPOCET | 0 | 0 | 0 | 0 | 0 | 1 | 0 | 16 | 528944258
| PP |  | Demontáž kotlů ocelových na kapalná nebo plynná paliva, o výkonu do 25 kW | [18 empty] | PP | 2
303 | K | 731244005 | Kotel ocelový závěsný na plyn kondenzační o výkonu 3,4-37,0 kW pro vytápění | soubor | 1 |  |  | 0 | CS ÚRS 2023 02 |  | základní | 0 | 0 | 0 |  | 0 | 0.03049 | 0.03049 | 0 | 0 | 16 | K | 2 |  |  |  | ROZPOCET | 0 | 0 | 0 | 0 | 0 | 1 | 0 | 16 | -973868574
| PP |  | Kotle ocelové teplovodní plynové závěsné kondenzační pro vytápění 3,4-37,0 kW | [18 empty] | PP | 2
304 | K | 731341140 | Hadice napouštěcí pryžové D 20/28 | m | 3.5 |  |  | 0 | CS ÚRS 2023 02 |  | základní | 0 | 0 | 0 |  | 0 | 0.00053 | 0.001855 | 0 | 0 | 16 | K | 2 |  |  |  | ROZPOCET | 0 | 0 | 0 | 0 | 0 | 1 | 0 | 16 | -934648632
| PP |  | Hadice napouštěcí pryžové Ø 20/28 | [18 empty] | PP | 2
370 | K | 731391812 | Vypuštění vody z kotle samospádem pl kotle přes 5 do 10 m2 | kus | 2 |  |  | 0 | CS ÚRS 2023 02 |  | základní | 0 | 0 | 0 |  | 0 | 0 | 0 | 0 | 0 | 16 | K | 2 |  |  |  | ROZPOCET | 0 | 0 | 0 | 0 | 0 | 1 | 0 | 16 | -1893164765
| PP |  | Vypuštění vody z kotlů do kanalizace samospádem o výhřevné ploše kotlů přes 5 do 10 m2 | [18 empty] | PP | 2
306 | K | 731810302 | Nucený odtah spalin soustředným potrubím pro kondenzační kotel vodorovný 80/125 ke komínové šachtě, včetně úpravy střešního pláště a revize | soubor | 1.5 |  |  | 0 | CS ÚRS 2023 02 |  | základní | 0 | 0 | 0 |  | 0 | 0.0009 | 0.00135 | 0 | 0 | 16 | K | 2 |  |  |  | ROZPOCET | 0 | 0 | 0 | 0 | 0 | 1 | 0 | 16 | 2065303982
| PP |  | Nucené odtahy spalin od kondenzačních kotlů soustředným potrubím vedeným vodorovně ke komínové šachtě, průměru 80/125 mm | [18 empty] | PP | 2
305 | K | 731810322 | Nucený odtah spalin soustředným potrubím pro kondenzační kotel svislý 80/125 mm přes plochou střechu | soubor | 6 |  |  | 0 | CS ÚRS 2023 02 |  | základní | 0 | 0 | 0 |  | 0 | 0.00152 | 0.00912 | 0 | 0 | 16 | K | 2 |  |  |  | ROZPOCET | 0 | 0 | 0 | 0 | 0 | 1 | 0 | 16 | -870516161
| PP |  | Nucené odtahy spalin od kondenzačních kotlů soustředným potrubím vedeným svisle plochou střechou, průměru 80/125 mm | [18 empty] | PP | 2
| VV |  | 6 |  | 6 | [16 empty] | VV | 2 | 2 | True | 1 | ROZPOCET
307 | K | 998731102 | Přesun hmot tonážní pro kotelny v objektech v přes 6 do 12 m | t | 0.043 |  |  | 0 | CS ÚRS 2023 02 |  | základní | 0 | 0 | 0 |  | 0 | 0 | 0 | 0 | 0 | 16 | K | 2 |  |  |  | ROZPOCET | 0 | 0 | 0 | 0 | 0 | 1 | 0 | 16 | -776612380
| PP |  | Přesun hmot pro kotelny stanovený z hmotnosti přesunovaného materiálu vodorovná dopravní vzdálenost do 50 m v objektech výšky přes 6 do 12 m | [18 empty] | PP | 2
308 | K | 998731181 | Příplatek k přesunu hmot tonážní 731 prováděný bez použití mechanizace | t | 0.043 |  |  | 0 | CS ÚRS 2023 02 |  | základní | 0 | 0 | 0 |  | 0 | 0 | 0 | 0 | 0 | 16 | K | 2 |  |  |  | ROZPOCET | 0 | 0 | 0 | 0 | 0 | 1 | 0 | 16 | -1671867459
| PP |  | Přesun hmot pro kotelny stanovený z hmotnosti přesunovaného materiálu Příplatek k cenám za přesun prováděný bez použití mechanizace pro jakoukoliv výšku objektu | [18 empty] | PP | 2
309 | K | 998731193 | Příplatek k přesunu hmot tonážní 731 za zvětšený přesun do 500 m | t | 0.043 |  |  | 0 | CS ÚRS 2023 02 |  | základní | 0 | 0 | 0 |  | 0 | 0 | 0 | 0 | 0 | 16 | K | 2 |  |  |  | ROZPOCET | 0 | 0 | 0 | 0 | 0 | 1 | 0 | 16 | 166523341
| PP |  | Přesun hmot pro kotelny stanovený z hmotnosti přesunovaného materiálu Příplatek k cenám za zvětšený přesun přes vymezenou největší dopravní vzdálenost do 500 m | [18 empty] | PP | 2
| D | 732 | Ústřední vytápění - strojovny |  |  |  |  | 0 |  |  |  |  | 0 | 0 |  | 0 |  | 0.006125 |  | 0 | 2 | D | 1 |  |  |  | ROZPOCET | [6 empty] | 0
310 | K | 732331613 | Nádoba tlaková expanzní pro topnou a chladicí soustavu s membránou závitové připojení PN 0,4 o objemu 18 l | soubor | 1 |  |  | 0 | CS ÚRS 2023 02 |  | základní | 0 | 0 | 0 |  | 0 | 0.00498 | 0.00498 | 0 | 0 | 16 | K | 2 |  |  |  | ROZPOCET | 0 | 0 | 0 | 0 | 0 | 1 | 0 | 16 | 999055610
| PP |  | Nádoby expanzní tlakové pro topné a chladicí soustavy s membránou bez pojistného ventilu se závitovým připojením PN 0,4 o objemu 18 l | [18 empty] | PP | 2
311 | K | 732490102 | Montáž sifonu pro odvod kondenzátu kotle | kus | 1 |  |  | 0 | CS ÚRS 2023 02 |  | základní | 0 | 0 | 0 |  | 0 | 0 | 0 | 0 | 0 | 16 | K | 2 |  |  |  | ROZPOCET | 0 | 0 | 0 | 0 | 0 | 1 | 0 | 16 | 680299956
| PP |  | Montáž ostatních zařízení pro odvod kondenzátu kotle sifonu | [18 empty] | PP | 2
312 | M | 48481003 | sifon pro odvod kondenzátu | kus | 1 |  |  | 0 | CS ÚRS 2023 02 |  | základní | 0 | 0 | 0 |  | 0 | 0.00012 | 0.00012 | 0 | 0 | 32 | M | 2 |  |  |  | ROZPOCET | 0 | 0 | 0 | 0 | 0 | 1 | 0 | 16 | 725406379
| PP |  | sifon pro odvod kondenzátu | [18 empty] | PP | 2
313 | K | 732490103 | Montáž hadice pro odvod kondenzátu kotle | kus | 1 |  |  | 0 | CS ÚRS 2023 02 |  | základní | 0 | 0 | 0 |  | 0 | 0 | 0 | 0 | 0 | 16 | K | 2 |  |  |  | ROZPOCET | 0 | 0 | 0 | 0 | 0 | 1 | 0 | 16 | 261779759
| PP |  | Montáž ostatních zařízení pro odvod kondenzátu kotle hadice | [18 empty] | PP | 2
314 | M | 48481004 | hadice pro odvod kondenzátu | m | 2.5 |  |  | 0 | CS ÚRS 2023 02 |  | základní | 0 | 0 | 0 |  | 0 | 0.00041 | 0.001025 | 0 | 0 | 32 | M | 2 |  |  |  | ROZPOCET | 0 | 0 | 0 | 0 | 0 | 1 | 0 | 16 | 1346769699
| PP |  | hadice pro odvod kondenzátu | [18 empty] | PP | 2
315 | K | 998732101 | Přesun hmot tonážní pro strojovny v objektech v do 6 m | t | 0.006 |  |  | 0 | CS ÚRS 2023 02 |  | základní | 0 | 0 | 0 |  | 0 | 0 | 0 | 0 | 0 | 16 | K | 2 |  |  |  | ROZPOCET | 0 | 0 | 0 | 0 | 0 | 1 | 0 | 16 | 112396054
| PP |  | Přesun hmot pro strojovny stanovený z hmotnosti přesunovaného materiálu vodorovná dopravní vzdálenost do 50 m v objektech výšky do 6 m | [18 empty] | PP | 2
316 | K | 998732102 | Přesun hmot tonážní pro strojovny v objektech v přes 6 do 12 m | t | 0.006 |  |  | 0 | CS ÚRS 2023 02 |  | základní | 0 | 0 | 0 |  | 0 | 0 | 0 | 0 | 0 | 16 | K | 2 |  |  |  | ROZPOCET | 0 | 0 | 0 | 0 | 0 | 1 | 0 | 16 | 1579340443
| PP |  | Přesun hmot pro strojovny stanovený z hmotnosti přesunovaného materiálu vodorovná dopravní vzdálenost do 50 m v objektech výšky přes 6 do 12 m | [18 empty] | PP | 2
317 | K | 998732181 | Příplatek k přesunu hmot tonážní 732 prováděný bez použití mechanizace | t | 0.006 |  |  | 0 | CS ÚRS 2023 02 |  | základní | 0 | 0 | 0 |  | 0 | 0 | 0 | 0 | 0 | 16 | K | 2 |  |  |  | ROZPOCET | 0 | 0 | 0 | 0 | 0 | 1 | 0 | 16 | -781184637
| PP |  | Přesun hmot pro strojovny stanovený z hmotnosti přesunovaného materiálu Příplatek k cenám za přesun prováděný bez použití mechanizace pro jakoukoliv výšku objektu | [18 empty] | PP | 2
318 | K | 998732193 | Příplatek k přesunu hmot tonážní 732 za zvětšený přesun do 500 m | t | 0.006 |  |  | 0 | CS ÚRS 2023 02 |  | základní | 0 | 0 | 0 |  | 0 | 0 | 0 | 0 | 0 | 16 | K | 2 |  |  |  | ROZPOCET | 0 | 0 | 0 | 0 | 0 | 1 | 0 | 16 | -1688649129
| PP |  | Přesun hmot pro strojovny stanovený z hmotnosti přesunovaného materiálu Příplatek k cenám za zvětšený přesun přes vymezenou největší dopravní vzdálenost do 500 m | [18 empty] | PP | 2
| D | 733 | Ústřední vytápění - rozvodné potrubí |  |  |  |  | 0 |  |  |  |  | 0 | 0 |  | 0 |  | 0.55165 |  | 0.3816 | 2 | D | 1 |  |  |  | ROZPOCET | [6 empty] | 0
319 | K | 733223301 | Potrubí měděné tvrdé spojované lisováním D 15x1 mm | m | 72 |  |  | 0 | CS ÚRS 2023 02 |  | základní | 0 | 0 | 0 |  | 0 | 0.00046 | 0.03312 | 0 | 0 | 16 | K | 2 |  |  |  | ROZPOCET | 0 | 0 | 0 | 0 | 0 | 1 | 0 | 16 | 963342022
| PP |  | Potrubí z trubek měděných tvrdých spojovaných lisováním PN 16, T= +110°C Ø 15/1 | [18 empty] | PP | 2
| VV |  | "12x1,0"27 |  | 27 | [16 empty] | VV | 2 | 2 | True | 0 | ROZPOCET
| VV |  | "15x1"45 |  | 45 | [16 empty] | VV | 2 | 2 | True | 0 | ROZPOCET
| VV |  | Součet |  | 72 | [16 empty] | VV | 2 | 4 | True | 1 | ROZPOCET
320 | K | 733223302 | Potrubí měděné tvrdé spojované lisováním D 18x1 mm | m | 96 |  |  | 0 | CS ÚRS 2023 02 |  | základní | 0 | 0 | 0 |  | 0 | 0.00055 | 0.0528 | 0 | 0 | 16 | K | 2 |  |  |  | ROZPOCET | 0 | 0 | 0 | 0 | 0 | 1 | 0 | 16 | -1431891838
| PP |  | Potrubí z trubek měděných tvrdých spojovaných lisováním PN 16, T= +110°C Ø 18/1 | [18 empty] | PP | 2
| VV |  | "18x1,0"96 |  | 96 | [16 empty] | VV | 2 | 2 | True | 1 | ROZPOCET
321 | K | 733223303 | Potrubí měděné tvrdé spojované lisováním D 22x1 mm | m | 37 |  |  | 0 | CS ÚRS 2023 02 |  | základní | 0 | 0 | 0 |  | 0 | 0.00071 | 0.02627 | 0 | 0 | 16 | K | 2 |  |  |  | ROZPOCET | 0 | 0 | 0 | 0 | 0 | 1 | 0 | 16 | -680960948
| PP |  | Potrubí z trubek měděných tvrdých spojovaných lisováním PN 16, T= +110°C Ø 22/1 | [18 empty] | PP | 2
| VV |  | "22x1,0"37 |  | 37 | [16 empty] | VV | 2 | 2 | True | 1 | ROZPOCET
322 | K | 733223304 | Potrubí měděné tvrdé spojované lisováním D 28x1,5 mm | m | 63 |  |  | 0 | CS ÚRS 2023 02 |  | základní | 0 | 0 | 0 |  | 0 | 0.00125 | 0.07875 | 0 | 0 | 16 | K | 2 |  |  |  | ROZPOCET | 0 | 0 | 0 | 0 | 0 | 1 | 0 | 16 | -350367943
| PP |  | Potrubí z trubek měděných tvrdých spojovaných lisováním PN 16, T= +110°C Ø 28/1,5 | [18 empty] | PP | 2
| VV |  | 63 |  | 63 | [16 empty] | VV | 2 | 2 | True | 1 | ROZPOCET
323 | K | 733223305 | Potrubí měděné tvrdé spojované lisováním D 35x1,5 mm | m | 39 |  |  | 0 | CS ÚRS 2023 02 |  | základní | 0 | 0 | 0 |  | 0 | 0.00162 | 0.06318 | 0 | 0 | 16 | K | 2 |  |  |  | ROZPOCET | 0 | 0 | 0 | 0 | 0 | 1 | 0 | 16 | -1296334266
| PP |  | Potrubí z trubek měděných tvrdých spojovaných lisováním PN 16, T= +110°C Ø 35/1,5 | [18 empty] | PP | 2
324 | K | 733223306 | Potrubí měděné tvrdé spojované lisováním D 42x1,5 mm | m | 21 |  |  | 0 | CS ÚRS 2023 02 |  | základní | 0 | 0 | 0 |  | 0 | 0.00197 | 0.04137 | 0 | 0 | 16 | K | 2 |  |  |  | ROZPOCET | 0 | 0 | 0 | 0 | 0 | 1 | 0 | 16 | -144904395
| PP |  | Potrubí z trubek měděných tvrdých spojovaných lisováním PN 16, T= +110°C Ø 42/1,5 | [18 empty] | PP | 2
325 | K | 733223307 | Potrubí měděné tvrdé spojované lisováním D 54x2 mm | m | 18 |  |  | 0 | CS ÚRS 2023 02 |  | základní | 0 | 0 | 0 |  | 0 | 0.00345 | 0.0621 | 0 | 0 | 16 | K | 2 |  |  |  | ROZPOCET | 0 | 0 | 0 | 0 | 0 | 1 | 0 | 16 | 847910027
| PP |  | Potrubí z trubek měděných tvrdých spojovaných lisováním PN 16, T= +110°C Ø 54/2 | [18 empty] | PP | 2
326 | K | 733223309 | Potrubí měděné tvrdé spojované lisováním D 64x2 mm | m | 12 |  |  | 0 | CS ÚRS 2023 02 |  | základní | 0 | 0 | 0 |  | 0 | 0.00404 | 0.04848 | 0 | 0 | 16 | K | 2 |  |  |  | ROZPOCET | 0 | 0 | 0 | 0 | 0 | 1 | 0 | 16 | 426562372
| PP |  | Potrubí z trubek měděných tvrdých spojovaných lisováním PN 16, T= +110°C Ø 64/2 | [18 empty] | PP | 2
327 | K | 733223310 | Potrubí měděné tvrdé spojované lisováním D 76,1x2 mm | m | 7 |  |  | 0 | CS ÚRS 2023 02 |  | základní | 0 | 0 | 0 |  | 0 | 0.0049 | 0.0343 | 0 | 0 | 16 | K | 2 |  |  |  | ROZPOCET | 0 | 0 | 0 | 0 | 0 | 1 | 0 | 16 | -2037320978
| PP |  | Potrubí z trubek měděných tvrdých spojovaných lisováním PN 16, T= +110°C Ø 76,1/2 | [18 empty] | PP | 2
329 | K | 733224209 | Příplatek k potrubí měděnému za potrubí vedené v kotelnách nebo strojovnách D 64x2 mm | m | 12 |  |  | 0 | CS ÚRS 2023 02 |  | základní | 0 | 0 | 0 |  | 0 | 0.00016 | 0.00192 | 0 | 0 | 16 | K | 2 |  |  |  | ROZPOCET | 0 | 0 | 0 | 0 | 0 | 1 | 0 | 16 | 641472363
| PP |  | Potrubí z trubek měděných Příplatek k cenám za potrubí vedené v kotelnách a strojovnách Ø 64/2 | [18 empty] | PP | 2
328 | K | 733224210 | Příplatek k potrubí měděnému za potrubí vedené v kotelnách nebo strojovnách D 76,1x2 mm | m | 7 |  |  | 0 | CS ÚRS 2023 02 |  | základní | 0 | 0 | 0 |  | 0 | 0.00046 | 0.00322 | 0 | 0 | 16 | K | 2 |  |  |  | ROZPOCET | 0 | 0 | 0 | 0 | 0 | 1 | 0 | 16 | -277208366
| PP |  | Potrubí z trubek měděných Příplatek k cenám za potrubí vedené v kotelnách a strojovnách Ø 76,1/2 | [18 empty] | PP | 2
330 | K | 733231111 | Kompenzátor pro měděné potrubí D 15 tvaru U s hladkými ohyby s konci na vnitřní pájení | kus | 3 |  |  | 0 | CS ÚRS 2023 02 |  | základní | 0 | 0 | 0 |  | 0 | 0.00011 | 0.00033 | 0 | 0 | 16 | K | 2 |  |  |  | ROZPOCET | 0 | 0 | 0 | 0 | 0 | 1 | 0 | 16 | 1140631117
| PP |  | Kompenzátory pro měděné potrubí tvaru U s hladkými ohyby s konci na vnitřní pájení D 15 | [18 empty] | PP | 2
331 | K | 733231112 | Kompenzátor pro měděné potrubíí D 18 tvaru U s hladkými ohyby s konci na vnitřní pájen | kus | 5 |  |  | 0 | CS ÚRS 2023 02 |  | základní | 0 | 0 | 0 |  | 0 | 0.00016 | 0.0008 | 0 | 0 | 16 | K | 2 |  |  |  | ROZPOCET | 0 | 0 | 0 | 0 | 0 | 1 | 0 | 16 | 1397894235
| PP |  | Kompenzátory pro měděné potrubí tvaru U s hladkými ohyby s konci na vnitřní pájení D 18 | [18 empty] | PP | 2
332 | K | 733231113 | Kompenzátor pro měděné potrubí D 22 tvaru U s hladkými ohyby s konci na vnitřní pájení | kus | 1 |  |  | 0 | CS ÚRS 2023 02 |  | základní | 0 | 0 | 0 |  | 0 | 0.00024 | 0.00024 | 0 | 0 | 16 | K | 2 |  |  |  | ROZPOCET | 0 | 0 | 0 | 0 | 0 | 1 | 0 | 16 | -492833748
| PP |  | Kompenzátory pro měděné potrubí tvaru U s hladkými ohyby s konci na vnitřní pájení D 22 | [18 empty] | PP | 2
333 | K | 733231115 | Kompenzátor pro měděné potrubí D 28 tvaru U s hladkými ohyby s konci na vnitřní pájení | kus | 3 |  |  | 0 | CS ÚRS 2023 02 |  | základní | 0 | 0 | 0 |  | 0 | 0.00036 | 0.00108 | 0 | 0 | 16 | K | 2 |  |  |  | ROZPOCET | 0 | 0 | 0 | 0 | 0 | 1 | 0 | 16 | -1821644345
| PP |  | Kompenzátory pro měděné potrubí tvaru U s hladkými ohyby s konci na vnitřní pájení D 28 | [18 empty] | PP | 2
334 | K | 733231116 | Kompenzátor pro měděné potrubí D 35 tvaru U s hladkými ohyby s konci na vnitřní pájení | kus | 2 |  |  | 0 | CS ÚRS 2023 02 |  | základní | 0 | 0 | 0 |  | 0 | 0.00063 | 0.00126 | 0 | 0 | 16 | K | 2 |  |  |  | ROZPOCET | 0 | 0 | 0 | 0 | 0 | 1 | 0 | 16 | 2032807387
| PP |  | Kompenzátory pro měděné potrubí tvaru U s hladkými ohyby s konci na vnitřní pájení D 35 | [18 empty] | PP | 2
335 | K | 733231117 | Kompenzátor pro měděné potrubíí D 42 tvaru U s hladkými ohyby s konci na vnitřní pájen | kus | 1 |  |  | 0 | CS ÚRS 2023 02 |  | základní | 0 | 0 | 0 |  | 0 | 0.00091 | 0.00091 | 0 | 0 | 16 | K | 2 |  |  |  | ROZPOCET | 0 | 0 | 0 | 0 | 0 | 1 | 0 | 16 | -1353884555
| PP |  | Kompenzátory pro měděné potrubí tvaru U s hladkými ohyby s konci na vnitřní pájení D 42 | [18 empty] | PP | 2
371 | K | 733290801 | Demontáž potrubí měděného D do 35x1,5 mm | m | 360 |  |  | 0 | CS ÚRS 2023 02 |  | základní | 0 | 0 | 0 |  | 0 | 3e-05 | 0.0108 | 0.00106 | 0.3816 | 16 | K | 2 |  |  |  | ROZPOCET | 0 | 0 | 0 | 0 | 0 | 1 | 0 | 16 | 1272422380
| PP |  | Demontáž potrubí z trubek měděných Ø do 35/1,5 | [18 empty] | PP | 2
336 | K | 733291101 | Zkouška těsnosti potrubí měděné D do 35x1,5 | m | 307 |  |  | 0 | CS ÚRS 2023 02 |  | základní | 0 | 0 | 0 |  | 0 | 0 | 0 | 0 | 0 | 16 | K | 2 |  |  |  | ROZPOCET | 0 | 0 | 0 | 0 | 0 | 1 | 0 | 16 | 1452935369
| PP |  | Zkoušky těsnosti potrubí z trubek měděných Ø do 35/1,5 | [18 empty] | PP | 2
| VV |  | 27+45+96+37+63+39 |  | 307 | [16 empty] | VV | 2 | 2 | True | 1 | ROZPOCET
337 | K | 733291102 | Zkouška těsnosti potrubí měděné D přes 35x1,5 do 64x2 | m | 51 |  |  | 0 | CS ÚRS 2023 02 |  | základní | 0 | 0 | 0 |  | 0 | 0 | 0 | 0 | 0 | 16 | K | 2 |  |  |  | ROZPOCET | 0 | 0 | 0 | 0 | 0 | 1 | 0 | 16 | -610770875
| PP |  | Zkoušky těsnosti potrubí z trubek měděných Ø přes 35/1,5 do 64/2,0 | [18 empty] | PP | 2
| VV |  | 21+18+12 |  | 51 | [16 empty] | VV | 2 | 2 | True | 1 | ROZPOCET
338 | K | 733291103 | Zkouška těsnosti potrubí měděné D přes 64x2 do 108x2,5 | m | 7 |  |  | 0 | CS ÚRS 2023 02 |  | základní | 0 | 0 | 0 |  | 0 | 0 | 0 | 0 | 0 | 16 | K | 2 |  |  |  | ROZPOCET | 0 | 0 | 0 | 0 | 0 | 1 | 0 | 16 | 729095676
| PP |  | Zkoušky těsnosti potrubí z trubek měděných Ø přes 64/2,0 do 108/2,5 | [18 empty] | PP | 2
339 | K | 733811251 | Ochrana potrubí ústředního vytápění termoizolačními trubicemi z PE tl přes 20 do 25 mm DN do 22 mm | m | 205 |  |  | 0 | CS ÚRS 2023 02 |  | základní | 0 | 0 | 0 |  | 0 | 0.0002 | 0.041 | 0 | 0 | 16 | K | 2 |  |  |  | ROZPOCET | 0 | 0 | 0 | 0 | 0 | 1 | 0 | 16 | 1109792169
| PP |  | Ochrana potrubí termoizolačními trubicemi z pěnového polyetylenu PE přilepenými v příčných a podélných spojích, tloušťky izolace přes 20 do 25 mm, vnitřního průměru izolace DN do 22 mm | [18 empty] | PP | 2
| VV |  | 27+45+96+37 |  | 205 | [16 empty] | VV | 2 | 2 | True | 1 | ROZPOCET
340 | K | 733811252 | Ochrana potrubí ústředního vytápění termoizolačními trubicemi z PE tl přes 20 do 25 mm DN přes 32 do 45 mm | m | 160 |  |  | 0 | CS ÚRS 2023 02 |  | základní | 0 | 0 | 0 |  | 0 | 0.00024 | 0.0384 | 0 | 0 | 16 | K | 2 |  |  |  | ROZPOCET | 0 | 0 | 0 | 0 | 0 | 1 | 0 | 16 | 1391925017
| PP |  | Ochrana potrubí termoizolačními trubicemi z pěnového polyetylenu PE přilepenými v příčných a podélných spojích, tloušťky izolace přes 20 do 25 mm, vnitřního průměru izolace DN přes 22 do 45 mm | [18 empty] | PP | 2
| VV |  | 37+63+39+21 |  | 160 | [16 empty] | VV | 2 | 2 | True | 1 | ROZPOCET
341 | K | 733811253 | Ochrana potrubí ústředního vytápění termoizolačními trubicemi z PE tl přes 20 do 25 mm DN přes 45 do 63 mm | m | 18 |  |  | 0 | CS ÚRS 2023 02 |  | základní | 0 | 0 | 0 |  | 0 | 0.00027 | 0.00486 | 0 | 0 | 16 | K | 2 |  |  |  | ROZPOCET | 0 | 0 | 0 | 0 | 0 | 1 | 0 | 16 | -1513571008
| PP |  | Ochrana potrubí termoizolačními trubicemi z pěnového polyetylenu PE přilepenými v příčných a podélných spojích, tloušťky izolace přes 20 do 25 mm, vnitřního průměru izolace DN přes 45 do 63 mm | [18 empty] | PP | 2
342 | K | 733811254 | Ochrana potrubí ústředního vytápění termoizolačními trubicemi z PE tl přes 20 do 25 mm DN přes 63 do 89m | m | 19 |  |  | 0 | CS ÚRS 2023 02 |  | základní | 0 | 0 | 0 |  | 0 | 0.00034 | 0.00646 | 0 | 0 | 16 | K | 2 |  |  |  | ROZPOCET | 0 | 0 | 0 | 0 | 0 | 1 | 0 | 16 | -690227621
| PP |  | Ochrana potrubí termoizolačními trubicemi z pěnového polyetylenu PE přilepenými v příčných a podélných spojích, tloušťky izolace přes 20 do 25 mm, vnitřního průměru izolace DN přes 63 do 89 mm | [18 empty] | PP | 2
| VV |  | 12+7 |  | 19 | [16 empty] | VV | 2 | 2 | True | 1 | ROZPOCET
343 | K | 998733102 | Přesun hmot tonážní pro rozvody potrubí v objektech v přes 6 do 12 m | t | 0.552 |  |  | 0 | CS ÚRS 2023 02 |  | základní | 0 | 0 | 0 |  | 0 | 0 | 0 | 0 | 0 | 16 | K | 2 |  |  |  | ROZPOCET | 0 | 0 | 0 | 0 | 0 | 1 | 0 | 16 | -236424148
| PP |  | Přesun hmot pro rozvody potrubí stanovený z hmotnosti přesunovaného materiálu vodorovná dopravní vzdálenost do 50 m v objektech výšky přes 6 do 12 m | [18 empty] | PP | 2
344 | K | 998733181 | Příplatek k přesunu hmot tonážní 733 prováděný bez použití mechanizace | t | 0.552 |  |  | 0 | CS ÚRS 2023 02 |  | základní | 0 | 0 | 0 |  | 0 | 0 | 0 | 0 | 0 | 16 | K | 2 |  |  |  | ROZPOCET | 0 | 0 | 0 | 0 | 0 | 1 | 0 | 16 | -1456076126
| PP |  | Přesun hmot pro rozvody potrubí stanovený z hmotnosti přesunovaného materiálu Příplatek k cenám za přesun prováděný bez použití mechanizace pro jakoukoliv výšku objektu | [18 empty] | PP | 2
345 | K | 998733193 | Příplatek k přesunu hmot tonážní 733 za zvětšený přesun do 500 m | t | 0.552 |  |  | 0 | CS ÚRS 2023 02 |  | základní | 0 | 0 | 0 |  | 0 | 0 | 0 | 0 | 0 | 16 | K | 2 |  |  |  | ROZPOCET | 0 | 0 | 0 | 0 | 0 | 1 | 0 | 16 | 1524475713
| PP |  | Přesun hmot pro rozvody potrubí stanovený z hmotnosti přesunovaného materiálu Příplatek k cenám za zvětšený přesun přes vymezenou největší dopravní vzdálenost do 500 m | [18 empty] | PP | 2
| D | 734 | Ústřední vytápění - armatury |  |  |  |  | 0 |  |  |  |  | 0 | 0 |  | 0 |  | 0.06569 |  | 0 | 2 | D | 1 |  |  |  | ROZPOCET | [6 empty] | 0
346 | K | 734134641 | Ventil přírubový pojistný DN 25 PN 40 do 300°C pružinový nárožní proporcionální | soubor | 1 |  |  | 0 | CS ÚRS 2023 02 |  | základní | 0 | 0 | 0 |  | 0 | 0.01255 | 0.01255 | 0 | 0 | 16 | K | 2 |  |  |  | ROZPOCET | 0 | 0 | 0 | 0 | 0 | 1 | 0 | 16 | -620829347
| PP |  | Ventily pojistné přírubové pružinové nárožní proporcionální PN 40 do 300°C (P 15 217 540) DN 25 | [18 empty] | PP | 2
347 | K | 734211126 | Ventil závitový odvzdušňovací G 3/8 PN 14 do 120°C automatický se zpětnou klapkou otopných těles | kus | 2 |  |  | 0 | CS ÚRS 2023 02 |  | základní | 0 | 0 | 0 |  | 0 | 0.00025 | 0.0005 | 0 | 0 | 16 | K | 2 |  |  |  | ROZPOCET | 0 | 0 | 0 | 0 | 0 | 1 | 0 | 16 | 1493723473
| PP |  | Ventily odvzdušňovací závitové automatické se zpětnou klapkou PN 14 do 120°C G 3/8 | [18 empty] | PP | 2
373 | K | 734221422 | Ventil závitový regulační rohový G 3/8 PN 10 do 120°C s nastavitelnou regulací | kus | 48 |  |  | 0 | CS ÚRS 2023 02 |  | základní | 0 | 0 | 0 |  | 0 | 0.00029 | 0.01392 | 0 | 0 | 16 | K | 2 |  |  |  | ROZPOCET | 0 | 0 | 0 | 0 | 0 | 1 | 0 | 16 | 1523580143
| PP |  | Ventily regulační závitové s nastavitelnou regulací PN 10 do 120°C rohové G 3/8 | [18 empty] | PP | 2
374 | K | 734221423 | Ventil závitový regulační rohový G 1/2 PN 10 do 120°C s nastavitelnou regulací | kus | 40 |  |  | 0 | CS ÚRS 2023 02 |  | základní | 0 | 0 | 0 |  | 0 | 0.00033 | 0.0132 | 0 | 0 | 16 | K | 2 |  |  |  | ROZPOCET | 0 | 0 | 0 | 0 | 0 | 1 | 0 | 16 | -483125264
| PP |  | Ventily regulační závitové s nastavitelnou regulací PN 10 do 120°C rohové G 1/2 | [18 empty] | PP | 2
375 | K | 734222812 | Ventil závitový termostatický přímý G 1/2 PN 16 do 110°C s ruční hlavou chromovaný | kus | 88 |  |  | 0 | CS ÚRS 2023 02 |  | základní | 0 | 0 | 0 |  | 0 | 0.00029 | 0.02552 | 0 | 0 | 16 | K | 2 |  |  |  | ROZPOCET | 0 | 0 | 0 | 0 | 0 | 1 | 0 | 16 | -1468537360
| PP |  | Ventily regulační závitové termostatické, s hlavicí ručního ovládání PN 16 do 110°C přímé chromované G 1/2 | [18 empty] | PP | 2
348 | K | 998734102 | Přesun hmot tonážní pro armatury v objektech v přes 6 do 12 m | t | 0.066 |  |  | 0 | CS ÚRS 2023 02 |  | základní | 0 | 0 | 0 |  | 0 | 0 | 0 | 0 | 0 | 16 | K | 2 |  |  |  | ROZPOCET | 0 | 0 | 0 | 0 | 0 | 1 | 0 | 16 | -1344774583
| PP |  | Přesun hmot pro armatury stanovený z hmotnosti přesunovaného materiálu vodorovná dopravní vzdálenost do 50 m v objektech výšky přes 6 do 12 m | [18 empty] | PP | 2
349 | K | 998734181 | Příplatek k přesunu hmot tonážní 734 prováděný bez použití mechanizace | t | 0.066 |  |  | 0 | CS ÚRS 2023 02 |  | základní | 0 | 0 | 0 |  | 0 | 0 | 0 | 0 | 0 | 16 | K | 2 |  |  |  | ROZPOCET | 0 | 0 | 0 | 0 | 0 | 1 | 0 | 16 | -1185380232
| PP |  | Přesun hmot pro armatury stanovený z hmotnosti přesunovaného materiálu Příplatek k cenám za přesun prováděný bez použití mechanizace pro jakoukoliv výšku objektu | [18 empty] | PP | 2
350 | K | 998734193 | Příplatek k přesunu hmot tonážní 734 za zvětšený přesun do 500 m | t | 0.066 |  |  | 0 | CS ÚRS 2023 02 |  | základní | 0 | 0 | 0 |  | 0 | 0 | 0 | 0 | 0 | 16 | K | 2 |  |  |  | ROZPOCET | 0 | 0 | 0 | 0 | 0 | 1 | 0 | 16 | -451780654
| PP |  | Přesun hmot pro armatury stanovený z hmotnosti přesunovaného materiálu Příplatek k cenám za zvětšený přesun přes vymezenou největší dopravní vzdálenost do 500 m | [18 empty] | PP | 2
| D | 735 | Ústřední vytápění - otopná tělesa |  |  |  |  | 0 |  |  |  |  | 0 | 0 |  | 0 |  | 3.033 |  | 0.9972 | 2 | D | 1 |  |  |  | ROZPOCET | [6 empty] | 0
351 | K | 735151292 | Otopné těleso panelové jednodeskové 1 přídavná přestupní plocha výška/délka 900/500 mm výkon 697 W | kus | 1 |  |  | 0 | CS ÚRS 2023 02 |  | základní | 0 | 0 | 0 |  | 0 | 0.01075 | 0.01075 | 0 | 0 | 16 | K | 2 |  |  |  | ROZPOCET | 0 | 0 | 0 | 0 | 0 | 1 | 0 | 16 | 2049569610
| PP |  | Otopná tělesa panelová jednodesková PN 1,0 MPa, T do 110°C s jednou přídavnou přestupní plochou výšky tělesa 900 mm stavební délky / výkonu 500 mm / 697 W | [18 empty] | PP | 2
352 | K | 735151293 | Otopné těleso panelové jednodeskové 1 přídavná přestupní plocha výška/délka 900/600 mm výkon 836 W | kus | 1 |  |  | 0 | CS ÚRS 2023 02 |  | základní | 0 | 0 | 0 |  | 0 | 0.01246 | 0.01246 | 0 | 0 | 16 | K | 2 |  |  |  | ROZPOCET | 0 | 0 | 0 | 0 | 0 | 1 | 0 | 16 | -1259134180
| PP |  | Otopná tělesa panelová jednodesková PN 1,0 MPa, T do 110°C s jednou přídavnou přestupní plochou výšky tělesa 900 mm stavební délky / výkonu 600 mm / 836 W | [18 empty] | PP | 2
353 | K | 735151295 | Otopné těleso panelové jednodeskové 1 přídavná přestupní plocha výška/délka 900/800 mm výkon 1115 W | kus | 2 |  |  | 0 | CS ÚRS 2023 02 |  | základní | 0 | 0 | 0 |  | 0 | 0.01588 | 0.03176 | 0 | 0 | 16 | K | 2 |  |  |  | ROZPOCET | 0 | 0 | 0 | 0 | 0 | 1 | 0 | 16 | -1285104154
| PP |  | Otopná tělesa panelová jednodesková PN 1,0 MPa, T do 110°C s jednou přídavnou přestupní plochou výšky tělesa 900 mm stavební délky / výkonu 800 mm / 1115 W | [18 empty] | PP | 2
354 | K | 735151296 | Otopné těleso panelové jednodeskové 1 přídavná přestupní plocha výška/délka 900/900 mm výkon 1255 W | kus | 1 |  |  | 0 | CS ÚRS 2023 02 |  | základní | 0 | 0 | 0 |  | 0 | 0.01759 | 0.01759 | 0 | 0 | 16 | K | 2 |  |  |  | ROZPOCET | 0 | 0 | 0 | 0 | 0 | 1 | 0 | 16 | 121745052
| PP |  | Otopná tělesa panelová jednodesková PN 1,0 MPa, T do 110°C s jednou přídavnou přestupní plochou výšky tělesa 900 mm stavební délky / výkonu 900 mm / 1255 W | [18 empty] | PP | 2
355 | K | 735151494 | Otopné těleso panelové dvoudeskové 1 přídavná přestupní plocha výška/délka 900/700 mm výkon 1228 W | kus | 2 |  |  | 0 | CS ÚRS 2023 02 |  | základní | 0 | 0 | 0 |  | 0 | 0.0351 | 0.0702 | 0 | 0 | 16 | K | 2 |  |  |  | ROZPOCET | 0 | 0 | 0 | 0 | 0 | 1 | 0 | 16 | 1750228080
| PP |  | Otopná tělesa panelová dvoudesková PN 1,0 MPa, T do 110°C s jednou přídavnou přestupní plochou výšky tělesa 900 mm stavební délky / výkonu 700 mm / 1228 W | [18 empty] | PP | 2
356 | K | 735151495 | Otopné těleso panelové dvoudeskové 1 přídavná přestupní plocha výška/délka 900/800 mm výkon 1403 W | kus | 2 |  |  | 0 | CS ÚRS 2023 02 |  | základní | 0 | 0 | 0 |  | 0 | 0.0398 | 0.0796 | 0 | 0 | 16 | K | 2 |  |  |  | ROZPOCET | 0 | 0 | 0 | 0 | 0 | 1 | 0 | 16 | 146570228
| PP |  | Otopná tělesa panelová dvoudesková PN 1,0 MPa, T do 110°C s jednou přídavnou přestupní plochou výšky tělesa 900 mm stavební délky / výkonu 800 mm / 1403 W | [18 empty] | PP | 2
357 | K | 735151497 | Otopné těleso panelové dvoudeskové 1 přídavná přestupní plocha výška/délka 900/1000 mm výkon 1754 W | kus | 2 |  |  | 0 | CS ÚRS 2023 02 |  | základní | 0 | 0 | 0 |  | 0 | 0.0492 | 0.0984 | 0 | 0 | 16 | K | 2 |  |  |  | ROZPOCET | 0 | 0 | 0 | 0 | 0 | 1 | 0 | 16 | 982350911
| PP |  | Otopná tělesa panelová dvoudesková PN 1,0 MPa, T do 110°C s jednou přídavnou přestupní plochou výšky tělesa 900 mm stavební délky / výkonu 1000 mm / 1754 W | [18 empty] | PP | 2
358 | K | 735151499 | Otopné těleso panelové dvoudeskové 1 přídavná přestupní plocha výška/délka 900/1200 mm výkon 2105 W | kus | 3 |  |  | 0 | CS ÚRS 2023 02 |  | základní | 0 | 0 | 0 |  | 0 | 0.0586 | 0.1758 | 0 | 0 | 16 | K | 2 |  |  |  | ROZPOCET | 0 | 0 | 0 | 0 | 0 | 1 | 0 | 16 | 1094334347
| PP |  | Otopná tělesa panelová dvoudesková PN 1,0 MPa, T do 110°C s jednou přídavnou přestupní plochou výšky tělesa 900 mm stavební délky / výkonu 1200 mm / 2105 W | [18 empty] | PP | 2
359 | K | 735151597 | Otopné těleso panelové dvoudeskové 2 přídavné přestupní plochy výška/délka 900/1000 mm výkon 2313 W | kus | 2 |  |  | 0 | CS ÚRS 2023 02 |  | základní | 0 | 0 | 0 |  | 0 | 0.0561 | 0.1122 | 0 | 0 | 16 | K | 2 |  |  |  | ROZPOCET | 0 | 0 | 0 | 0 | 0 | 1 | 0 | 16 | 775965295
| PP |  | Otopná tělesa panelová dvoudesková PN 1,0 MPa, T do 110°C se dvěma přídavnými přestupními plochami výšky tělesa 900 mm stavební délky / výkonu 1000 mm / 2313 W | [18 empty] | PP | 2
360 | K | 735151599 | Otopné těleso panelové dvoudeskové 2 přídavné přestupní plochy výška/délka 900/1200 mm výkon 2776 W | kus | 2 |  |  | 0 | CS ÚRS 2023 02 |  | základní | 0 | 0 | 0 |  | 0 | 0.06688 | 0.13376 | 0 | 0 | 16 | K | 2 |  |  |  | ROZPOCET | 0 | 0 | 0 | 0 | 0 | 1 | 0 | 16 | -689437751
| PP |  | Otopná tělesa panelová dvoudesková PN 1,0 MPa, T do 110°C se dvěma přídavnými přestupními plochami výšky tělesa 900 mm stavební délky / výkonu 1200 mm / 2776 W | [18 empty] | PP | 2
361 | K | 735151601 | Otopné těleso panelové dvoudeskové 2 přídavné přestupní plochy výška/délka 900/1600 mm výkon 3701 W | kus | 2 |  |  | 0 | CS ÚRS 2023 02 |  | základní | 0 | 0 | 0 |  | 0 | 0.08844 | 0.17688 | 0 | 0 | 16 | K | 2 |  |  |  | ROZPOCET | 0 | 0 | 0 | 0 | 0 | 1 | 0 | 16 | -35785730
| PP |  | Otopná tělesa panelová dvoudesková PN 1,0 MPa, T do 110°C se dvěma přídavnými přestupními plochami výšky tělesa 900 mm stavební délky / výkonu 1600 mm / 3701 W | [18 empty] | PP | 2
362 | K | 735151697 | Otopné těleso panelové třídeskové 3 přídavné přestupní plochy výška/délka 900/1000 mm výkon 3228 W | kus | 16 |  |  | 0 | CS ÚRS 2023 02 |  | základní | 0 | 0 | 0 |  | 0 | 0.0817 | 1.3072 | 0 | 0 | 16 | K | 2 |  |  |  | ROZPOCET | 0 | 0 | 0 | 0 | 0 | 1 | 0 | 16 | 296950770
| PP |  | Otopná tělesa panelová třídesková PN 1,0 MPa, T do 110°C se třemi přídavnými přestupními plochami výšky tělesa 900 mm stavební délky / výkonu 1000 mm / 3228 W | [18 empty] | PP | 2
363 | K | 735151698 | Otopné těleso panelové třídeskové 3 přídavné přestupní plochy výška/délka 900/1100 mm výkon 3661 W | kus | 1 |  |  | 0 | CS ÚRS 2023 02 |  | základní | 0 | 0 | 0 |  | 0 | 0.0882 | 0.0882 | 0 | 0 | 16 | K | 2 |  |  |  | ROZPOCET | 0 | 0 | 0 | 0 | 0 | 1 | 0 | 16 | -2202843
| PP |  | Otopná tělesa panelová třídesková PN 1,0 MPa, T do 110°C se třemi přídavnými přestupními plochami výšky tělesa 900 mm stavební délky / výkonu 1100 mm / 3661 W | [18 empty] | PP | 2
364 | K | 735151699 | Otopné těleso panelové třídeskové 3 přídavné přestupní plochy výška/délka 900/1200 mm výkon 3994 W | kus | 5 |  |  | 0 | CS ÚRS 2023 02 |  | základní | 0 | 0 | 0 |  | 0 | 0.0976 | 0.488 | 0 | 0 | 16 | K | 2 |  |  |  | ROZPOCET | 0 | 0 | 0 | 0 | 0 | 1 | 0 | 16 | 1791130986
| PP |  | Otopná tělesa panelová třídesková PN 1,0 MPa, T do 110°C se třemi přídavnými přestupními plochami výšky tělesa 900 mm stavební délky / výkonu 1200 mm / 3994 W | [18 empty] | PP | 2
365 | K | 735151700 | Otopné těleso panelové třídeskové 3 přídavné přestupní plochy výška/délka 900/1400 mm výkon 4659 W | kus | 2 |  |  | 0 | CS ÚRS 2023 02 |  | základní | 0 | 0 | 0 |  | 0 | 0.1135 | 0.227 | 0 | 0 | 16 | K | 2 |  |  |  | ROZPOCET | 0 | 0 | 0 | 0 | 0 | 1 | 0 | 16 | -1654716046
| PP |  | Otopná tělesa panelová třídesková PN 1,0 MPa, T do 110°C se třemi přídavnými přestupními plochami výšky tělesa 900 mm stavební délky / výkonu 1400 mm / 4659 W | [18 empty] | PP | 2
372 | K | 735151821 | Demontáž otopného tělesa panelového dvouřadého dl do 1500 mm | kus | 40 |  |  | 0 | CS ÚRS 2023 02 |  | základní | 0 | 0 | 0 |  | 0 | 8e-05 | 0.0032 | 0.02493 | 0.9972 | 16 | K | 2 |  |  |  | ROZPOCET | 0 | 0 | 0 | 0 | 0 | 1 | 0 | 16 | 1528840860
| PP |  | Demontáž otopných těles panelových dvouřadých stavební délky do 1500 mm | [18 empty] | PP | 2
366 | K | 998735102 | Přesun hmot tonážní pro otopná tělesa v objektech v přes 6 do 12 m | t | 3.033 |  |  | 0 | CS ÚRS 2023 02 |  | základní | 0 | 0 | 0 |  | 0 | 0 | 0 | 0 | 0 | 16 | K | 2 |  |  |  | ROZPOCET | 0 | 0 | 0 | 0 | 0 | 1 | 0 | 16 | -1160183980
| PP |  | Přesun hmot pro otopná tělesa stanovený z hmotnosti přesunovaného materiálu vodorovná dopravní vzdálenost do 50 m v objektech výšky přes 6 do 12 m | [18 empty] | PP | 2
367 | K | 998735181 | Příplatek k přesunu hmot tonážní 735 prováděný bez použití mechanizace | t | 3.033 |  |  | 0 | CS ÚRS 2023 02 |  | základní | 0 | 0 | 0 |  | 0 | 0 | 0 | 0 | 0 | 16 | K | 2 |  |  |  | ROZPOCET | 0 | 0 | 0 | 0 | 0 | 1 | 0 | 16 | -813804573
| PP |  | Přesun hmot pro otopná tělesa stanovený z hmotnosti přesunovaného materiálu Příplatek k cenám za přesun prováděný bez použití mechanizace pro jakoukoliv výšku objektu | [18 empty] | PP | 2
368 | K | 998735193 | Příplatek k přesunu hmot tonážní 735 za zvětšený přesun do 500 m | t | 3.033 |  |  | 0 | CS ÚRS 2023 02 |  | základní | 0 | 0 | 0 |  | 0 | 0 | 0 | 0 | 0 | 16 | K | 2 |  |  |  | ROZPOCET | 0 | 0 | 0 | 0 | 0 | 1 | 0 | 16 | 985354176
| PP |  | Přesun hmot pro otopná tělesa stanovený z hmotnosti přesunovaného materiálu Příplatek k cenám za zvětšený přesun přes vymezenou největší dopravní vzdálenost do 500 m | [18 empty] | PP | 2
| D | 741 | Elektroinstalace - silnoproud |  |  |  |  | 0 |  |  |  |  | 0 | 0 |  | 0 |  | 0.72747 |  | 0 | 2 | D | 1 |  |  |  | ROZPOCET | [6 empty] | 0
480 | K | 741112002 | Montáž krabice zapuštěná plastová kruhová pro sádrokartonové příčky | kus | 330 |  |  | 0 | CS ÚRS 2023 02 |  | základní | 0 | 0 | 0 |  | 0 | 0 | 0 | 0 | 0 | 16 | K | 2 |  |  |  | ROZPOCET | 0 | 0 | 0 | 0 | 0 | 1 | 0 | 16 | 342793408
| PP |  | Montáž krabic elektroinstalačních bez napojení na trubky a lišty, demontáže a montáže víčka a přístroje protahovacích nebo odbočných zapuštěných plastových kruhových pro sádrokartonové příčky | [18 empty] | PP | 2
| VV |  | 330 |  | 330 | [16 empty] | VV | 2 | 2 | True | 1 | ROZPOCET
481 | M | 34571470 | krabice do dutých stěn PVC odbočná kruhová D 70mm s víčkem | kus | 330 |  |  | 0 | CS ÚRS 2023 02 |  | základní | 0 | 0 | 0 |  | 0 | 5e-05 | 0.0165 | 0 | 0 | 32 | M | 2 |  |  |  | ROZPOCET | 0 | 0 | 0 | 0 | 0 | 1 | 0 | 16 | -650245809
| PP |  | krabice do dutých stěn PVC odbočná kruhová D 70mm s víčkem | [18 empty] | PP | 2
256 | K | 741122015PO | Montáž kabel Cu bez ukončení uložený pod omítku plný kulatý 3x1,5 mm2 (např. CYKY) | m | 1250 |  |  | 0 |  |  | základní | 0 | 0 | 0 |  | 0 | 0 | 0 | 0 | 0 | 16 | K | 2 |  |  |  | ROZPOCET | 0 | 0 | 0 | 0 | 0 | 1 | 0 | 16 | -252464161
| PP |  | Montáž kabelů měděných bez ukončení uložených pod omítku plných kulatých (např. CYKY), počtu a průřezu žil 3x1,5 mm2 | [18 empty] | PP | 2
257 | M | 34111030 | kabel instalační jádro Cu plné izolace PVC plášť PVC 450/750V (CYKY) 3x1,5mm2 | m | 1437.5 |  |  | 0 | CS ÚRS 2023 02 |  | základní | 0 | 0 | 0 |  | 0 | 0.00012 | 0.1725 | 0 | 0 | 32 | M | 2 |  |  |  | ROZPOCET | 0 | 0 | 0 | 0 | 0 | 1 | 0 | 16 | 1136970472
| PP |  | kabel instalační jádro Cu plné izolace PVC plášť PVC 450/750V (CYKY) 3x1,5mm2 | [18 empty] | PP | 2
| VV |  | 1250*1,15 'Přepočtené koeficientem množství |  | 1437.5 | [16 empty] | VV | 2 | 2 | False | 1 | ROZPOCET
258 | K | 741122016 | Montáž kabel Cu bez ukončení uložený pod omítku plný kulatý 3x2,5 až 6 mm2 (např. CYKY) | m | 1800 |  |  | 0 | CS ÚRS 2023 02 |  | základní | 0 | 0 | 0 |  | 0 | 0 | 0 | 0 | 0 | 16 | K | 2 |  |  |  | ROZPOCET | 0 | 0 | 0 | 0 | 0 | 1 | 0 | 16 | 1107195536
| PP |  | Montáž kabelů měděných bez ukončení uložených pod omítku plných kulatých (např. CYKY), počtu a průřezu žil 3x2,5 až 6 mm2 | [18 empty] | PP | 2
259 | M | 34111036 | kabel instalační jádro Cu plné izolace PVC plášť PVC 450/750V (CYKY) 3x2,5mm2 | m | 2070 |  |  | 0 | CS ÚRS 2023 02 |  | základní | 0 | 0 | 0 |  | 0 | 0.00017 | 0.3519 | 0 | 0 | 32 | M | 2 |  |  |  | ROZPOCET | 0 | 0 | 0 | 0 | 0 | 1 | 0 | 16 | 1872426129
| PP |  | kabel instalační jádro Cu plné izolace PVC plášť PVC 450/750V (CYKY) 3x2,5mm2 | [18 empty] | PP | 2
| VV |  | 1800*1,15 'Přepočtené koeficientem množství |  | 2070 | [16 empty] | VV | 2 | 2 | False | 1 | ROZPOCET
260 | K | 741122033 | Montáž kabel Cu bez ukončení uložený pod omítku plný kulatý 5x10 mm2 (např. CYKY) | m | 50 |  |  | 0 | CS ÚRS 2023 02 |  | základní | 0 | 0 | 0 |  | 0 | 0 | 0 | 0 | 0 | 16 | K | 2 |  |  |  | ROZPOCET | 0 | 0 | 0 | 0 | 0 | 1 | 0 | 16 | 1464580221
| PP |  | Montáž kabelů měděných bez ukončení uložených pod omítku plných kulatých (např. CYKY), počtu a průřezu žil 5x10 mm2 | [18 empty] | PP | 2
261 | M | 34113034 | kabel instalační jádro Cu plné izolace PVC plášť PVC 450/750V (CYKY) 5x10mm2 | m | 57.5 |  |  | 0 | CS ÚRS 2023 02 |  | základní | 0 | 0 | 0 |  | 0 | 0.00077 | 0.044275 | 0 | 0 | 32 | M | 2 |  |  |  | ROZPOCET | 0 | 0 | 0 | 0 | 0 | 1 | 0 | 16 | -880856297
| PP |  | kabel instalační jádro Cu plné izolace PVC plášť PVC 450/750V (CYKY) 5x10mm2 | [18 empty] | PP | 2
| VV |  | 50*1,15 'Přepočtené koeficientem množství |  | 57.5 | [16 empty] | VV | 2 | 2 | False | 1 | ROZPOCET
278 | K | 741210004 | Montáž rozvodnice oceloplechová nebo plastová běžná do 150 kg | kus | 2 |  |  | 0 | CS ÚRS 2023 02 |  | základní | 0 | 0 | 0 |  | 0 | 0 | 0 | 0 | 0 | 16 | K | 2 |  |  |  | ROZPOCET | 0 | 0 | 0 | 0 | 0 | 1 | 0 | 16 | 166837022
| PP |  | Montáž rozvodnic oceloplechových nebo plastových bez zapojení vodičů běžných, hmotnosti do 150 kg | [18 empty] | PP | 2
279 | M | RMAT0002 | rozvodnice | ks | 2 |  |  | 0 |  |  | základní | 0 | 0 | 0 |  | 0 | 0 | 0 | 0 | 0 | 32 | M | 2 |  |  |  | ROZPOCET | 0 | 0 | 0 | 0 | 0 | 1 | 0 | 16 | 1898885481
| PP |  | rozvodnice | [18 empty] | PP | 2
272 | K | 741310003PO | Montáž spínač nástěnný 2-dvoupólový prostředí normální se zapojením vodičů | kus | 45 |  |  | 0 |  |  | základní | 0 | 0 | 0 |  | 0 | 0 | 0 | 0 | 0 | 16 | K | 2 |  |  |  | ROZPOCET | 0 | 0 | 0 | 0 | 0 | 1 | 0 | 16 | -1170396958
| PP |  | Montáž spínačů jedno nebo dvoupólových nástěnných se zapojením vodičů, pro prostředí normální spínačů, řazení 2-dvoupólových | [18 empty] | PP | 2
273 | M | 34535030PO | spínač nástěnný dvojpólový, s červeným průzorem, se signalizační doutnavkou, řazení 2S, Al, IP66, šroubové svorky | kus | 45 |  |  | 0 |  |  | základní | 0 | 0 | 0 |  | 0 | 0.0003 | 0.0135 | 0 | 0 | 32 | M | 2 |  |  |  | ROZPOCET | 0 | 0 | 0 | 0 | 0 | 1 | 0 | 16 | -511037847
| PP |  | spínač nástěnný dvojpólový, s červeným průzorem, se signalizační doutnavkou, řazení 2S, Al, IP66, šroubové svorky | [18 empty] | PP | 2
274 | K | 741310032 | Montáž spínač nástěnný 2-dvoupólový prostředí venkovní/mokré se zapojením vodičů | kus | 40 |  |  | 0 | CS ÚRS 2023 02 |  | základní | 0 | 0 | 0 |  | 0 | 0 | 0 | 0 | 0 | 16 | K | 2 |  |  |  | ROZPOCET | 0 | 0 | 0 | 0 | 0 | 1 | 0 | 16 | -1125524829
| PP |  | Montáž spínačů jedno nebo dvoupólových nástěnných se zapojením vodičů, pro prostředí venkovní nebo mokré spínačů, řazení 2-dvoupólových | [18 empty] | PP | 2
275 | M | 34535016 | spínač nástěnný dvojpólový, s čirým průzorem, se signalizační doutnavkou, řazení 2, IP44, šroubové svorky | kus | 40 |  |  | 0 | CS ÚRS 2023 02 |  | základní | 0 | 0 | 0 |  | 0 | 9e-05 | 0.0036 | 0 | 0 | 32 | M | 2 |  |  |  | ROZPOCET | 0 | 0 | 0 | 0 | 0 | 1 | 0 | 16 | 1578530249
| PP |  | spínač nástěnný dvojpólový, s čirým průzorem, se signalizační doutnavkou, řazení 2, IP44, šroubové svorky | [18 empty] | PP | 2
276 | K | 741313005 | Montáž zásuvka (polo)zapuštěná bezšroubové připojení 2P + PE s přepěťovou ochranou se zapojením vodičů | kus | 250 |  |  | 0 | CS ÚRS 2023 02 |  | základní | 0 | 0 | 0 |  | 0 | 0 | 0 | 0 | 0 | 16 | K | 2 |  |  |  | ROZPOCET | 0 | 0 | 0 | 0 | 0 | 1 | 0 | 16 | 967438500
| PP |  | Montáž zásuvek domovních se zapojením vodičů bezšroubové připojení polozapuštěných nebo zapuštěných 10/16 A, provedení 2P + PE s ochrannými clonkami a přepěťovou ochranou | [18 empty] | PP | 2
277 | M | 34555244 | přístroj zásuvky zápustné jednonásobné s optickou přepěťovou ochranou, krytka s clonkami, bezšroubové svorky, včetně krytu | kus | 250 |  |  | 0 | CS ÚRS 2023 02 |  | základní | 0 | 0 | 0 |  | 0 | 7e-05 | 0.0175 | 0 | 0 | 32 | M | 2 |  |  |  | ROZPOCET | 0 | 0 | 0 | 0 | 0 | 1 | 0 | 16 | 630804331
| PP |  | přístroj zásuvky zápustné jednonásobné s optickou přepěťovou ochranou, krytka s clonkami, bezšroubové svorky | [18 empty] | PP | 2
479 | M | 34539051 | kryt spínače jednoduchý, s průzorem | kus | 40 |  |  | 0 | CS ÚRS 2023 02 |  | základní | 0 | 0 | 0 |  | 0 | 3e-05 | 0.0012 | 0 | 0 | 32 | M | 2 |  |  |  | ROZPOCET | 0 | 0 | 0 | 0 | 0 | 1 | 0 | 16 | 183455654
| PP |  | kryt spínače jednoduchý, s průzorem | [18 empty] | PP | 2
| VV |  | 40 |  | 40 | [16 empty] | VV | 2 | 2 | True | 1 | ROZPOCET
478 | M | 34539059 | rámeček jednonásobný | kus | 250 |  |  | 0 | CS ÚRS 2023 02 |  | základní | 0 | 0 | 0 |  | 0 | 1e-05 | 0.0025 | 0 | 0 | 32 | M | 2 |  |  |  | ROZPOCET | 0 | 0 | 0 | 0 | 0 | 1 | 0 | 16 | -747619621
| PP |  | rámeček jednonásobný | [18 empty] | PP | 2
| VV |  | 250 |  | 250 | [16 empty] | VV | 2 | 2 | True | 1 | ROZPOCET
262 | K | 741372062 | Montáž svítidlo LED interiérové přisazené stropní hranaté nebo kruhové přes 0,09 do 0,36 m2 se zapojením vodičů, svítidla nad dvěřní otvory vč. nouzového modulu | kus | 80 |  |  | 0 | CS ÚRS 2023 02 |  | základní | 0 | 0 | 0 |  | 0 | 0 | 0 | 0 | 0 | 16 | K | 2 |  |  |  | ROZPOCET | 0 | 0 | 0 | 0 | 0 | 1 | 0 | 16 | 1126298172
| PP |  | Montáž svítidel s integrovaným zdrojem LED se zapojením vodičů interiérových přisazených stropních hranatých nebo kruhových, plochy přes 0,09 do 0,36 m2 | [18 empty] | PP | 2
263 | M | 34825003 | svítidlo interiérové stropní přisazené kruhové D 300-450mm 1900-2500lm | kus | 80 |  |  | 0 | CS ÚRS 2023 02 |  | základní | 0 | 0 | 0 |  | 0 | 0.0013 | 0.104 | 0 | 0 | 32 | M | 2 |  |  |  | ROZPOCET | 0 | 0 | 0 | 0 | 0 | 1 | 0 | 16 | -2131345182
| PP |  | svítidlo interiérové stropní přisazené kruhové D 300-450mm 1900-2500lm | [18 empty] | PP | 2
264 | K | 741410001PO | Montáž vodič uzemňovací pásek D do 120 mm2 na povrchu | m | 1000 |  |  | 0 |  |  | základní | 0 | 0 | 0 |  | 0 | 0 | 0 | 0 | 0 | 16 | K | 2 |  |  |  | ROZPOCET | 0 | 0 | 0 | 0 | 0 | 1 | 0 | 16 | 1545620349
| PP |  | Montáž uzemňovacího vedení s upevněním, propojením a připojením pomocí svorek na povrchu pásku průřezu do 120 mm2 | [18 empty] | PP | 2
266 | K | 741810002 | Celková prohlídka elektrického rozvodu a zařízení přes 100 000 do 500 000,- Kč | kus | 1 |  |  | 0 | CS ÚRS 2023 02 |  | základní | 0 | 0 | 0 |  | 0 | 0 | 0 | 0 | 0 | 16 | K | 2 |  |  |  | ROZPOCET | 0 | 0 | 0 | 0 | 0 | 1 | 0 | 16 | -666223544
| PP |  | Zkoušky a prohlídky elektrických rozvodů a zařízení celková prohlídka a vyhotovení revizní zprávy pro objem montážních prací přes 100 do 500 tis. Kč | [18 empty] | PP | 2
267 | K | 741820101 | Měření izolačního stavu svítidel | soubor | 1 |  |  | 0 | CS ÚRS 2023 02 |  | základní | 0 | 0 | 0 |  | 0 | 0 | 0 | 0 | 0 | 16 | K | 2 |  |  |  | ROZPOCET | 0 | 0 | 0 | 0 | 0 | 1 | 0 | 16 | -2074765161
| PP |  | Měření osvětlovacího zařízení izolačního stavu svítidel na pracovišti do. 200 ks svítidel | [18 empty] | PP | 2
268 | K | 741820102 | Měření intenzity osvětlení | soubor | 1 |  |  | 0 | CS ÚRS 2023 02 |  | základní | 0 | 0 | 0 |  | 0 | 0 | 0 | 0 | 0 | 16 | K | 2 |  |  |  | ROZPOCET | 0 | 0 | 0 | 0 | 0 | 1 | 0 | 16 | -104779255
| PP |  | Měření osvětlovacího zařízení intenzity osvětlení na pracovišti do 50 svítidel | [18 empty] | PP | 2
265 | K | 741990041 | Montáž tabulka výstražná a označovací pro rozvodny, včetně tabulek únikový východ | kus | 40 |  |  | 0 | CS ÚRS 2023 02 |  | základní | 0 | 0 | 0 |  | 0 | 0 | 0 | 0 | 0 | 16 | K | 2 |  |  |  | ROZPOCET | 0 | 0 | 0 | 0 | 0 | 1 | 0 | 16 | 2050823873
| PP |  | Ostatní doplňkové práce elektromontážní montáž tabulek pro rozvodny a elektrická zařízení výstražné a označovací | [18 empty] | PP | 2
269 | K | 998741102 | Přesun hmot tonážní pro silnoproud v objektech v přes 6 do 12 m | t | 0.727 |  |  | 0 | CS ÚRS 2023 02 |  | základní | 0 | 0 | 0 |  | 0 | 0 | 0 | 0 | 0 | 16 | K | 2 |  |  |  | ROZPOCET | 0 | 0 | 0 | 0 | 0 | 1 | 0 | 16 | -1522251841
| PP |  | Přesun hmot pro silnoproud stanovený z hmotnosti přesunovaného materiálu vodorovná dopravní vzdálenost do 50 m v objektech výšky přes 6 do 12 m | [18 empty] | PP | 2
270 | K | 998741181 | Příplatek k přesunu hmot tonážní 741 prováděný bez použití mechanizace | t | 0.727 |  |  | 0 | CS ÚRS 2023 02 |  | základní | 0 | 0 | 0 |  | 0 | 0 | 0 | 0 | 0 | 16 | K | 2 |  |  |  | ROZPOCET | 0 | 0 | 0 | 0 | 0 | 1 | 0 | 16 | -208741662
| PP |  | Přesun hmot pro silnoproud stanovený z hmotnosti přesunovaného materiálu Příplatek k ceně za přesun prováděný bez použití mechanizace pro jakoukoliv výšku objektu | [18 empty] | PP | 2
271 | K | 998741193 | Příplatek k přesunu hmot tonážní 741 za zvětšený přesun do 500 m | t | 0.727 |  |  | 0 | CS ÚRS 2023 02 |  | základní | 0 | 0 | 0 |  | 0 | 0 | 0 | 0 | 0 | 16 | K | 2 |  |  |  | ROZPOCET | 0 | 0 | 0 | 0 | 0 | 1 | 0 | 16 | 194842565
| PP |  | Přesun hmot pro silnoproud stanovený z hmotnosti přesunovaného materiálu Příplatek k ceně za zvětšený přesun přes vymezenou největší dopravní vzdálenost do 500 m | [18 empty] | PP | 2
| D | 742 | Elektroinstalace - slaboproud |  |  |  |  | 0 |  |  |  |  | 0 | 0 |  | 0 |  | 0.31746 |  | 0 | 2 | D | 1 |  |  |  | ROZPOCET | [6 empty] | 0
440 | K | 742110002 | Montáž trubek pro slaboproud plastových ohebných uložených pod omítku | m | 145 |  |  | 0 | CS ÚRS 2023 02 |  | základní | 0 | 0 | 0 |  | 0 | 0 | 0 | 0 | 0 | 16 | K | 2 |  |  |  | ROZPOCET | 0 | 0 | 0 | 0 | 0 | 1 | 0 | 16 | -743323861
| PP |  | Montáž trubek elektroinstalačních plastových ohebných uložených pod omítku | [18 empty] | PP | 2
| VV |  | 14,5*10 |  | 145 | [16 empty] | VV | 2 | 2 | True | 1 | ROZPOCET
441 | M | 34571354 | trubka elektroinstalační ohebná dvouplášťová korugovaná (chránička) D 75/90mm, HDPE+LDPE | m | 152.25 |  |  | 0 | CS ÚRS 2023 02 |  | základní | 0 | 0 | 0 |  | 0 | 0.00055 | 0.083738 | 0 | 0 | 32 | M | 2 |  |  |  | ROZPOCET | 0 | 0 | 0 | 0 | 0 | 1 | 0 | 16 | 334341016
| PP |  | trubka elektroinstalační ohebná dvouplášťová korugovaná (chránička) D 75/90mm, HDPE+LDPE | [18 empty] | PP | 2
| VV |  | 145*1,05 'Přepočtené koeficientem množství |  | 152.25 | [16 empty] | VV | 2 | 2 | False | 1 | ROZPOCET
442 | K | 742110504 | Montáž krabic pro slaboproud zapuštěných plastových odbočných kruhových s víčkem | kus | 144 |  |  | 0 | CS ÚRS 2023 02 |  | základní | 0 | 0 | 0 |  | 0 | 0 | 0 | 0 | 0 | 16 | K | 2 |  |  |  | ROZPOCET | 0 | 0 | 0 | 0 | 0 | 1 | 0 | 16 | 521684223
| PP |  | Montáž krabic elektroinstalačních s víčkem zapuštěných plastových odbočných kruhových | [18 empty] | PP | 2
| VV |  | 12*12 |  | 144 | [16 empty] | VV | 2 | 2 | True | 1 | ROZPOCET
443 | M | 34571458 | krabice pod omítku PVC odbočná kruhová D 100mm s víčkem | kus | 144 |  |  | 0 | CS ÚRS 2023 02 |  | základní | 0 | 0 | 0 |  | 0 | 9e-05 | 0.01296 | 0 | 0 | 32 | M | 2 |  |  |  | ROZPOCET | 0 | 0 | 0 | 0 | 0 | 1 | 0 | 16 | -1664948339
| PP |  | krabice pod omítku PVC odbočná kruhová D 100mm s víčkem | [18 empty] | PP | 2
444 | K | 742124002 | Montáž kabelů datových FTP, UTP, STP pro vnitřní rozvody | m | 3030 |  |  | 0 | CS ÚRS 2023 02 |  | základní | 0 | 0 | 0 |  | 0 | 0 | 0 | 0 | 0 | 16 | K | 2 |  |  |  | ROZPOCET | 0 | 0 | 0 | 0 | 0 | 1 | 0 | 16 | -2051767096
| PP |  | Montáž kabelů datových FTP, UTP, STP pro vnitřní rozvody | [18 empty] | PP | 2
| VV |  | 145*14 |  | 2030 | [16 empty] | VV | 2 | 2 | True | 1 | ROZPOCET
445 | M | 34121340 | kabel datový se stíněnými páry Al fólií třída reakce na oheň Dcas1d2a1 jádro Cu plné (U/FTP) kategorie 6a | m | 3436 |  |  | 0 | CS ÚRS 2023 02 |  | základní | 0 | 0 | 0 |  | 0 | 6e-05 | 0.20616 | 0 | 0 | 32 | M | 2 |  |  |  | ROZPOCET | 0 | 0 | 0 | 0 | 0 | 1 | 0 | 16 | 665654053
| PP |  | kabel datový se stíněnými páry Al fólií třída reakce na oheň Dcas1d2a1 jádro Cu plné (U/FTP) kategorie 6a | [18 empty] | PP | 2
| VV | [20 empty] | VV | 2 | 2 | False | 1 | ROZPOCET
476 | K | 742330044 | Montáž datové zásuvky 1 až 6 pozic | kus | 144 |  |  | 0 | CS ÚRS 2023 02 |  | základní | 0 | 0 | 0 |  | 0 | 0 | 0 | 0 | 0 | 16 | K | 2 |  |  |  | ROZPOCET | 0 | 0 | 0 | 0 | 0 | 1 | 0 | 16 | 1593435174
| PP |  | Montáž strukturované kabeláže zásuvek datových pod omítku, do nábytku, do parapetního žlabu nebo podlahové krabice 1 až 6 pozic | [18 empty] | PP | 2
| VV |  | 144 |  | 144 | [16 empty] | VV | 2 | 2 | True | 1 | ROZPOCET
477 | M | 37451183 | modul zásuvkový 1xRJ45 osazený 22,5x45mm se záclonkou úhlový UTP Cat6 | kus | 144 |  |  | 0 | CS ÚRS 2023 02 |  | základní | 0 | 0 | 0 |  | 0 | 0.0001 | 0.0144 | 0 | 0 | 32 | M | 2 |  |  |  | ROZPOCET | 0 | 0 | 0 | 0 | 0 | 1 | 0 | 16 | -1779567298
| PP |  | modul zásuvkový 1xRJ45 osazený 22,5x45mm se záclonkou úhlový UTP Cat6 | [18 empty] | PP | 2
482 | K | 742350001 | Montáž signalizačního světla s elektronikou a akustickou signalizací k zařízení pro ZTP | kus | 1 |  |  | 0 | CS ÚRS 2023 02 |  | základní | 0 | 0 | 0 |  | 0 | 0 | 0 | 0 | 0 | 16 | K | 2 |  |  |  | ROZPOCET | 0 | 0 | 0 | 0 | 0 | 1 | 0 | 16 | 2066016419
| PP |  | Montáž zařízení pro tělesně postižené signalizačního světla s akustickou signalizací | [18 empty] | PP | 2
483 | M | 34535107 | sada pro nouzovou signalizaci s modulem s opticko-akustickým alarmem tlačítko signální tahové resetovací tlačítko transformátor včetně rámečků 230V IP20 | kus | 1 |  |  | 0 | CS ÚRS 2023 02 |  | základní | 0 | 0 | 0 |  | 0 | 0.0002 | 0.0002 | 0 | 0 | 32 | M | 2 |  |  |  | ROZPOCET | 0 | 0 | 0 | 0 | 0 | 1 | 0 | 16 | 399641399
| PP |  | sada pro nouzovou signalizaci s modulem s opticko-akustickým alarmem tlačítko signální tahové resetovací tlačítko transformátor včetně rámečků 230V IP20 | [18 empty] | PP | 2
446 | K | 998742102 | Přesun hmot tonážní pro slaboproud v objektech v do 12 m | t | 0.257 |  |  | 0 | CS ÚRS 2023 02 |  | základní | 0 | 0 | 0 |  | 0 | 0 | 0 | 0 | 0 | 16 | K | 2 |  |  |  | ROZPOCET | 0 | 0 | 0 | 0 | 0 | 1 | 0 | 16 | -1701487909
| PP |  | Přesun hmot pro slaboproud stanovený z hmotnosti přesunovaného materiálu vodorovná dopravní vzdálenost do 50 m v objektech výšky přes 6 do 12 m | [18 empty] | PP | 2
447 | K | 998742181 | Příplatek k přesunu hmot tonážní 742 prováděný bez použití mechanizace | t | 0.257 |  |  | 0 | CS ÚRS 2023 02 |  | základní | 0 | 0 | 0 |  | 0 | 0 | 0 | 0 | 0 | 16 | K | 2 |  |  |  | ROZPOCET | 0 | 0 | 0 | 0 | 0 | 1 | 0 | 16 | -467079056
| PP |  | Přesun hmot pro slaboproud stanovený z hmotnosti přesunovaného materiálu Příplatek k ceně za přesun prováděný bez použití mechanizace pro jakoukoliv výšku objektu | [18 empty] | PP | 2
448 | K | 998742193 | Příplatek k přesunu hmot tonážní 742 za zvětšený přesun do 500 m | t | 0.257 |  |  | 0 | CS ÚRS 2023 02 |  | základní | 0 | 0 | 0 |  | 0 | 0 | 0 | 0 | 0 | 16 | K | 2 |  |  |  | ROZPOCET | 0 | 0 | 0 | 0 | 0 | 1 | 0 | 16 | 1044913040
| PP |  | Přesun hmot pro slaboproud stanovený z hmotnosti přesunovaného materiálu Příplatek k ceně za zvětšený přesun přes vymezenou největší dopravní vzdálenost do 500 m | [18 empty] | PP | 2
| D | 751 | Vzduchotechnika |  |  |  |  | 0 |  |  |  |  | 0 | 0 |  | 0 |  | 0.06916 |  | 0 | 2 | D | 1 |  |  |  | ROZPOCET | [6 empty] | 0
280 | K | 751111011PO | Montáž ventilátoru axiálního nízkotlakého nástěnného základního D do 100 mm | kus | 13 |  |  | 0 |  |  | základní | 0 | 0 | 0 |  | 0 | 0 | 0 | 0 | 0 | 16 | K | 2 |  |  |  | ROZPOCET | 0 | 0 | 0 | 0 | 0 | 1 | 0 | 16 | -261110994
| PP |  | Montáž ventilátoru axiálního nízkotlakého nástěnného základního, průměru do 100 mm | [18 empty] | PP | 2
281 | M | 42914110PO | ventilátor axiální stěnový skříň z plastu IP44 17W D 100mm | kus | 13 |  |  | 0 |  |  | základní | 0 | 0 | 0 |  | 0 | 0.0004 | 0.0052 | 0 | 0 | 32 | M | 2 |  |  |  | ROZPOCET | 0 | 0 | 0 | 0 | 0 | 1 | 0 | 16 | -301564871
| PP |  | ventilátor axiální stěnový skříň z plastu IP44 17W D 100mm | [18 empty] | PP | 2
282 | K | 751525092 | Montáž potrubí z extrudovaných plastů (pěnové) kruhového bez příruby D 150 mm | m | 65 |  |  | 0 | CS ÚRS 2023 02 |  | základní | 0 | 0 | 0 |  | 0 | 0 | 0 | 0 | 0 | 16 | K | 2 |  |  |  | ROZPOCET | 0 | 0 | 0 | 0 | 0 | 1 | 0 | 16 | -1148109008
| PP |  | Montáž potrubí plastového kruhového kruhového z extrudovaných plastů (pěnové) bez příruby, průměru 150 mm, včetně prostupu nad střechu | [18 empty] | PP | 2
283 | M | 42981646 | trouba izolovaná z ext. plastů (pěnová) D 150mm | m | 78 |  |  | 0 | CS ÚRS 2023 02 |  | základní | 0 | 0 | 0 |  | 0 | 0.00082 | 0.06396 | 0 | 0 | 32 | M | 2 |  |  |  | ROZPOCET | 0 | 0 | 0 | 0 | 0 | 1 | 0 | 16 | -1117015218
| PP |  | trouba izolovaná z ext. plastů (pěnová) D 150mm | [18 empty] | PP | 2
| VV |  | 65*1,2 'Přepočtené koeficientem množství |  | 78 | [16 empty] | VV | 2 | 2 | False | 1 | ROZPOCET
284 | K | 751691111 | Zaregulování systému vzduchotechnického zařízení - 1 koncový (distribuční) prvek | kus | 13 |  |  | 0 | CS ÚRS 2023 02 |  | základní | 0 | 0 | 0 |  | 0 | 0 | 0 | 0 | 0 | 16 | K | 2 |  |  |  | ROZPOCET | 0 | 0 | 0 | 0 | 0 | 1 | 0 | 16 | -1942468787
| PP |  | Zaregulování systému vzduchotechnického zařízení za 1 koncový (distribuční) prvek | [18 empty] | PP | 2
285 | K | 998751201 | Přesun hmot procentní pro vzduchotechniku v objektech výšky do 12 m | % |  |  |  | 0 | CS ÚRS 2023 02 |  | základní | 0 | 0 | 0 |  | 0 | 0 | 0 | 0 | 0 | 16 | K | 2 |  |  |  | ROZPOCET | 0 | 0 | 0 | 0 | 0 | 1 | 0 | 16 | 1044763593
| PP |  | Přesun hmot pro vzduchotechniku stanovený procentní sazbou (%) z ceny vodorovná dopravní vzdálenost do 50 m v objektech výšky do 12 m | [18 empty] | PP | 2
286 | K | 998751291 | Příplatek k přesunu hmot procentní 751 za zvětšený přesun do 500 m | % |  |  |  | 0 | CS ÚRS 2023 02 |  | základní | 0 | 0 | 0 |  | 0 | 0 | 0 | 0 | 0 | 16 | K | 2 |  |  |  | ROZPOCET | 0 | 0 | 0 | 0 | 0 | 1 | 0 | 16 | 1356318616
| PP |  | Přesun hmot pro vzduchotechniku stanovený procentní sazbou (%) z ceny Příplatek k cenám za zvětšený přesun přes vymezenou největší dopravní vzdálenost do 500 m | [18 empty] | PP | 2
| D | 763 | Konstrukce suché výstavby |  |  |  |  | 0 |  |  |  |  | 0 | 0 |  | 0 |  | 1.6183 |  | 0 | 2 | D | 1 |  |  |  | ROZPOCET | [6 empty] | 0
116 | K | 763111333 | SDK příčka tl 100 mm profil CW+UW 75 desky 1xH2 12,5 s izolací EI 30 Rw do 45 dB | m2 | 14.973 |  |  | 0 | CS ÚRS 2023 02 |  | základní | 0 | 0 | 0 |  | 0 | 0.02614 | 0.39139 | 0 | 0 | 16 | K | 2 |  |  |  | ROZPOCET | 0 | 0 | 0 | 0 | 0 | 1 | 0 | 16 | 1941455033
| PP |  | Příčka ze sádrokartonových desek s nosnou konstrukcí z jednoduchých ocelových profilů UW, CW jednoduše opláštěná deskou impregnovanou H2 tl. 12,5 mm, příčka tl. 100 mm, profil 75, s izolací, EI 30, Rw do 45 dB | [18 empty] | PP | 2
| VV |  | "2.19"1,6*2,65+4,05*2,65 |  | 14.973 | [16 empty] | VV | 2 | 2 | True | 1 | ROZPOCET
117 | K | 763111336 | SDK příčka tl 125 mm profil CW+UW 100 desky 1xH2 12,5 s izolací EI 30 Rw do 48 dB | m2 | 9.275 |  |  | 0 | CS ÚRS 2023 02 |  | základní | 0 | 0 | 0 |  | 0 | 0.02681 | 0.24866 | 0 | 0 | 16 | K | 2 |  |  |  | ROZPOCET | 0 | 0 | 0 | 0 | 0 | 1 | 0 | 16 | 1756162661
| PP |  | Příčka ze sádrokartonových desek s nosnou konstrukcí z jednoduchých ocelových profilů UW, CW jednoduše opláštěná deskou impregnovanou H2 tl. 12,5 mm, příčka tl. 125 mm, profil 100, s izolací, EI 30, Rw do 48 dB | [18 empty] | PP | 2
| VV |  | "2.12"2,65*3,5 |  | 9.275 | [16 empty] | VV | 2 | 2 | True | 1 | ROZPOCET
124 | K | 763111712 | SDK příčka kluzné napojení ke stropu | m | 13.9 |  |  | 0 | CS ÚRS 2023 02 |  | základní | 0 | 0 | 0 |  | 0 | 1e-05 | 0.000139 | 0 | 0 | 16 | K | 2 |  |  |  | ROZPOCET | 0 | 0 | 0 | 0 | 0 | 1 | 0 | 16 | 2016280343
| PP |  | Příčka ze sádrokartonových desek ostatní konstrukce a práce na příčkách ze sádrokartonových desek kluzné napojení příčky ke stropu | [18 empty] | PP | 2
| VV |  | "2.np"3,5+4,7+4,1+1,6 |  | 13.9 | [16 empty] | VV | 2 | 2 | True | 1 | ROZPOCET
125 | K | 763111771 | Příplatek k SDK příčce za rovinnost kvality Q3 | m2 | 75.84 |  |  | 0 | CS ÚRS 2023 02 |  | základní | 0 | 0 | 0 |  | 0 | 0.0014 | 0.10618 | 0 | 0 | 16 | K | 2 |  |  |  | ROZPOCET | 0 | 0 | 0 | 0 | 0 | 1 | 0 | 16 | -1403001290
| PP |  | Příčka ze sádrokartonových desek Příplatek k cenám za rovinnost speciální tmelení kvality Q3 | [18 empty] | PP | 2
| VV |  | "2.19"(1,6*2,65+4,05*2,65)*2 |  | 29.945 | [16 empty] | VV | 2 | 2 | True | 0 | ROZPOCET
| VV |  | "2.12"2,65*3,5*2 |  | 18.55 | [16 empty] | VV | 2 | 2 | True | 0 | ROZPOCET
| VV |  | "2.07"2,65*4,65*2 |  | 24.645 | [16 empty] | VV | 2 | 2 | True | 0 | ROZPOCET
| VV |  | "2.15"0,9*1,5*2 |  | 2.7 | [16 empty] | VV | 2 | 2 | True | 0 | ROZPOCET
| VV |  | Součet |  | 75.84 | [16 empty] | VV | 2 | 4 | True | 1 | ROZPOCET
118 | K | 763113341 | SDK příčka instalační tl 155 - 650 mm zdvojený profil CW+UW 50 desky 2xH2 12,5 s izolací EI 60 Rw do 54 dB | m2 | 13.673 |  |  | 0 | CS ÚRS 2023 02 |  | základní | 0 | 0 | 0 |  | 0 | 0.05907 | 0.80766 | 0 | 0 | 16 | K | 2 |  |  |  | ROZPOCET | 0 | 0 | 0 | 0 | 0 | 1 | 0 | 16 | 1652418993
| PP |  | Příčka instalační ze sádrokartonových desek s nosnou konstrukcí ze zdvojených ocelových profilů UW, CW s mezerou, CW profily navzájem spojeny páskem sádry dvojitě opláštěná deskami impregnovanými H2 tl. 2 x 12,5 mm s izolací, EI 60, Rw do 54 dB, příčka tl. 155 - 650 mm, profil 50 | [18 empty] | PP | 2
| VV |  | "2.07"2,65*4,65 |  | 12.323 | [16 empty] | VV | 2 | 2 | True | 0 | ROZPOCET
| VV |  | "2.15"0,9*1,5 |  | 1.35 | [16 empty] | VV | 2 | 2 | True | 0 | ROZPOCET
| VV |  | Součet |  | 13.673 | [16 empty] | VV | 2 | 4 | True | 1 | ROZPOCET
237 | K | 763164551 | SDK obklad kcí tvaru L š přes 0,8 m desky 1xA 12,5 | m2 | 1.12 |  |  | 0 | CS ÚRS 2023 02 |  | základní | 0 | 0 | 0 |  | 0 | 0.01221 | 0.013675 | 0 | 0 | 16 | K | 2 |  |  |  | ROZPOCET | 0 | 0 | 0 | 0 | 0 | 1 | 0 | 16 | 689670760
| PP |  | Obklad konstrukcí sádrokartonovými deskami včetně ochranných úhelníků ve tvaru L rozvinuté šíře přes 0,8 m, opláštěný deskou standardní A, tl. 12,5 mm | [18 empty] | PP | 2
| VV |  | 3,5*0,8*0,4 |  | 1.12 | [16 empty] | VV | 2 | 2 | True | 1 | ROZPOCET
240 | K | 763173111 | Montáž úchytu pro umyvadlo v SDK kci | kus | 2 |  |  | 0 | CS ÚRS 2023 02 |  | základní | 0 | 0 | 0 |  | 0 | 1e-05 | 2e-05 | 0 | 0 | 16 | K | 2 |  |  |  | ROZPOCET | 0 | 0 | 0 | 0 | 0 | 1 | 0 | 16 | -1342926181
| PP |  | Montáž nosičů zařizovacích předmětů pro konstrukce ze sádrokartonových desek úchytu pro umyvadlo | [18 empty] | PP | 2
241 | M | 59030729 | konstrukce pro uchycení umyvadla s nástěnnými bateriemi osová rozteč CW profilů 450-625mm | kus | 2 |  |  | 0 | CS ÚRS 2023 02 |  | základní | 0 | 0 | 0 |  | 0 | 0.0025 | 0.005 | 0 | 0 | 32 | M | 2 |  |  |  | ROZPOCET | 0 | 0 | 0 | 0 | 0 | 1 | 0 | 16 | -1874933915
| PP |  | konstrukce pro uchycení umyvadla s nástěnnými bateriemi osová rozteč CW profilů 450-625mm | [18 empty] | PP | 2
238 | K | 763173113 | Montáž úchytu pro WC v SDK kci | kus | 3 |  |  | 0 | CS ÚRS 2023 02 |  | základní | 0 | 0 | 0 |  | 0 | 1e-05 | 3e-05 | 0 | 0 | 16 | K | 2 |  |  |  | ROZPOCET | 0 | 0 | 0 | 0 | 0 | 1 | 0 | 16 | -917097495
| PP |  | Montáž nosičů zařizovacích předmětů pro konstrukce ze sádrokartonových desek úchytu pro WC | [18 empty] | PP | 2
239 | M | 59030731 | konstrukce pro uchycení WC osová rozteč CW profilů 450-625mm | kus | 3 |  |  | 0 | CS ÚRS 2023 02 |  | základní | 0 | 0 | 0 |  | 0 | 0.0067 | 0.0201 | 0 | 0 | 32 | M | 2 |  |  |  | ROZPOCET | 0 | 0 | 0 | 0 | 0 | 1 | 0 | 16 | -691761920
| PP |  | konstrukce pro uchycení WC osová rozteč CW profilů 450-625mm | [18 empty] | PP | 2
126 | K | 763181311 | Montáž jednokřídlové kovové zárubně do SDK příčky | kus | 2 |  |  | 0 | CS ÚRS 2023 02 |  | základní | 0 | 0 | 0 |  | 0 | 0.00022 | 0.00044 | 0 | 0 | 16 | K | 2 |  |  |  | ROZPOCET | 0 | 0 | 0 | 0 | 0 | 1 | 0 | 16 | -766936244
| PP |  | Výplně otvorů konstrukcí ze sádrokartonových desek montáž zárubně kovové s konstrukcí jednokřídlové | [18 empty] | PP | 2
| VV |  | "2.np"2 |  | 2 | [16 empty] | VV | 2 | 2 | True | 1 | ROZPOCET
127 | M | 55331589 | zárubeň jednokřídlá ocelová pro sádrokartonové příčky tl stěny 75-100mm rozměru 700/1970, 2100mm | kus | 1 |  |  | 0 | CS ÚRS 2023 02 |  | základní | 0 | 0 | 0 |  | 0 | 0.01225 | 0.01225 | 0 | 0 | 32 | M | 2 |  |  |  | ROZPOCET | 0 | 0 | 0 | 0 | 0 | 1 | 0 | 16 | 332747141
| PP |  | zárubeň jednokřídlá ocelová pro sádrokartonové příčky tl stěny 75-100mm rozměru 700/1970, 2100mm | [18 empty] | PP | 2
128 | M | 55331591 | zárubeň jednokřídlá ocelová pro sádrokartonové příčky tl stěny 75-100mm rozměru 900/1970, 2100mm | kus | 1 |  |  | 0 | CS ÚRS 2023 02 |  | základní | 0 | 0 | 0 |  | 0 | 0.01272 | 0.01272 | 0 | 0 | 32 | M | 2 |  |  |  | ROZPOCET | 0 | 0 | 0 | 0 | 0 | 1 | 0 | 16 | -2080964229
| PP |  | zárubeň jednokřídlá ocelová pro sádrokartonové příčky tl stěny 75-100mm rozměru 900/1970, 2100mm | [18 empty] | PP | 2
121 | K | 998763302 | Přesun hmot tonážní pro sádrokartonové konstrukce v objektech v přes 6 do 12 m | t | 1.618 |  |  | 0 | CS ÚRS 2023 02 |  | základní | 0 | 0 | 0 |  | 0 | 0 | 0 | 0 | 0 | 16 | K | 2 |  |  |  | ROZPOCET | 0 | 0 | 0 | 0 | 0 | 1 | 0 | 16 | 53437340
| PP |  | Přesun hmot pro konstrukce montované z desek sádrokartonových, sádrovláknitých, cementovláknitých nebo cementových stanovený z hmotnosti přesunovaného materiálu vodorovná dopravní vzdálenost do 50 m v objektech výšky přes 6 do 12 m | [18 empty] | PP | 2
122 | K | 998763381 | Příplatek k přesunu hmot tonážní 763 SDK prováděný bez použití mechanizace | t | 1.618 |  |  | 0 | CS ÚRS 2023 02 |  | základní | 0 | 0 | 0 |  | 0 | 0 | 0 | 0 | 0 | 16 | K | 2 |  |  |  | ROZPOCET | 0 | 0 | 0 | 0 | 0 | 1 | 0 | 16 | 1783573013
| PP |  | Přesun hmot pro konstrukce montované z desek sádrokartonových, sádrovláknitých, cementovláknitých nebo cementových Příplatek k cenám za přesun prováděný bez použití mechanizace pro jakoukoliv výšku objektu | [18 empty] | PP | 2
123 | K | 998763392 | Příplatek k přesunu hmot tonážní 763 SDK za zvětšený přesun do 500 m | t | 1.618 |  |  | 0 | CS ÚRS 2023 02 |  | základní | 0 | 0 | 0 |  | 0 | 0 | 0 | 0 | 0 | 16 | K | 2 |  |  |  | ROZPOCET | 0 | 0 | 0 | 0 | 0 | 1 | 0 | 16 | 426739147
| PP |  | Přesun hmot pro konstrukce montované z desek sádrokartonových, sádrovláknitých, cementovláknitých nebo cementových Příplatek k cenám za zvětšený přesun přes vymezenou dopravní vzdálenost do 500 m | [18 empty] | PP | 2
| D | 764 | Konstrukce klempířské |  |  |  |  | 0 |  |  |  |  | 0 | 0 |  | 0 |  | 0.018066 |  | 0 | 2 | D | 1 |  |  |  | ROZPOCET | [6 empty] | 0
213 | K | 764202105 | Montáž oplechování štítu závětrnou lištou | m | 11.4 |  |  | 0 | CS ÚRS 2023 02 |  | základní | 0 | 0 | 0 |  | 0 | 0 | 0 | 0 | 0 | 16 | K | 2 |  |  |  | ROZPOCET | 0 | 0 | 0 | 0 | 0 | 1 | 0 | 16 | -857796196
| PP |  | Montáž oplechování střešních prvků štítu závětrnou lištou | [18 empty] | PP | 2
| VV |  | 2,5*2+2,1+1,6+2,7 |  | 11.4 | [16 empty] | VV | 2 | 2 | True | 1 | ROZPOCET
212 | K | 764202134 | Montáž oplechování rovné okapové hrany | m | 2.1 |  |  | 0 | CS ÚRS 2023 02 |  | základní | 0 | 0 | 0 |  | 0 | 0 | 0 | 0 | 0 | 16 | K | 2 |  |  |  | ROZPOCET | 0 | 0 | 0 | 0 | 0 | 1 | 0 | 16 | 1217863291
| PP |  | Montáž oplechování střešních prvků okapu okapovým plechem rovným | [18 empty] | PP | 2
| VV |  | 2,1 |  | 2.1 | [16 empty] | VV | 2 | 2 | True | 1 | ROZPOCET
449 | K | 764321415 | Lemování rovných zdí střech s krytinou skládanou z Al plechu rš 400 mm | m | 2.3 |  |  | 0 | CS ÚRS 2023 02 |  | základní | 0 | 0 | 0 |  | 0 | 0.00092 | 0.002116 | 0 | 0 | 16 | K | 2 |  |  |  | ROZPOCET | 0 | 0 | 0 | 0 | 0 | 1 | 0 | 16 | 147445149
| PP |  | Lemování zdí z hliníkového plechu boční nebo horní rovných, střech s krytinou skládanou mimo prejzovou rš 400 mm | [18 empty] | PP | 2
214 | K | 764521403 | Žlab podokapní půlkruhový z Al plechu rš 250 mm | m | 4.7 |  |  | 0 | CS ÚRS 2023 02 |  | základní | 0 | 0 | 0 |  | 0 | 0.0009 | 0.00423 | 0 | 0 | 16 | K | 2 |  |  |  | ROZPOCET | 0 | 0 | 0 | 0 | 0 | 1 | 0 | 16 | 581715083
| PP |  | Žlab podokapní z hliníkového plechu včetně háků a čel půlkruhový rš 250 mm | [18 empty] | PP | 2
| VV |  | 2,1+2,6 |  | 4.7 | [16 empty] | VV | 2 | 2 | True | 1 | ROZPOCET
216 | K | 764521444 | Kotlík oválný (trychtýřový) pro podokapní žlaby z Al plechu 330/100 mm | kus | 2 |  |  | 0 | CS ÚRS 2023 02 |  | základní | 0 | 0 | 0 |  | 0 | 0.00019 | 0.00038 | 0 | 0 | 16 | K | 2 |  |  |  | ROZPOCET | 0 | 0 | 0 | 0 | 0 | 1 | 0 | 16 | 2112007883
| PP |  | Žlab podokapní z hliníkového plechu včetně háků a čel kotlík oválný (trychtýřový), rš žlabu/průměr svodu 330/100 mm | [18 empty] | PP | 2
215 | K | 764528422 | Svody kruhové včetně objímek, kolen, odskoků z Al plechu průměru 100 mm | m | 10.5 |  |  | 0 | CS ÚRS 2023 02 |  | základní | 0 | 0 | 0 |  | 0 | 0.00108 | 0.01134 | 0 | 0 | 16 | K | 2 |  |  |  | ROZPOCET | 0 | 0 | 0 | 0 | 0 | 1 | 0 | 16 | -686686618
| PP |  | Svod z hliníkového plechu včetně objímek, kolen a odskoků kruhový, průměru 100 mm | [18 empty] | PP | 2
| VV |  | 7,5+3 |  | 10.5 | [16 empty] | VV | 2 | 2 | True | 1 | ROZPOCET
217 | K | 998764102 | Přesun hmot tonážní pro konstrukce klempířské v objektech v přes 6 do 12 m | t | 0.018 |  |  | 0 | CS ÚRS 2023 02 |  | základní | 0 | 0 | 0 |  | 0 | 0 | 0 | 0 | 0 | 16 | K | 2 |  |  |  | ROZPOCET | 0 | 0 | 0 | 0 | 0 | 1 | 0 | 16 | -617568855
| PP |  | Přesun hmot pro konstrukce klempířské stanovený z hmotnosti přesunovaného materiálu vodorovná dopravní vzdálenost do 50 m v objektech výšky přes 6 do 12 m | [18 empty] | PP | 2
218 | K | 998764181 | Příplatek k přesunu hmot tonážní 764 prováděný bez použití mechanizace | t | 0.018 |  |  | 0 | CS ÚRS 2023 02 |  | základní | 0 | 0 | 0 |  | 0 | 0 | 0 | 0 | 0 | 16 | K | 2 |  |  |  | ROZPOCET | 0 | 0 | 0 | 0 | 0 | 1 | 0 | 16 | -668652951
| PP |  | Přesun hmot pro konstrukce klempířské stanovený z hmotnosti přesunovaného materiálu Příplatek k cenám za přesun prováděný bez použití mechanizace pro jakoukoliv výšku objektu | [18 empty] | PP | 2
219 | K | 998764193 | Příplatek k přesunu hmot tonážní 764 za zvětšený přesun do 500 m | t | 0.018 |  |  | 0 | CS ÚRS 2023 02 |  | základní | 0 | 0 | 0 |  | 0 | 0 | 0 | 0 | 0 | 16 | K | 2 |  |  |  | ROZPOCET | 0 | 0 | 0 | 0 | 0 | 1 | 0 | 16 | -1484766551
| PP |  | Přesun hmot pro konstrukce klempířské stanovený z hmotnosti přesunovaného materiálu Příplatek k cenám za zvětšený přesun přes vymezenou největší dopravní vzdálenost do 500 m | [18 empty] | PP | 2
| D | 765 | Krytina skládaná |  |  |  |  | 0 |  |  |  |  | 0 | 0 |  | 0 |  | 0.02144 |  | 0 | 2 | D | 1 |  |  |  | ROZPOCET | [6 empty] | 0
291 | K | 765142001 | Montáž krytiny z bezpečnostního kaleného skla na kovovou konstrukci | m2 | 5.2 |  |  | 0 | CS ÚRS 2023 02 |  | základní | 0 | 0 | 0 |  | 0 | 0.00093 | 0.004836 | 0 | 0 | 16 | K | 2 |  |  |  | ROZPOCET | 0 | 0 | 0 | 0 | 0 | 1 | 0 | 16 | 1712807052
| PP | [20 empty] | PP | 2
| VV |  | 5,2 |  | 5.2 | [16 empty] | VV | 2 | 2 | True | 1 | ROZPOCET
292 | M | 28318728 | deska krytiny z bezpečnostního kaleného skla | m2 | 5.356 |  |  | 0 | CS ÚRS 2023 02 |  | základní | 0 | 0 | 0 |  | 0 | 0.0031 | 0.016604 | 0 | 0 | 32 | M | 2 |  |  |  | ROZPOCET | 0 | 0 | 0 | 0 | 0 | 1 | 0 | 16 | 1467593135
| PP | [20 empty] | PP | 2
| VV |  | 5,2*1,03 'Přepočtené koeficientem množství |  | 5.356 | [16 empty] | VV | 2 | 2 | False | 1 | ROZPOCET
| D | 766 | Konstrukce truhlářské |  |  |  |  | 0 |  |  |  |  | 0 | 0 |  | 0 |  | 1.7255 |  | 1.5374 | 2 | D | 1 |  |  |  | ROZPOCET | [6 empty] | 0
166 | K | 76601PP | Montáž a dodávka pracovních desek včetně pracovní desky, dvoudřezu, dolních a vrchních skříněk | m | 12.71 |  |  | 0 |  |  | základní | 0 | 0 | 0 |  | 0 | 0.1 | 1.271 | 0 | 0 | 4 | K | 2 |  |  |  | ROZPOCET | 0 | 0 | 0 | 0 | 0 | 1 | 0 | 4 | -977005827
| PP |  | Montáž a dodávka pracovních desek včetně pracovní desky, dvoudřezu, dolních a vrchních skříněk | [18 empty] | PP | 2
| VV |  | "2.12"3,31 |  | 3.31 | [16 empty] | VV | 2 | 2 | True | 0 | ROZPOCET
| VV |  | "2.11"1,9 |  | 1.9 | [16 empty] | VV | 2 | 2 | True | 0 | ROZPOCET
| VV |  | "2.10"2,2 |  | 2.2 | [16 empty] | VV | 2 | 2 | True | 0 | ROZPOCET
| VV |  | "2.06"2,3 |  | 2.3 | [16 empty] | VV | 2 | 2 | True | 0 | ROZPOCET
| VV |  | "2.05"3 |  | 3 | [16 empty] | VV | 2 | 2 | True | 0 | ROZPOCET
| VV |  | Součet |  | 12.71 | [16 empty] | VV | 2 | 4 | True | 1 | ROZPOCET
109 | K | 766411821 | Demontáž truhlářského obložení stěn z palubek | m2 | 81 |  |  | 0 | CS ÚRS 2023 02 |  | základní | 0 | 0 | 0 |  | 0 | 0 | 0 | 0.01098 | 0.88938 | 16 | K | 2 |  |  |  | ROZPOCET | 0 | 0 | 0 | 0 | 0 | 1 | 0 | 16 | -1893966557
| PP |  | Demontáž obložení stěn palubkami | [18 empty] | PP | 2
| VV |  | "1.np"1,8*45 |  | 81 | [16 empty] | VV | 2 | 2 | True | 1 | ROZPOCET
110 | K | 766411822 | Demontáž truhlářského obložení stěn podkladových roštů | m2 | 81 |  |  | 0 | CS ÚRS 2023 02 |  | základní | 0 | 0 | 0 |  | 0 | 0 | 0 | 0.008 | 0.648 | 16 | K | 2 |  |  |  | ROZPOCET | 0 | 0 | 0 | 0 | 0 | 1 | 0 | 16 | -124257183
| PP |  | Demontáž obložení stěn podkladových roštů | [18 empty] | PP | 2
| R |  | Hasící přístroj | ks | 4 |  |  | 0
424 | K | 766622132 | Montáž plastových oken plochy přes 1 m2 otevíravých v do 2,5 m s rámem do zdiva | m2 | 4.995 |  |  | 0 | CS ÚRS 2023 02 |  | základní | 0 | 0 | 0 |  | 0 | 0.00026 | 0.0012987 | 0 | 0 | 4 | K | 2 |  |  |  | ROZPOCET | 0 | 0 | 0 | 0 | 0 | 1 | 0 | 4 | -1864427742
| PP |  | Montáž oken plastových včetně montáže rámu plochy přes 1 m2 otevíravých do zdiva, výšky přes 1,5 do 2,5 m | [18 empty] | PP | 2
| VV |  | 0,9*1,65*3 |  | 4.455 | [16 empty] | VV | 2 | 2 | True | 0 | ROZPOCET
| VV |  | 0,9*0,6 |  | 0.54 | [16 empty] | VV | 2 | 2 | True | 0 | ROZPOCET
| VV |  | Součet |  | 4.995 | [16 empty] | VV | 2 | 4 | True | 1 | ROZPOCET
425 | M | 61140053 | okno plastové otevíravé/sklopné dvojsklo přes plochu 1m2 v 1,5-2,5m | m2 | 4.995 |  |  | 0 | CS ÚRS 2023 02 |  | základní | 0 | 0 | 0 |  | 0 | 0.0287 | 0.14336 | 0 | 0 | 8 | M | 2 |  |  |  | ROZPOCET | 0 | 0 | 0 | 0 | 0 | 1 | 0 | 4 | 1654362037
| PP |  | okno plastové otevíravé/sklopné dvojsklo přes plochu 1m2 v 1,5-2,5m | [18 empty] | PP | 2
15 | K | 766622861 | Vyvěšení křídel dřevěných nebo plastových okenních do 1,5 m2 | kus | 3 |  |  | 0 | CS ÚRS 2023 02 |  | základní | 0 | 0 | 0 |  | 0 | 0 | 0 | 0 | 0 | 16 | K | 2 |  |  |  | ROZPOCET | 0 | 0 | 0 | 0 | 0 | 1 | 0 | 16 | 1801700611
| PP |  | Demontáž okenních konstrukcí k opětovnému použití vyvěšení křídel dřevěných nebo plastových okenních, plochy otvoru do 1,5 m2 | [18 empty] | PP | 2
| VV |  | "1.pp"1 |  | 1 | [16 empty] | VV | 2 | 2 | True | 0 | ROZPOCET
| VV |  | "1.np"1 |  | 1 | [16 empty] | VV | 2 | 2 | True | 0 | ROZPOCET
| VV |  | "2.np"1 |  | 1 | [16 empty] | VV | 2 | 2 | True | 0 | ROZPOCET
| VV |  | Součet |  | 3 | [16 empty] | VV | 2 | 4 | True | 1 | ROZPOCET
14 | K | 766622862 | Vyvěšení křídel dřevěných nebo plastových okenních přes 1,5 m2 | kus | 14 |  |  | 0 | CS ÚRS 2023 02 |  | základní | 0 | 0 | 0 |  | 0 | 0 | 0 | 0 | 0 | 16 | K | 2 |  |  |  | ROZPOCET | 0 | 0 | 0 | 0 | 0 | 1 | 0 | 16 | 1982179006
| PP |  | Demontáž okenních konstrukcí k opětovnému použití vyvěšení křídel dřevěných nebo plastových okenních, plochy otvoru přes 1,5 m2 | [18 empty] | PP | 2
| VV |  | 1+13 |  | 14 | [16 empty] | VV | 2 | 2 | True | 1 | ROZPOCET
170 | K | 766660001 | Montáž dveřních křídel otvíravých jednokřídlových š do 0,8 m do ocelové zárubně | kus | 3 |  |  | 0 | CS ÚRS 2023 02 |  | základní | 0 | 0 | 0 |  | 0 | 0 | 0 | 0 | 0 | 16 | K | 2 |  |  |  | ROZPOCET | 0 | 0 | 0 | 0 | 0 | 1 | 0 | 16 | 1898814618
| PP |  | Montáž dveřních křídel dřevěných nebo plastových otevíravých do ocelové zárubně povrchově upravených jednokřídlových, šířky do 800 mm | [18 empty] | PP | 2
| VV |  | "2.16"1 |  | 1 | [16 empty] | VV | 2 | 2 | True | 0 | ROZPOCET
| VV |  | "2.20"1 |  | 1 | [16 empty] | VV | 2 | 2 | True | 0 | ROZPOCET
| VV |  | "2.13"1 |  | 1 | [16 empty] | VV | 2 | 2 | True | 0 | ROZPOCET
| VV |  | Součet |  | 3 | [16 empty] | VV | 2 | 4 | True | 1 | ROZPOCET
171 | M | 61162013 | dveře jednokřídlé voštinové povrch fóliový plné 700x1970-2100mm | kus | 3 |  |  | 0 | CS ÚRS 2023 02 |  | základní | 0 | 0 | 0 |  | 0 | 0.0145 | 0.0435 | 0 | 0 | 32 | M | 2 |  |  |  | ROZPOCET | 0 | 0 | 0 | 0 | 0 | 1 | 0 | 16 | -786913107
| PP |  | dveře jednokřídlé voštinové povrch fóliový plné 700x1970-2100mm | [18 empty] | PP | 2
172 | K | 766660002 | Montáž dveřních křídel otvíravých jednokřídlových š přes 0,8 m do ocelové zárubně | kus | 12 |  |  | 0 | CS ÚRS 2023 02 |  | základní | 0 | 0 | 0 |  | 0 | 0 | 0 | 0 | 0 | 16 | K | 2 |  |  |  | ROZPOCET | 0 | 0 | 0 | 0 | 0 | 1 | 0 | 16 | -2014872021
| PP |  | Montáž dveřních křídel dřevěných nebo plastových otevíravých do ocelové zárubně povrchově upravených jednokřídlových, šířky přes 800 mm | [18 empty] | PP | 2
| VV |  | "2.11"1 |  | 1 | [16 empty] | VV | 2 | 2 | True | 0 | ROZPOCET
| VV |  | "2.12"1 |  | 1 | [16 empty] | VV | 2 | 2 | True | 0 | ROZPOCET
| VV |  | "2.10"1 |  | 1 | [16 empty] | VV | 2 | 2 | True | 0 | ROZPOCET
| VV |  | "2.08"1+1+1 |  | 3 | [16 empty] | VV | 2 | 2 | True | 0 | ROZPOCET
| VV |  | "2.06"1+1 |  | 2 | [16 empty] | VV | 2 | 2 | True | 0 | ROZPOCET
| VV |  | "2.05"1 |  | 1 | [16 empty] | VV | 2 | 2 | True | 0 | ROZPOCET
| VV |  | "2.04"1+1 |  | 2 | [16 empty] | VV | 2 | 2 | True | 0 | ROZPOCET
| VV |  | "2.02"1 |  | 1 | [16 empty] | VV | 2 | 2 | True | 0 | ROZPOCET
| VV |  | Součet |  | 12 | [16 empty] | VV | 2 | 4 | True | 1 | ROZPOCET
173 | M | 61162015 | dveře jednokřídlé voštinové povrch fóliový plné 900x1970-2100mm | kus | 12 |  |  | 0 | CS ÚRS 2023 02 |  | základní | 0 | 0 | 0 |  | 0 | 0.017 | 0.204 | 0 | 0 | 32 | M | 2 |  |  |  | ROZPOCET | 0 | 0 | 0 | 0 | 0 | 1 | 0 | 16 | 605988134
| PP |  | dveře jednokřídlé voštinové povrch fóliový plné 900x1970-2100mm | [18 empty] | PP | 2
| PP | [20 empty] | PP | 2
298 | K | 766660411 | Montáž vchodových dveří dvoukřídlových do zdiva | kus | 1 |  |  | 0 | CS ÚRS 2023 02 |  | základní | 0 | 0 | 0 |  | 0 | 0.00092 | 0.00092 | 0 | 0 | 16 | K | 2 |  |  |  | ROZPOCET | 0 | 0 | 0 | 0 | 0 | 1 | 0 | 16 | 1712747208
| PP |  | Montáž dveřních křídel dřevěných nebo plastových vchodových dveří včetně rámu do zdiva jednokřídlových bez nadsvětlíku | [18 empty] | PP | 2
299 | M | 61173202 | dveře dřevěné plné max rozměru otvoru 2,42m2 bezpečnostní třídy RC2 | m2 | 1.8 |  |  | 0 | CS ÚRS 2023 02 |  | základní | 0 | 0 | 0 |  | 0 | 0.02423 | 0.043614 | 0 | 0 | 32 | M | 2 |  |  |  | ROZPOCET | 0 | 0 | 0 | 0 | 0 | 1 | 0 | 16 | 1519304362
| PP |  | dveře dřevěné plné max rozměru otvoru 2,42m2 bezpečnostní třídy RC2 | [18 empty] | PP | 2
| VV |  | 1*1,8 'Přepočtené koeficientem množství |  | 1.8 | [16 empty] | VV | 2 | 2 | False | 1 | ROZPOCET
174 | K | 766660713 | Montáž okopového plechu dveřních křídel | kus | 15 |  |  | 0 | CS ÚRS 2023 02 |  | základní | 0 | 0 | 0 |  | 0 | 0 | 0 | 0 | 0 | 16 | K | 2 |  |  |  | ROZPOCET | 0 | 0 | 0 | 0 | 0 | 1 | 0 | 16 | -452650250
| PP |  | Montáž dveřních doplňků plechu okopového | [18 empty] | PP | 2
| VV |  | 12,000+3 |  | 15 | [16 empty] | VV | 2 | 2 | True | 1 | ROZPOCET
175 | M | 54915201 | plech okopový Al 715x150x0,8mm | kus | 3 |  |  | 0 | CS ÚRS 2023 02 |  | základní | 0 | 0 | 0 |  | 0 | 0.0005 | 0.0015 | 0 | 0 | 32 | M | 2 |  |  |  | ROZPOCET | 0 | 0 | 0 | 0 | 0 | 1 | 0 | 16 | 6999404
| PP |  | plech okopový Al 715x150x0,8mm | [18 empty] | PP | 2
176 | M | 54915202 | plech okopový Al 815x150x0,8mm | kus | 2 |  |  | 0 | CS ÚRS 2023 02 |  | základní | 0 | 0 | 0 |  | 0 | 0.0005 | 0.001 | 0 | 0 | 32 | M | 2 |  |  |  | ROZPOCET | 0 | 0 | 0 | 0 | 0 | 1 | 0 | 16 | -1297652347
| PP |  | plech okopový Al 815x150x0,8mm | [18 empty] | PP | 2
177 | M | 54915203 | plech okopový Al 915x150x0,8mm | kus | 10 |  |  | 0 | CS ÚRS 2023 02 |  | základní | 0 | 0 | 0 |  | 0 | 0.0006 | 0.006 | 0 | 0 | 32 | M | 2 |  |  |  | ROZPOCET | 0 | 0 | 0 | 0 | 0 | 1 | 0 | 16 | 354026306
| PP |  | plech okopový Al 915x150x0,8mm | [18 empty] | PP | 2
178 | K | 766660730 | Montáž dveřního interiérového kování - WC kliky se zámkem | kus | 4 |  |  | 0 | CS ÚRS 2023 02 |  | základní | 0 | 0 | 0 |  | 0 | 0 | 0 | 0 | 0 | 16 | K | 2 |  |  |  | ROZPOCET | 0 | 0 | 0 | 0 | 0 | 1 | 0 | 16 | -1936933237
| PP |  | Montáž dveřních doplňků dveřního kování interiérového WC kliky se zámkem | [18 empty] | PP | 2
179 | M | 54914128 | kování rozetové spodní pro WC | kus | 4 |  |  | 0 | CS ÚRS 2023 02 |  | základní | 0 | 0 | 0 |  | 0 | 0.0022 | 0.0088 | 0 | 0 | 32 | M | 2 |  |  |  | ROZPOCET | 0 | 0 | 0 | 0 | 0 | 1 | 0 | 16 | -1724572935
| PP |  | kování rozetové spodní pro WC | [18 empty] | PP | 2
180 | K | 766660741 | Montáž držadla kyvných dveří | kus | 1 |  |  | 0 | CS ÚRS 2023 02 |  | základní | 0 | 0 | 0 |  | 0 | 0 | 0 | 0 | 0 | 16 | K | 2 |  |  |  | ROZPOCET | 0 | 0 | 0 | 0 | 0 | 1 | 0 | 16 | 2047665509
| PP |  | Montáž dveřních doplňků držadla kyvných dveří | [18 empty] | PP | 2
438 | K | 766681115 | Montáž zárubní rámových pro dveře jednokřídlové š přes 900 mm | kus | 1 |  |  | 0 | CS ÚRS 2023 02 |  | základní | 0 | 0 | 0 |  | 0 | 0.00047 | 0.00047 | 0 | 0 | 16 | K | 2 |  |  |  | ROZPOCET | 0 | 0 | 0 | 0 | 0 | 1 | 0 | 16 | 1040943214
| PP |  | Montáž zárubní dřevěných, plastových nebo z lamina rámových, pro dveře jednokřídlové, šířky přes 900 mm | [18 empty] | PP | 2
439 | M | RMAT0006 | rámová zárubeň plastová vstupní dveře s nadsvětlíkem 1060/2600 | kus | 1 |  |  | 0 |  |  | základní | 0 | 0 | 0 |  | 0 | 0 | 0 | 0 | 0 | 32 | M | 2 |  |  |  | ROZPOCET | 0 | 0 | 0 | 0 | 0 | 1 | 0 | 16 | -1247304042
| PP |  | rámová zárubeň plastová vstupní dveře s nadsvětlíkem 1060/2600 | [18 empty] | PP | 2
167 | K | 998766102 | Přesun hmot tonážní pro kce truhlářské v objektech v přes 6 do 12 m | t | 0.305 |  |  | 0 | CS ÚRS 2023 02 |  | základní | 0 | 0 | 0 |  | 0 | 0 | 0 | 0 | 0 | 16 | K | 2 |  |  |  | ROZPOCET | 0 | 0 | 0 | 0 | 0 | 1 | 0 | 16 | 294071077
| PP |  | Přesun hmot pro konstrukce truhlářské stanovený z hmotnosti přesunovaného materiálu vodorovná dopravní vzdálenost do 50 m v objektech výšky přes 6 do 12 m | [18 empty] | PP | 2
168 | K | 998766181 | Příplatek k přesunu hmot tonážní 766 prováděný bez použití mechanizace | t | 0.305 |  |  | 0 | CS ÚRS 2023 02 |  | základní | 0 | 0 | 0 |  | 0 | 0 | 0 | 0 | 0 | 16 | K | 2 |  |  |  | ROZPOCET | 0 | 0 | 0 | 0 | 0 | 1 | 0 | 16 | 1630856749
| PP |  | Přesun hmot pro konstrukce truhlářské stanovený z hmotnosti přesunovaného materiálu Příplatek k ceně za přesun prováděný bez použití mechanizace pro jakoukoliv výšku objektu | [18 empty] | PP | 2
169 | K | 998766193 | Příplatek k přesunu hmot tonážní 766 za zvětšený přesun do 500 m | t | 0.305 |  |  | 0 | CS ÚRS 2023 02 |  | základní | 0 | 0 | 0 |  | 0 | 0 | 0 | 0 | 0 | 16 | K | 2 |  |  |  | ROZPOCET | 0 | 0 | 0 | 0 | 0 | 1 | 0 | 16 | 1723743042
| PP |  | Přesun hmot pro konstrukce truhlářské stanovený z hmotnosti přesunovaného materiálu Příplatek k ceně za zvětšený přesun přes vymezenou největší dopravní vzdálenost do 500 m | [18 empty] | PP | 2
| D | 767 | Konstrukce zámečnické |  |  |  |  | 0 |  |  |  |  | 0 | 0 |  | 0 |  | 229.8177 |  | 2.357 | 2 | D | 1 |  |  |  | ROZPOCET | [6 empty] | 0
11 | K | 767161811 | Demontáž zábradlí rovného rozebíratelného hmotnosti 1 m zábradlí do 20 kg do suti | m | 9 |  |  | 0 | CS ÚRS 2023 02 |  | základní | 0 | 0 | 0 |  | 0 | 0 | 0 | 0.016 | 0.144 | 16 | K | 2 |  |  |  | ROZPOCET | 0 | 0 | 0 | 0 | 0 | 1 | 0 | 16 | 1923769818
| PP |  | Demontáž zábradlí do suti rovného rozebíratelný spoj hmotnosti 1 m zábradlí do 20 kg | [18 empty] | PP | 2
| VV |  | 2,5+6,5 |  | 9 | [16 empty] | VV | 2 | 2 | True | 1 | ROZPOCET
426 | K | 767163121 | Montáž přímého kovového zábradlí z dílců do betonu v rovině | m | 4.2 |  |  | 0 | CS ÚRS 2023 02 |  | základní | 0 | 0 | 0 |  | 0 | 0.0004 | 0.00168 | 0 | 0 | 16 | K | 2 |  |  |  | ROZPOCET | 0 | 0 | 0 | 0 | 0 | 1 | 0 | 16 | -1763109785
| PP |  | Montáž kompletního kovového zábradlí přímého z dílců v rovině (na rovné ploše) kotveného do betonu | [18 empty] | PP | 2
427 | M | 55342280 | zábradlí s bezpečnostním sklem, s bočním kotvením, oblý držák skla, kulatý sloupek | m | 4.2 |  |  | 0 | CS ÚRS 2023 02 |  | základní | 0 | 0 | 0 |  | 0 | 0 | 0 | 0 | 0 | 32 | M | 2 |  |  |  | ROZPOCET | 0 | 0 | 0 | 0 | 0 | 1 | 0 | 16 | -2023396966
| PP |  | zábradlí s bezpečnostním sklem, s bočním kotvením, oblý držák skla, kulatý sloupek | [18 empty] | PP | 2
59 | K | 767211313 | Montáž venkovního kovového schodiště rovného kotveného do betonu | m | 10.4 |  |  | 0 | CS ÚRS 2023 02 |  | základní | 0 | 0 | 0 |  | 0 | 0 | 0 | 0 | 0 | 16 | K | 2 |  |  |  | ROZPOCET | 0 | 0 | 0 | 0 | 0 | 1 | 0 | 16 | -879239829
| PP |  | Montáž kovového venkovního schodiště bez zábradlí a podesty, pro šířku stupně do 1 200 mm rovného, kotveného do betonu | [18 empty] | PP | 2
| VV |  | "venkovní schodiště"1,6+1,5+0,3+3,5*2 |  | 10.4 | [16 empty] | VV | 2 | 2 | True | 1 | ROZPOCET
60 | M | RMAT0001 | schodišťové zábdaldí dle tabulky v PD venkovní vstupní schodiště | bm | 10.4 |  |  | 0 |  |  | základní | 0 | 0 | 0 |  | 0 | 0.08 | 0.832 | 0 | 0 | 32 | M | 2 |  |  |  | ROZPOCET | 0 | 0 | 0 | 0 | 0 | 1 | 0 | 16 | -1849220423
| PP |  | schodišťové zábdaldí dle tabulky v PD venkovní vstupní schodiště | [18 empty] | PP | 2
429 | K | 767220110 | Montáž zábradlí schodišťového hmotnosti do 15 kg z trubek do zdi | m | 11.5 |  |  | 0 | CS ÚRS 2023 02 |  | základní | 0 | 0 | 0 |  | 0 | 0 | 0 | 0 | 0 | 16 | K | 2 |  |  |  | ROZPOCET | 0 | 0 | 0 | 0 | 0 | 1 | 0 | 16 | 682060398
| PP |  | Montáž schodišťového zábradlí z trubek nebo tenkostěnných profilů do zdiva, hmotnosti 1 m zábradlí do 15 kg | [18 empty] | PP | 2
430 | M | RMAT0004 | zábradlí vnitřního schodiště - madlo | bm | 11.5 |  |  | 0 |  |  | základní | 0 | 0 | 0 |  | 0 | 0 | 0 | 0 | 0 | 32 | M | 2 |  |  |  | ROZPOCET | 0 | 0 | 0 | 0 | 0 | 1 | 0 | 16 | 835755986
| PP |  | zábradlí vnitřního schodiště - madlo | [18 empty] | PP | 2
62 | K | 767640111 | Montáž dveří ocelových nebo hliníkových vchodových jednokřídlových bez nadsvětlíku | kus | 1 |  |  | 0 | CS ÚRS 2023 02 |  | základní | 0 | 0 | 0 |  | 0 | 0 | 0 | 0 | 0 | 16 | K | 2 |  |  |  | ROZPOCET | 0 | 0 | 0 | 0 | 0 | 1 | 0 | 16 | -1981189836
| PP |  | Montáž dveří ocelových nebo hliníkových vchodových jednokřídlových bez nadsvětlíku | [18 empty] | PP | 2
63 | M | 55341156 | dveře jednokřídlé ocelové vchodové 900x1970mm | kus | 1 |  |  | 0 | CS ÚRS 2023 02 |  | základní | 0 | 0 | 0 |  | 0 | 0.084 | 0.084 | 0 | 0 | 32 | M | 2 |  |  |  | ROZPOCET | 0 | 0 | 0 | 0 | 0 | 1 | 0 | 16 | -610068582
| PP |  | dveře jednokřídlé ocelové vchodové 900x1970mm | [18 empty] | PP | 2
296 | K | 767893112 | Montáž stříšek nad vstupy kotvených pomocí závěsů rovných, výplň z umělých hmot š přes 1,50 do 2,00 m | kus | 1 |  |  | 0 | CS ÚRS 2023 02 |  | základní | 0 | 0 | 0 |  | 0 | 5e-05 | 5e-05 | 0 | 0 | 16 | K | 2 |  |  |  | ROZPOCET | 0 | 0 | 0 | 0 | 0 | 1 | 0 | 16 | -1183181389
| PP |  | Montáž stříšek nad venkovními vstupy z kovových profilů kotvených k nosné konstrukci pomocí závěsů, výplň z umělých hmot rovná, šířky přes 1,50 do 2,00 m | [18 empty] | PP | 2
297 | M | RMAT0003 | stříška vchodová | ks | 1 |  |  | 0 |  |  | základní | 0 | 0 | 0 |  | 0 | 0 | 0 | 0 | 0 | 32 | M | 2 |  |  |  | ROZPOCET | 0 | 0 | 0 | 0 | 0 | 1 | 0 | 16 | -81433707
| PP |  | stříška vchodová | [18 empty] | PP | 2
10 | K | 767893816 | Demontáž stříšek nad vstupy s výplní z plechu | m | 47.8 |  |  | 0 | CS ÚRS 2023 02 |  | základní | 0 | 0 | 0 |  | 0 | 0 | 0 | 0.03 | 1.434 | 16 | K | 2 |  |  |  | ROZPOCET | 0 | 0 | 0 | 0 | 0 | 1 | 0 | 16 | 1147164032
| PP |  | Demontáž stříšek nad venkovními vstupy z kovových profilů, výplň z plechu | [18 empty] | PP | 2
| VV |  | 5,5+30+12,3 |  | 47.8 | [16 empty] | VV | 2 | 2 | True | 1 | ROZPOCET
9 | K | 767893833 | Demontáž bočních stěn u vstupů s výplní z plechu | kus | 9.6 |  |  | 0 | CS ÚRS 2023 02 |  | základní | 0 | 0 | 0 |  | 0 | 0 | 0 | 0.04 | 0.384 | 16 | K | 2 |  |  |  | ROZPOCET | 0 | 0 | 0 | 0 | 0 | 1 | 0 | 16 | 650093370
| PP |  | Demontáž stříšek nad venkovními vstupy doplňků bočních stěn, výplň z plechu | [18 empty] | PP | 2
| VV |  | 4,8*2 |  | 9.6 | [16 empty] | VV | 2 | 2 | True | 1 | ROZPOCET
290 | K | 767995113PP | Montáž a dodávka přístřešku před vstupem do výtahu | kg | 228.9 |  |  | 0 |  |  | základní | 0 | 0 | 0 |  | 0 | 1 | 228.9 | 0 | 0 | 4 | K | 2 |  |  |  | ROZPOCET | 0 | 0 | 0 | 0 | 0 | 1 | 0 | 4 | -815112915
| PP |  | Montáž ostatních atypických zámečnických konstrukcí hmotnosti přes 10 do 20 kg | [18 empty] | PP | 2
| VV |  | "sloupky"3,1*2*15 |  | 93 | [16 empty] | VV | 2 | 2 | True | 0 | ROZPOCET
| VV |  | "vaznice"2,6*2*12 |  | 62.4 | [16 empty] | VV | 2 | 2 | True | 0 | ROZPOCET
| VV |  | "krokve"(2,6+2,3+2,1+1,9+1,6)*7 |  | 73.5 | [16 empty] | VV | 2 | 2 | True | 0 | ROZPOCET
| VV |  | Součet |  | 228.9 | [16 empty] | VV | 2 | 4 | True | 1 | ROZPOCET
2 | K | 767996803 | Demontáž atypických zámečnických konstrukcí rozebráním hm jednotlivých dílů přes 100 do 250 kg | kg | 395 |  |  | 0 | CS ÚRS 2023 02 |  | základní | 0 | 0 | 0 |  | 0 | 0 | 0 | 0.001 | 0.395 | 16 | K | 2 |  |  |  | ROZPOCET | 0 | 0 | 0 | 0 | 0 | 1 | 0 | 16 | 2039439448
| PP |  | Demontáž ostatních zámečnických konstrukcí rozebráním o hmotnosti jednotlivých dílů přes 100 do 250 kg | [18 empty] | PP | 2
| VV |  | (3*6+6*6+2,5*4+2,5*6)*5 |  | 395 | [16 empty] | VV | 2 | 2 | True | 1 | ROZPOCET
293 | K | 998767102 | Přesun hmot tonážní pro zámečnické konstrukce v objektech v přes 6 do 12 m | t | 0.918 |  |  | 0 | CS ÚRS 2023 02 |  | základní | 0 | 0 | 0 |  | 0 | 0 | 0 | 0 | 0 | 16 | K | 2 |  |  |  | ROZPOCET | 0 | 0 | 0 | 0 | 0 | 1 | 0 | 16 | -820607977
| PP |  | Přesun hmot pro zámečnické konstrukce stanovený z hmotnosti přesunovaného materiálu vodorovná dopravní vzdálenost do 50 m v objektech výšky přes 6 do 12 m | [18 empty] | PP | 2
294 | K | 998767181 | Příplatek k přesunu hmot tonážní 767 prováděný bez použití mechanizace | t | 0.918 |  |  | 0 | CS ÚRS 2023 02 |  | základní | 0 | 0 | 0 |  | 0 | 0 | 0 | 0 | 0 | 16 | K | 2 |  |  |  | ROZPOCET | 0 | 0 | 0 | 0 | 0 | 1 | 0 | 16 | 41627643
| PP |  | Přesun hmot pro zámečnické konstrukce stanovený z hmotnosti přesunovaného materiálu Příplatek k cenám za přesun prováděný bez použití mechanizace pro jakoukoliv výšku objektu | [18 empty] | PP | 2
295 | K | 998767193 | Příplatek k přesunu hmot tonážní 767 za zvětšený přesun do 500 m | t | 0.918 |  |  | 0 | CS ÚRS 2023 02 |  | základní | 0 | 0 | 0 |  | 0 | 0 | 0 | 0 | 0 | 16 | K | 2 |  |  |  | ROZPOCET | 0 | 0 | 0 | 0 | 0 | 1 | 0 | 16 | -2076786929
| PP |  | Přesun hmot pro zámečnické konstrukce stanovený z hmotnosti přesunovaného materiálu Příplatek k cenám za zvětšený přesun přes vymezenou největší dopravní vzdálenost do 500 m | [18 empty] | PP | 2
| D | 771 | Podlahy z dlaždic |  |  |  |  | 0 |  |  |  |  | 0 | 0 |  | 0 |  | 0.92345 |  | 3.8782 | 2 | D | 1 |  |  |  | ROZPOCET | [6 empty] | 0
141 | K | 771111011 | Vysátí podkladu před pokládkou dlažby | m2 | 20.35 |  |  | 0 | CS ÚRS 2023 02 |  | základní | 0 | 0 | 0 |  | 0 | 0 | 0 | 0 | 0 | 16 | K | 2 |  |  |  | ROZPOCET | 0 | 0 | 0 | 0 | 0 | 1 | 0 | 16 | 1743457038
| PP |  | Příprava podkladu před provedením dlažby vysátí podlah | [18 empty] | PP | 2
| VV |  | "2.13"2,15 |  | 2.15 | [16 empty] | VV | 2 | 2 | True | 0 | ROZPOCET
| VV |  | "2.14"1,8 |  | 1.8 | [16 empty] | VV | 2 | 2 | True | 0 | ROZPOCET
| VV |  | "2.15"1,1 |  | 1.1 | [16 empty] | VV | 2 | 2 | True | 0 | ROZPOCET
| VV |  | "2.16"1,5 |  | 1.5 | [16 empty] | VV | 2 | 2 | True | 0 | ROZPOCET
| VV |  | "2.17"1,5 |  | 1.5 | [16 empty] | VV | 2 | 2 | True | 0 | ROZPOCET
| VV |  | "2.18"1,5 |  | 1.5 | [16 empty] | VV | 2 | 2 | True | 0 | ROZPOCET
| VV |  | "2.19"2,3 |  | 2.3 | [16 empty] | VV | 2 | 2 | True | 0 | ROZPOCET
| VV |  | "1.np"8,5 |  | 8.5 | [16 empty] | VV | 2 | 2 | True | 0 | ROZPOCET
| VV |  | Součet |  | 20.35 | [16 empty] | VV | 2 | 4 | True | 1 | ROZPOCET
142 | K | 771121011 | Nátěr penetrační na podlahu | m2 | 20.35 |  |  | 0 | CS ÚRS 2023 02 |  | základní | 0 | 0 | 0 |  | 0 | 0.0003 | 0.006105 | 0 | 0 | 16 | K | 2 |  |  |  | ROZPOCET | 0 | 0 | 0 | 0 | 0 | 1 | 0 | 16 | 413658622
| PP |  | Příprava podkladu před provedením dlažby nátěr penetrační na podlahu | [18 empty] | PP | 2
456 | K | 771151024 | Samonivelační stěrka podlah pevnosti 30 MPa tl přes 8 do 10 mm | m2 | 20.35 |  |  | 0 | CS ÚRS 2023 02 |  | základní | 0 | 0 | 0 |  | 0 | 0.015 | 0.30525 | 0 | 0 | 16 | K | 2 |  |  |  | ROZPOCET | 0 | 0 | 0 | 0 | 0 | 1 | 0 | 16 | -672584552
| PP |  | Příprava podkladu před provedením dlažby samonivelační stěrka min.pevnosti 30 MPa, tloušťky přes 8 do 10 mm | [18 empty] | PP | 2
| VV |  | 20,35 |  | 20.35 | [16 empty] | VV | 2 | 2 | True | 1 | ROZPOCET
457 | K | 771161012 | Montáž profilu dilatační spáry koutové bez izolace dlažeb | m | 65.6 |  |  | 0 | CS ÚRS 2023 02 |  | základní | 0 | 0 | 0 |  | 0 | 0 | 0 | 0 | 0 | 16 | K | 2 |  |  |  | ROZPOCET | 0 | 0 | 0 | 0 | 0 | 1 | 0 | 16 | -1920473854
| PP |  | Příprava podkladu před provedením dlažby montáž profilu dilatační spáry koutové (při styku podlahy se stěnou) | [18 empty] | PP | 2
| VV |  | 6,7+5,5+4,4+5+5+5+6+28 |  | 65.6 | [16 empty] | VV | 2 | 2 | True | 1 | ROZPOCET
458 | M | 59054173 | profil dvoudílný na pero drážku s hranou dlaždice z hmoty PVC/CPE tl 11mm | m | 72.16 |  |  | 0 | CS ÚRS 2023 02 |  | základní | 0 | 0 | 0 |  | 0 | 0.00015 | 0.010824 | 0 | 0 | 32 | M | 2 |  |  |  | ROZPOCET | 0 | 0 | 0 | 0 | 0 | 1 | 0 | 16 | -1776040886
| PP |  | profil dvoudílný na pero drážku s hranou dlaždice z hmoty PVC/CPE tl 11mm | [18 empty] | PP | 2
| VV |  | 65,6*1,1 'Přepočtené koeficientem množství |  | 72.16 | [16 empty] | VV | 2 | 2 | False | 1 | ROZPOCET
100 | K | 771571810 | Demontáž podlah z dlaždic keramických kladených do malty | m2 | 46.63 |  |  | 0 | CS ÚRS 2023 02 |  | základní | 0 | 0 | 0 |  | 0 | 0 | 0 | 0.08317 | 3.8782 | 16 | K | 2 |  |  |  | ROZPOCET | 0 | 0 | 0 | 0 | 0 | 1 | 0 | 16 | -15506625
| PP |  | Demontáž podlah z dlaždic keramických kladených do malty | [18 empty] | PP | 2
| VV |  | "1.np"8,5 |  | 8.5 | [16 empty] | VV | 2 | 2 | True | 0 | ROZPOCET
| VV |  | "2.np"2,47+1,36+3,85+23+5,1+1,15+1,2 |  | 38.13 | [16 empty] | VV | 2 | 2 | True | 0 | ROZPOCET
| VV |  | Součet |  | 46.63 | [16 empty] | VV | 2 | 4 | True | 1 | ROZPOCET
143 | K | 771574416 | Montáž podlah keramických hladkých lepených cementovým flexibilním lepidlem přes 9 do 12 ks/m2 | m2 | 20.35 |  |  | 0 | CS ÚRS 2023 02 |  | základní | 0 | 0 | 0 |  | 0 | 0.0052 | 0.10582 | 0 | 0 | 16 | K | 2 |  |  |  | ROZPOCET | 0 | 0 | 0 | 0 | 0 | 1 | 0 | 16 | -1833538414
| PP |  | Montáž podlah z dlaždic keramických lepených cementovým flexibilním lepidlem hladkých, tloušťky do 10 mm přes 9 do 12 ks/m2 | [18 empty] | PP | 2
| VV |  | 11,85+8,5 |  | 20.35 | [16 empty] | VV | 2 | 2 | True | 1 | ROZPOCET
144 | M | 59761160 | dlažba keramická slinutá mrazuvzdorná do interiéru i exteriéru povrch hladký/matný tl do 10mm přes 9 do 12ks/m2 | m2 | 22.385 |  |  | 0 | CS ÚRS 2023 02 |  | základní | 0 | 0 | 0 |  | 0 | 0.022 | 0.49247 | 0 | 0 | 32 | M | 2 |  |  |  | ROZPOCET | 0 | 0 | 0 | 0 | 0 | 1 | 0 | 16 | -1247714847
| PP |  | dlažba keramická slinutá mrazuvzdorná do interiéru i exteriéru povrch hladký/matný tl do 10mm přes 9 do 12ks/m2 | [18 empty] | PP | 2
| VV |  | 20,35*1,1 'Přepočtené koeficientem množství |  | 22.385 | [16 empty] | VV | 2 | 2 | False | 1 | ROZPOCET
147 | K | 771591115 | Podlahy spárování silikonem | m | 65.6 |  |  | 0 | CS ÚRS 2023 02 |  | základní | 0 | 0 | 0 |  | 0 | 3e-05 | 0.001968 | 0 | 0 | 16 | K | 2 |  |  |  | ROZPOCET | 0 | 0 | 0 | 0 | 0 | 1 | 0 | 16 | -2026844640
| PP |  | Podlahy - dokončovací práce spárování silikonem | [18 empty] | PP | 2
| VV |  | 6,7+5,5+4,4+5+5+5+6+28 |  | 65.6 | [16 empty] | VV | 2 | 2 | True | 1 | ROZPOCET
146 | K | 771591191 | Příplatek k podlahám za diagonální kladení dlažby | m2 | 20.35 |  |  | 0 | CS ÚRS 2023 02 |  | základní | 0 | 0 | 0 |  | 0 | 0 | 0 | 0 | 0 | 16 | K | 2 |  |  |  | ROZPOCET | 0 | 0 | 0 | 0 | 0 | 1 | 0 | 16 | -172299845
| PP |  | Podlahy - dokončovací práce Příplatek k cenám za diagonální kladení dlažby | [18 empty] | PP | 2
| VV |  | 20,35 |  | 20.35 | [16 empty] | VV | 2 | 2 | True | 1 | ROZPOCET
145 | K | 771592011 | Čištění vnitřních ploch podlah nebo schodišť po položení dlažby chemickými prostředky | m2 | 20.35 |  |  | 0 | CS ÚRS 2023 02 |  | základní | 0 | 0 | 0 |  | 0 | 5e-05 | 0.0010175 | 0 | 0 | 16 | K | 2 |  |  |  | ROZPOCET | 0 | 0 | 0 | 0 | 0 | 1 | 0 | 16 | -1315739589
| PP |  | Čištění vnitřních ploch po položení dlažby podlah nebo schodišť chemickými prostředky | [18 empty] | PP | 2
| VV |  | 20,35 |  | 20.35 | [16 empty] | VV | 2 | 2 | True | 1 | ROZPOCET
148 | K | 998771102 | Přesun hmot tonážní pro podlahy z dlaždic v objektech v přes 6 do 12 m | t | 0.923 |  |  | 0 | CS ÚRS 2023 02 |  | základní | 0 | 0 | 0 |  | 0 | 0 | 0 | 0 | 0 | 16 | K | 2 |  |  |  | ROZPOCET | 0 | 0 | 0 | 0 | 0 | 1 | 0 | 16 | -2056387945
| PP |  | Přesun hmot pro podlahy z dlaždic stanovený z hmotnosti přesunovaného materiálu vodorovná dopravní vzdálenost do 50 m v objektech výšky přes 6 do 12 m | [18 empty] | PP | 2
149 | K | 998771181 | Příplatek k přesunu hmot tonážní 771 prováděný bez použití mechanizace | t | 0.923 |  |  | 0 | CS ÚRS 2023 02 |  | základní | 0 | 0 | 0 |  | 0 | 0 | 0 | 0 | 0 | 16 | K | 2 |  |  |  | ROZPOCET | 0 | 0 | 0 | 0 | 0 | 1 | 0 | 16 | -376873946
| PP |  | Přesun hmot pro podlahy z dlaždic stanovený z hmotnosti přesunovaného materiálu Příplatek k ceně za přesun prováděný bez použití mechanizace pro jakoukoliv výšku objektu | [18 empty] | PP | 2
150 | K | 998771193 | Příplatek k přesunu hmot tonážní 771 za zvětšený přesun do 500 m | t | 0.923 |  |  | 0 | CS ÚRS 2023 02 |  | základní | 0 | 0 | 0 |  | 0 | 0 | 0 | 0 | 0 | 16 | K | 2 |  |  |  | ROZPOCET | 0 | 0 | 0 | 0 | 0 | 1 | 0 | 16 | 417859574
| PP |  | Přesun hmot pro podlahy z dlaždic stanovený z hmotnosti přesunovaného materiálu Příplatek k ceně za zvětšený přesun přes vymezenou největší dopravní vzdálenost do 500 m | [18 empty] | PP | 2
| D | 773 | Podlahy z litého teraca |  |  |  |  | 0 |  |  |  |  | 0 | 0 |  | 0 |  | 0.46896 |  | 0 | 2 | D | 1 |  |  |  | ROZPOCET | [6 empty] | 0
466 | K | 773512925 | Oprava podlahy z přírodního litého teraca tl do 20 mm rýh šířky přes 300 mm | m2 | 1.62 |  |  | 0 | CS ÚRS 2023 02 |  | základní | 0 | 0 | 0 |  | 0 | 0.07559 | 0.12246 | 0 | 0 | 16 | K | 2 |  |  |  | ROZPOCET | 0 | 0 | 0 | 0 | 0 | 1 | 0 | 16 | 281072834
| PP |  | Oprava podlahy z litého teraca včetně penetrace, tloušťky do 20 mm rýh, šířky přírodního, šířky přes 300 mm | [18 empty] | PP | 2
| VV |  | 0,9*1,8 |  | 1.62 | [16 empty] | VV | 2 | 2 | True | 1 | ROZPOCET
467 | K | 773512931 | Příplatek k cenám opravy podlahy z přírodního litého teraca tl do 20 mm za každých dalších i započatých 5 mm tloušťky | m2 | 4.86 |  |  | 0 | CS ÚRS 2023 02 |  | základní | 0 | 0 | 0 |  | 0 | 0.01746 | 0.084856 | 0 | 0 | 16 | K | 2 |  |  |  | ROZPOCET | 0 | 0 | 0 | 0 | 0 | 1 | 0 | 16 | 1238772404
| PP |  | Oprava podlahy z litého teraca včetně penetrace, tloušťky do 20 mm Příplatek k cenám za každých dalších i započatých 5 mm tloušťky přírodního teraca | [18 empty] | PP | 2
| VV |  | 1,62*3 'Přepočtené koeficientem množství |  | 4.86 | [16 empty] | VV | 2 | 2 | False | 1 | ROZPOCET
469 | K | 773993901 | Broušení stávající podlahy z litého teraca | m2 | 25.5 |  |  | 0 | CS ÚRS 2023 02 |  | základní | 0 | 0 | 0 |  | 0 | 0.005 | 0.1275 | 0 | 0 | 16 | K | 2 |  |  |  | ROZPOCET | 0 | 0 | 0 | 0 | 0 | 1 | 0 | 16 | -1164917613
| PP |  | Údržba podlah z litého teraca broušení stávající podlahy | [18 empty] | PP | 2
468 | K | 773993903 | Hloubkové čištění podlahy z litého teraca | m2 | 25.5 |  |  | 0 | CS ÚRS 2023 02 |  | základní | 0 | 0 | 0 |  | 0 | 0.0051 | 0.13005 | 0 | 0 | 16 | K | 2 |  |  |  | ROZPOCET | 0 | 0 | 0 | 0 | 0 | 1 | 0 | 16 | -1212124846
| PP |  | Údržba podlah z litého teraca hloubkové čištění | [18 empty] | PP | 2
470 | K | 773993907 | Impregnace podlahy z litého teraca | m2 | 27.3 |  |  | 0 | CS ÚRS 2023 02 |  | základní | 0 | 0 | 0 |  | 0 | 0.00015 | 0.004095 | 0 | 0 | 16 | K | 2 |  |  |  | ROZPOCET | 0 | 0 | 0 | 0 | 0 | 1 | 0 | 16 | -1661753406
| PP |  | Údržba podlah z litého teraca impregnace | [18 empty] | PP | 2
| VV |  | 25,500+1,8 |  | 27.3 | [16 empty] | VV | 2 | 2 | True | 1 | ROZPOCET
| D | 776 | Podlahy povlakové |  |  |  |  | 0 |  |  |  |  | 0 | 0 |  | 0 |  | 3.6585 |  | 0.44428 | 2 | D | 1 |  |  |  | ROZPOCET | [6 empty] | 0
459 | K | 776111117 | Broušení stávajícího podkladu povlakových podlah diamantovým kotoučem | m2 | 144.19 |  |  | 0 | CS ÚRS 2023 02 |  | základní | 0 | 0 | 0 |  | 0 | 0 | 0 | 0 | 0 | 16 | K | 2 |  |  |  | ROZPOCET | 0 | 0 | 0 | 0 | 0 | 1 | 0 | 16 | -1209318930
| PP |  | Příprava podkladu broušení podlah stávajícího podkladu pro odstranění nerovností (diamantovým kotoučem) | [18 empty] | PP | 2
| VV |  | "2.01"21,09 |  | 21.09 | [16 empty] | VV | 2 | 2 | True | 0 | ROZPOCET
| VV |  | "2.02"6 |  | 6 | [16 empty] | VV | 2 | 2 | True | 0 | ROZPOCET
| VV |  | "2.03"5,28 |  | 5.28 | [16 empty] | VV | 2 | 2 | True | 0 | ROZPOCET
| VV |  | "2.08"17,44 |  | 17.44 | [16 empty] | VV | 2 | 2 | True | 0 | ROZPOCET
| VV |  | "2.10"15,3 |  | 15.3 | [16 empty] | VV | 2 | 2 | True | 0 | ROZPOCET
| VV |  | "2.20"2,7 |  | 2.7 | [16 empty] | VV | 2 | 2 | True | 0 | ROZPOCET
| VV |  | "2.21"6,38 |  | 6.38 | [16 empty] | VV | 2 | 2 | True | 0 | ROZPOCET
| VV |  | "1.np"6+6+6+6+12+12+16+6 |  | 70 | [16 empty] | VV | 2 | 2 | True | 0 | ROZPOCET
| VV |  | Součet |  | 144.19 | [16 empty] | VV | 2 | 4 | True | 1 | ROZPOCET
460 | K | 776111122 | Broušení betonového podkladu povlakových podlah schodišťových stupňů | m2 | 17.05 |  |  | 0 | CS ÚRS 2023 02 |  | základní | 0 | 0 | 0 |  | 0 | 0 | 0 | 0 | 0 | 16 | K | 2 |  |  |  | ROZPOCET | 0 | 0 | 0 | 0 | 0 | 1 | 0 | 16 | 2053369782
| PP |  | Příprava podkladu broušení schodišť nového podkladu betonového | [18 empty] | PP | 2
| VV |  | 27,5*0,3 |  | 8.25 | [16 empty] | VV | 2 | 2 | True | 0 | ROZPOCET
| VV |  | 27,5*0,2 |  | 5.5 | [16 empty] | VV | 2 | 2 | True | 0 | ROZPOCET
| VV |  | 1,8+1,5 |  | 3.3 | [16 empty] | VV | 2 | 2 | True | 0 | ROZPOCET
| VV |  | Součet |  | 17.05 | [16 empty] | VV | 2 | 4 | True | 1 | ROZPOCET
461 | K | 776131111 | Vyztužení podkladu povlakových podlah armovacím pletivem ze skelných vláken | m2 | 211.59 |  |  | 0 | CS ÚRS 2023 02 |  | základní | 0 | 0 | 0 |  | 0 | 0.00012 | 0.025391 | 0 | 0 | 16 | K | 2 |  |  |  | ROZPOCET | 0 | 0 | 0 | 0 | 0 | 1 | 0 | 16 | 1153065135
| PP |  | Příprava podkladu vyztužení podkladu armovacím pletivem ze skelných vláken | [18 empty] | PP | 2
| VV |  | 67,4+144,19 |  | 211.59 | [16 empty] | VV | 2 | 2 | True | 1 | ROZPOCET
462 | K | 776141113 | Stěrka podlahová nivelační pro vyrovnání podkladu povlakových podlah pevnosti 20 MPa tl přes 5 do 20 mm | m2 | 211.59 |  |  | 0 | CS ÚRS 2023 02 |  | základní | 0 | 0 | 0 |  | 0 | 0.012 | 2.5391 | 0 | 0 | 16 | K | 2 |  |  |  | ROZPOCET | 0 | 0 | 0 | 0 | 0 | 1 | 0 | 16 | -1898545796
| PP |  | Příprava podkladu vyrovnání samonivelační stěrkou podlah min.pevnosti 20 MPa, tloušťky přes 5 do 20 mm | [18 empty] | PP | 2
463 | K | 776141223 | Stěrka podlahová nivelační pro vyrovnání podkladu povlakových podlah schodišťových stupňů pevnosti 35 MPa tl přes 5 do 8 mm | m2 | 17.05 |  |  | 0 | CS ÚRS 2023 02 |  | základní | 0 | 0 | 0 |  | 0 | 0.0132 | 0.22506 | 0 | 0 | 16 | K | 2 |  |  |  | ROZPOCET | 0 | 0 | 0 | 0 | 0 | 1 | 0 | 16 | -1166935567
| PP |  | Příprava podkladu vyrovnání samonivelační stěrkou schodišť min.pevnosti 35 MPa, tloušťky přes 5 do 8 mm | [18 empty] | PP | 2
| VV |  | 17,05 |  | 17.05 | [16 empty] | VV | 2 | 2 | True | 1 | ROZPOCET
465 | K | 776143133 | Tmelení schodišťových podstupnic povlakových podlah stěrkou tl přes 5 do 8 mm | m2 | 4.125 |  |  | 0 | CS ÚRS 2023 02 |  | základní | 0 | 0 | 0 |  | 0 | 0.01152 | 0.04752 | 0 | 0 | 16 | K | 2 |  |  |  | ROZPOCET | 0 | 0 | 0 | 0 | 0 | 1 | 0 | 16 | 568229370
| PP |  | Příprava podkladu tmelení schodišť podstupnic stěrka tloušťky přes 5 do 8 mm | [18 empty] | PP | 2
| VV |  | 1,25*22*0,15 |  | 4.125 | [16 empty] | VV | 2 | 2 | True | 1 | ROZPOCET
464 | K | 776144111 | Tmelení hran schodišťových povlakových podlah | m | 55 |  |  | 0 | CS ÚRS 2023 02 |  | základní | 0 | 0 | 0 |  | 0 | 0.0012 | 0.066 | 0 | 0 | 16 | K | 2 |  |  |  | ROZPOCET | 0 | 0 | 0 | 0 | 0 | 1 | 0 | 16 | 1865655651
| PP |  | Příprava podkladu tmelení schodišť hran | [18 empty] | PP | 2
| VV |  | 27,5*2 |  | 55 | [16 empty] | VV | 2 | 2 | True | 1 | ROZPOCET
101 | K | 776201811 | Demontáž lepených povlakových podlah bez podložky ručně | m2 | 154.9 |  |  | 0 | CS ÚRS 2023 02 |  | základní | 0 | 0 | 0 |  | 0 | 0 | 0 | 0.0025 | 0.38725 | 16 | K | 2 |  |  |  | ROZPOCET | 0 | 0 | 0 | 0 | 0 | 1 | 0 | 16 | -398172527
| PP |  | Demontáž povlakových podlahovin lepených ručně bez podložky | [18 empty] | PP | 2
| VV |  | "1.np"6+6+6+5+12+12+16+6 |  | 69 | [16 empty] | VV | 2 | 2 | True | 0 | ROZPOCET
| VV |  | "2.np"15,5+16,8+7,25+18,97+11,43+10,38+5,57 |  | 85.9 | [16 empty] | VV | 2 | 2 | True | 0 | ROZPOCET
| VV |  | Součet |  | 154.9 | [16 empty] | VV | 2 | 4 | True | 1 | ROZPOCET
129 | K | 776221211 | Lepení čtverců z PVC standardním lepidlem | m2 | 144.19 |  |  | 0 | CS ÚRS 2023 02 |  | základní | 0 | 0 | 0 |  | 0 | 0.0003 | 0.043257 | 0 | 0 | 16 | K | 2 |  |  |  | ROZPOCET | 0 | 0 | 0 | 0 | 0 | 1 | 0 | 16 | -594341972
| PP |  | Montáž podlahovin z PVC lepením standardním lepidlem ze čtverců | [18 empty] | PP | 2
| VV |  | "2.01"21,09 |  | 21.09 | [16 empty] | VV | 2 | 2 | True | 0 | ROZPOCET
| VV |  | "2.02"6 |  | 6 | [16 empty] | VV | 2 | 2 | True | 0 | ROZPOCET
| VV |  | "2.03"5,28 |  | 5.28 | [16 empty] | VV | 2 | 2 | True | 0 | ROZPOCET
| VV |  | "2.08"17,44 |  | 17.44 | [16 empty] | VV | 2 | 2 | True | 0 | ROZPOCET
| VV |  | "2.10"15,3 |  | 15.3 | [16 empty] | VV | 2 | 2 | True | 0 | ROZPOCET
| VV |  | "2.20"2,7 |  | 2.7 | [16 empty] | VV | 2 | 2 | True | 0 | ROZPOCET
| VV |  | "2.21"6,38 |  | 6.38 | [16 empty] | VV | 2 | 2 | True | 0 | ROZPOCET
| VV |  | "1.np"6+6+6+6+12+12+16+6 |  | 70 | [16 empty] | VV | 2 | 2 | True | 0 | ROZPOCET
| VV |  | Součet |  | 144.19 | [16 empty] | VV | 2 | 4 | True | 1 | ROZPOCET
130 | M | 28411021 | PVC vinyl homogenní zátěžová tl 2,00 mm, úprava PUR, třída zátěže 34/43, hmotnost 3550g/m2, hořlavost Bfl S1 | m2 | 191.479 |  |  | 0 | CS ÚRS 2023 02 |  | základní | 0 | 0 | 0 |  | 0 | 0.00355 | 0.67975 | 0 | 0 | 32 | M | 2 |  |  |  | ROZPOCET | 0 | 0 | 0 | 0 | 0 | 1 | 0 | 16 | -373484723
| PP |  | PVC vinyl homogenní zátěžová tl 2,00 mm, úprava PUR, třída zátěže 34/43, hmotnost 3550g/m2, hořlavost Bfl S1 | [18 empty] | PP | 2
| VV |  | 174,071672058229*1,1 'Přepočtené koeficientem množství |  | 191.479 | [16 empty] | VV | 2 | 2 | False | 1 | ROZPOCET
131 | K | 776321111 | Montáž podlahovin z PVC na stupnice šířky do 300 mm | m | 27.5 |  |  | 0 | CS ÚRS 2023 02 |  | základní | 0 | 0 | 0 |  | 0 | 0.00012 | 0.0033 | 0 | 0 | 16 | K | 2 |  |  |  | ROZPOCET | 0 | 0 | 0 | 0 | 0 | 1 | 0 | 16 | -451131377
| PP |  | Montáž podlahovin z PVC na schodišťové stupně stupnic, šířky do 300 mm | [18 empty] | PP | 2
| VV |  | 1,25*22 |  | 27.5 | [16 empty] | VV | 2 | 2 | True | 1 | ROZPOCET
132 | M | 28411141 | PVC vinyl homogenní protiskluzná se vsypem a výztuž. vrstvou tl 2,00mm nášlapná vrstva 2,00mm, hořlavost Bfl-s1, třída zátěže 34/43, útlum 5dB, bodová zátěž ≤ 0,10mm, protiskluznost R10 | m2 | 4.538 |  |  | 0 | CS ÚRS 2023 02 |  | základní | 0 | 0 | 0 |  | 0 | 0.0026 | 0.011799 | 0 | 0 | 32 | M | 2 |  |  |  | ROZPOCET | 0 | 0 | 0 | 0 | 0 | 1 | 0 | 16 | 1860052275
| PP |  | PVC vinyl homogenní protiskluzná se vsypem a výztuž. vrstvou tl 2,00mm nášlapná vrstva 2,00mm, hořlavost Bfl-s1, třída zátěže 34/43, útlum 5dB, bodová zátěž ≤ 0,10mm, protiskluznost R10 | [18 empty] | PP | 2
| VV |  | 27,5*0,3 |  | 8.25 | [16 empty] | VV | 2 | 2 | True | 0 | ROZPOCET
| VV |  | 27,5*0,2 |  | 5.5 | [16 empty] | VV | 2 | 2 | True | 0 | ROZPOCET
| VV |  | Součet |  | 13.75 | [16 empty] | VV | 2 | 4 | True | 1 | ROZPOCET
| VV |  | 13,75*0,33 'Přepočtené koeficientem množství |  | 4.538 | [16 empty] | VV | 2 | 2 | False | 1 | ROZPOCET
133 | K | 776341121 | Montáž podlahovin ze sametového vinylu na podstupnice výšky do 200 mm | m | 27.5 |  |  | 0 | CS ÚRS 2023 02 |  | základní | 0 | 0 | 0 |  | 0 | 8e-05 | 0.0022 | 0 | 0 | 16 | K | 2 |  |  |  | ROZPOCET | 0 | 0 | 0 | 0 | 0 | 1 | 0 | 16 | 501414288
| PP |  | Montáž podlahovin ze sametového vinylu na schodišťové stupně podstupnic, výšky do 200 mm | [18 empty] | PP | 2
102 | K | 776410811 | Odstranění soklíků a lišt pryžových nebo plastových | m | 190.1 |  |  | 0 | CS ÚRS 2023 02 |  | základní | 0 | 0 | 0 |  | 0 | 0 | 0 | 0.0003 | 0.05703 | 16 | K | 2 |  |  |  | ROZPOCET | 0 | 0 | 0 | 0 | 0 | 1 | 0 | 16 | -805220796
| PP |  | Demontáž soklíků nebo lišt pryžových nebo plastových | [18 empty] | PP | 2
| VV |  | "1.np"10+10+10+15+14+17+11 |  | 87 | [16 empty] | VV | 2 | 2 | True | 0 | ROZPOCET
| VV |  | "2.np"13,9+18,8+16,5+11,2+17,6+13,7+11,4 |  | 103.1 | [16 empty] | VV | 2 | 2 | True | 0 | ROZPOCET
| VV |  | Součet |  | 190.1 | [16 empty] | VV | 2 | 4 | True | 1 | ROZPOCET
134 | K | 776411212 | Montáž tahaných obvodových soklíků z PVC výšky do 100 mm | m | 189.52 |  |  | 0 | CS ÚRS 2023 02 |  | základní | 0 | 0 | 0 |  | 0 | 5e-05 | 0.009476 | 0 | 0 | 16 | K | 2 |  |  |  | ROZPOCET | 0 | 0 | 0 | 0 | 0 | 1 | 0 | 16 | 1865407486
| PP |  | Montáž soklíků tahaných (fabiony) z PVC obvodových, výšky přes 80 do 100 mm | [18 empty] | PP | 2
| VV |  | "2.01"23,2 |  | 23.2 | [16 empty] | VV | 2 | 2 | True | 0 | ROZPOCET
| VV |  | "2.02"13,5 |  | 13.5 | [16 empty] | VV | 2 | 2 | True | 0 | ROZPOCET
| VV |  | "2.03"10 |  | 10 | [16 empty] | VV | 2 | 2 | True | 0 | ROZPOCET
| VV |  | "2.08"17,6 |  | 17.6 | [16 empty] | VV | 2 | 2 | True | 0 | ROZPOCET
| VV |  | "2.10"18,5 |  | 18.5 | [16 empty] | VV | 2 | 2 | True | 0 | ROZPOCET
| VV |  | "2.20"6,82 |  | 6.82 | [16 empty] | VV | 2 | 2 | True | 0 | ROZPOCET
| VV |  | "2.21"12,9 |  | 12.9 | [16 empty] | VV | 2 | 2 | True | 0 | ROZPOCET
| VV |  | "1.np"10+10+10+15+14+17+11 |  | 87 | [16 empty] | VV | 2 | 2 | True | 0 | ROZPOCET
| VV |  | Součet |  | 189.52 | [16 empty] | VV | 2 | 4 | True | 1 | ROZPOCET
140 | K | 776991111 | Spárování silikonem | m | 189.52 |  |  | 0 | CS ÚRS 2023 02 |  | základní | 0 | 0 | 0 |  | 0 | 3e-05 | 0.0056856 | 0 | 0 | 16 | K | 2 |  |  |  | ROZPOCET | 0 | 0 | 0 | 0 | 0 | 1 | 0 | 16 | 1793684165
| PP |  | Ostatní práce spárování silikonem | [18 empty] | PP | 2
| VV |  | 189,52 |  | 189.52 | [16 empty] | VV | 2 | 2 | True | 1 | ROZPOCET
138 | K | 776991121 | Základní čištění nově položených podlahovin vysátím a setřením vlhkým mopem | m2 | 157.94 |  |  | 0 | CS ÚRS 2023 02 |  | základní | 0 | 0 | 0 |  | 0 | 0 | 0 | 0 | 0 | 16 | K | 2 |  |  |  | ROZPOCET | 0 | 0 | 0 | 0 | 0 | 1 | 0 | 16 | 819440201
| PP |  | Ostatní práce údržba nových podlahovin po pokládce čištění základní | [18 empty] | PP | 2
| VV |  | "2.01"21,09 |  | 21.09 | [16 empty] | VV | 2 | 2 | True | 0 | ROZPOCET
| VV |  | "2.02"6 |  | 6 | [16 empty] | VV | 2 | 2 | True | 0 | ROZPOCET
| VV |  | "2.03"5,28 |  | 5.28 | [16 empty] | VV | 2 | 2 | True | 0 | ROZPOCET
| VV |  | "2.08"17,44 |  | 17.44 | [16 empty] | VV | 2 | 2 | True | 0 | ROZPOCET
| VV |  | "2.10"15,3 |  | 15.3 | [16 empty] | VV | 2 | 2 | True | 0 | ROZPOCET
| VV |  | "2.20"2,7 |  | 2.7 | [16 empty] | VV | 2 | 2 | True | 0 | ROZPOCET
| VV |  | "2.21"6,38 |  | 6.38 | [16 empty] | VV | 2 | 2 | True | 0 | ROZPOCET
| VV |  | 27,5*0,3 |  | 8.25 | [16 empty] | VV | 2 | 2 | True | 0 | ROZPOCET
| VV |  | 27,5*0,2 |  | 5.5 | [16 empty] | VV | 2 | 2 | True | 0 | ROZPOCET
| VV |  | "1.np"6+6+6+6+12+12+16+6 |  | 70 | [16 empty] | VV | 2 | 2 | True | 0 | ROZPOCET
| VV |  | Součet |  | 157.94 | [16 empty] | VV | 2 | 4 | True | 1 | ROZPOCET
135 | K | 998776102 | Přesun hmot tonážní pro podlahy povlakové v objektech v přes 6 do 12 m | t | 3.663 |  |  | 0 | CS ÚRS 2023 02 |  | základní | 0 | 0 | 0 |  | 0 | 0 | 0 | 0 | 0 | 16 | K | 2 |  |  |  | ROZPOCET | 0 | 0 | 0 | 0 | 0 | 1 | 0 | 16 | -1159165400
| PP |  | Přesun hmot pro podlahy povlakové stanovený z hmotnosti přesunovaného materiálu vodorovná dopravní vzdálenost do 50 m v objektech výšky přes 6 do 12 m | [18 empty] | PP | 2
136 | K | 998776181 | Příplatek k přesunu hmot tonážní 776 prováděný bez použití mechanizace | t | 3.663 |  |  | 0 | CS ÚRS 2023 02 |  | základní | 0 | 0 | 0 |  | 0 | 0 | 0 | 0 | 0 | 16 | K | 2 |  |  |  | ROZPOCET | 0 | 0 | 0 | 0 | 0 | 1 | 0 | 16 | -1960136775
| PP |  | Přesun hmot pro podlahy povlakové stanovený z hmotnosti přesunovaného materiálu Příplatek k cenám za přesun prováděný bez použití mechanizace pro jakoukoliv výšku objektu | [18 empty] | PP | 2
137 | K | 998776193 | Příplatek k přesunu hmot tonážní 776 za zvětšený přesun do 500 m | t | 3.663 |  |  | 0 | CS ÚRS 2023 02 |  | základní | 0 | 0 | 0 |  | 0 | 0 | 0 | 0 | 0 | 16 | K | 2 |  |  |  | ROZPOCET | 0 | 0 | 0 | 0 | 0 | 1 | 0 | 16 | -732941523
| PP |  | Přesun hmot pro podlahy povlakové stanovený z hmotnosti přesunovaného materiálu Příplatek k cenám za zvětšený přesun přes vymezenou největší dopravní vzdálenost do 500 m | [18 empty] | PP | 2
| D | 777 | Podlahy elektrostatické |  |  |  |  | 0 |  |  |  |  | 0 | 0 |  | 0 |  | 0.63549 |  | 0 | 2 | D | 1 |  |  |  | ROZPOCET | [6 empty] | 0
151 | K | 777111101 | Zametení podkladu před provedením podlahy | m2 | 67.4 |  |  | 0 | CS ÚRS 2023 02 |  | základní | 0 | 0 | 0 |  | 0 | 0 | 0 | 0 | 0 | 16 | K | 2 |  |  |  | ROZPOCET | 0 | 0 | 0 | 0 | 0 | 1 | 0 | 16 | -1086822897
| PP | [20 empty] | PP | 2
| VV |  | "2.04"5,4 |  | 5.4 | [16 empty] | VV | 2 | 2 | True | 0 | ROZPOCET
| VV |  | "2.05"12,1 |  | 12.1 | [16 empty] | VV | 2 | 2 | True | 0 | ROZPOCET
| VV |  | "2.06"17,5 |  | 17.5 | [16 empty] | VV | 2 | 2 | True | 0 | ROZPOCET
| VV |  | "2.07"8,7 |  | 8.7 | [16 empty] | VV | 2 | 2 | True | 0 | ROZPOCET
| VV |  | "2.11"13,4 |  | 13.4 | [16 empty] | VV | 2 | 2 | True | 0 | ROZPOCET
| VV |  | "2.12"10,3 |  | 10.3 | [16 empty] | VV | 2 | 2 | True | 0 | ROZPOCET
| VV |  | Součet |  | 67.4 | [16 empty] | VV | 2 | 4 | True | 1 | ROZPOCET
152 | K | 777111111 | Vysátí podkladu před provedením podlahy | m2 | 67.4 |  |  | 0 | CS ÚRS 2023 02 |  | základní | 0 | 0 | 0 |  | 0 | 0 | 0 | 0 | 0 | 16 | K | 2 |  |  |  | ROZPOCET | 0 | 0 | 0 | 0 | 0 | 1 | 0 | 16 | 1156429295
| PP | [20 empty] | PP | 2
153 | K | 777111123 | Strojní broušení podkladu před provedením podlahy | m2 | 67.4 |  |  | 0 | CS ÚRS 2023 02 |  | základní | 0 | 0 | 0 |  | 0 | 4e-05 | 0.002696 | 0 | 0 | 16 | K | 2 |  |  |  | ROZPOCET | 0 | 0 | 0 | 0 | 0 | 1 | 0 | 16 | -1757692585
| PP | [20 empty] | PP | 2
155 | K | 777131151 | Příplatek k cenám penetračního nátěru za zvýšenou pracnost provádění podlahových soklíků | m2 | 85.1 |  |  | 0 | CS ÚRS 2023 02 |  | základní | 0 | 0 | 0 |  | 0 | 0 | 0 | 0 | 0 | 16 | K | 2 |  |  |  | ROZPOCET | 0 | 0 | 0 | 0 | 0 | 1 | 0 | 16 | 1620036407
| PP |  | Penetrační nátěr Příplatek k cenám za zvýšenou pracnost provádění soklíků na svislé ploše podlahových | [18 empty] | PP | 2
| VV |  | 9,9+15,1+17,8+13+15,8+13,5 |  | 85.1 | [16 empty] | VV | 2 | 2 | True | 1 | ROZPOCET
| PP | [20 empty] | PP | 2
156 | K | 777521105 | Podlahové elektrostatické PVC El 5 | m2 | 67.4 |  |  | 0 |  |  | základní | 0 | 0 | 0 |  | 0 | 0.0048 | 0.32352 | 0 | 0 | 16 | K | 2 |  |  |  | ROZPOCET | 0 | 0 | 0 | 0 | 0 | 1 | 0 | 16 | 1110123644
| PP | [20 empty] | PP | 2
| VV |  | "2.04"5,4 |  | 5.4 | [16 empty] | VV | 2 | 2 | True | 0 | ROZPOCET
| VV |  | "2.05"12,1 |  | 12.1 | [16 empty] | VV | 2 | 2 | True | 0 | ROZPOCET
| VV |  | "2.06"17,5 |  | 17.5 | [16 empty] | VV | 2 | 2 | True | 0 | ROZPOCET
| VV |  | "2.07"8,7 |  | 8.7 | [16 empty] | VV | 2 | 2 | True | 0 | ROZPOCET
| VV |  | "2.11"13,4 |  | 13.4 | [16 empty] | VV | 2 | 2 | True | 0 | ROZPOCET
| VV |  | "2.12"10,3 |  | 10.3 | [16 empty] | VV | 2 | 2 | True | 0 | ROZPOCET
| VV |  | Součet |  | 67.4 | [16 empty] | VV | 2 | 4 | True | 1 | ROZPOCET
159 | R | 777611134 | Zemnicí bod antistatické podlahy | m2 | 67.4 |  |  | 0 |  |  | základní | 0 | 0 | 0 |  | 0 | 0 | 0 | 0 | 0 | 16 | K | 2 |  |  |  | ROZPOCET | 0 | 0 | 0 | 0 | 0 | 1 | 0 | 16 | -386090768
| PP | [20 empty] | PP | 2
160 | R | 777611135 | Vodivý mezinátěr antistatické podlahy | m2 | 67.4 |  |  | 0 |  |  | základní | 0 | 0 | 0 |  | 0 | 0.00022 | 0.014828 | 0 | 0 | 16 | K | 2 |  |  |  | ROZPOCET | 0 | 0 | 0 | 0 | 0 | 1 | 0 | 16 | 552266999
| PP |  | Krycí nátěr podlahy antistatický vodivý mezinátěr | [18 empty] | PP | 2
162 | R | 777911113 | Pohyblivé napojení podlahy na stěnu nebo sokl | m | 85.1 |  |  | 0 |  |  | základní | 0 | 0 | 0 |  | 0 | 0.00346 | 0.29445 | 0 | 0 | 16 | K | 2 |  |  |  | ROZPOCET | 0 | 0 | 0 | 0 | 0 | 1 | 0 | 16 | 328876686
| PP |  | Napojení na stěnu nebo sokl fabionem z epoxidové stěrky plněné pískem a výplňovým spárovým profilem s trvale pružným tmelem pohyblivé | [18 empty] | PP | 2
| VV |  | 9,9+15,1+17,8+13+15,8+13,5 |  | 85.1 | [16 empty] | VV | 2 | 2 | True | 1 | ROZPOCET
163 | K | 998777102 | Přesun hmot tonážní pro podlahy v objektech v přes 6 do 12 m | t | 0.959 |  |  | 0 | CS ÚRS 2023 02 |  | základní | 0 | 0 | 0 |  | 0 | 0 | 0 | 0 | 0 | 16 | K | 2 |  |  |  | ROZPOCET | 0 | 0 | 0 | 0 | 0 | 1 | 0 | 16 | 249607830
| PP | [20 empty] | PP | 2
164 | K | 998777181 | Příplatek k přesunu hmot tonážní 777 prováděný bez použití mechanizace | t | 0.959 |  |  | 0 | CS ÚRS 2023 02 |  | základní | 0 | 0 | 0 |  | 0 | 0 | 0 | 0 | 0 | 16 | K | 2 |  |  |  | ROZPOCET | 0 | 0 | 0 | 0 | 0 | 1 | 0 | 16 | -1067792397
| PP | [20 empty] | PP | 2
165 | K | 998777193 | Příplatek k přesunu hmot tonážní 777 za zvětšený přesun do 500 m | t | 0.959 |  |  | 0 | CS ÚRS 2023 02 |  | základní | 0 | 0 | 0 |  | 0 | 0 | 0 | 0 | 0 | 16 | K | 2 |  |  |  | ROZPOCET | 0 | 0 | 0 | 0 | 0 | 1 | 0 | 16 | 36081791
| PP | [20 empty] | PP | 2
| D | 781 | Dokončovací práce - obklady |  |  |  |  | 0 |  |  |  |  | 0 | 0 |  | 0 |  | 4.5705 |  | 2.9927 | 2 | D | 1 |  |  |  | ROZPOCET | [6 empty] | 0
431 | K | 781471810 | Demontáž obkladů z obkladaček keramických kladených do malty | m2 | 36.72 |  |  | 0 | CS ÚRS 2023 02 |  | základní | 0 | 0 | 0 |  | 0 | 0 | 0 | 0.0815 | 2.9927 | 16 | K | 2 |  |  |  | ROZPOCET | 0 | 0 | 0 | 0 | 0 | 1 | 0 | 16 | 1644128451
| PP |  | Demontáž obkladů z dlaždic keramických kladených do malty | [18 empty] | PP | 2
| VV |  | 1,7*2,7*2*2*2 |  | 36.72 | [16 empty] | VV | 2 | 2 | True | 1 | ROZPOCET
432 | K | 781474154 | Montáž obkladů vnitřních keramických velkoformátových hladkých přes 4 do 6 ks/m2 lepených flexibilním lepidlem | m2 | 141.366 |  |  | 0 | CS ÚRS 2023 02 |  | základní | 0 | 0 | 0 |  | 0 | 0.009 | 1.2723 | 0 | 0 | 16 | K | 2 |  |  |  | ROZPOCET | 0 | 0 | 0 | 0 | 0 | 1 | 0 | 16 | -310324775
| PP |  | Montáž obkladů vnitřních stěn z dlaždic keramických lepených flexibilním lepidlem velkoformátových hladkých přes 4 do 6 ks/m2 | [18 empty] | PP | 2
| VV |  | 124,926 |  | 124.926 | [16 empty] | VV | 2 | 2 | True | 0 | ROZPOCET
| VV |  | 1,2*(2,5+4,5+3+3,7) |  | 16.44 | [16 empty] | VV | 2 | 2 | True | 0 | ROZPOCET
| VV |  | Součet |  | 141.366 | [16 empty] | VV | 2 | 4 | True | 1 | ROZPOCET
433 | M | 59761001 | obklad velkoformátový keramický hladký přes 4 do 6ks/m2 | m2 | 162.571 |  |  | 0 | CS ÚRS 2023 02 |  | základní | 0 | 0 | 0 |  | 0 | 0.02 | 3.2514 | 0 | 0 | 32 | M | 2 |  |  |  | ROZPOCET | 0 | 0 | 0 | 0 | 0 | 1 | 0 | 16 | 1182931442
| PP |  | obklad velkoformátový keramický hladký přes 4 do 6ks/m2 | [18 empty] | PP | 2
| VV |  | 141,366*1,15 'Přepočtené koeficientem množství |  | 162.571 | [16 empty] | VV | 2 | 2 | False | 1 | ROZPOCET
436 | K | 781492211 | Montáž profilů rohových lepených flexibilním cementovým lepidlem | m | 68.8 |  |  | 0 | CS ÚRS 2023 02 |  | základní | 0 | 0 | 0 |  | 0 | 0.0002 | 0.01376 | 0 | 0 | 16 | K | 2 |  |  |  | ROZPOCET | 0 | 0 | 0 | 0 | 0 | 1 | 0 | 16 | 1781169480
| PP |  | Obklad - dokončující práce montáž profilu lepeného flexibilním cementovým lepidlem rohového | [18 empty] | PP | 2
| VV |  | 2*32 |  | 64 | [16 empty] | VV | 2 | 2 | True | 0 | ROZPOCET
| VV |  | 1,2*4 |  | 4.8 | [16 empty] | VV | 2 | 2 | True | 0 | ROZPOCET
| VV |  | Součet |  | 68.8 | [16 empty] | VV | 2 | 4 | True | 1 | ROZPOCET
437 | M | RMAT0005 | profil rohový | m | 72.24 |  |  | 0 |  |  | základní | 0 | 0 | 0 |  | 0 | 0 | 0 | 0 | 0 | 32 | M | 2 |  |  |  | ROZPOCET | 0 | 0 | 0 | 0 | 0 | 1 | 0 | 16 | 49514790
| PP |  | profil rohový | [18 empty] | PP | 2
| VV |  | 68,8*1,05 'Přepočtené koeficientem množství |  | 72.24 | [16 empty] | VV | 2 | 2 | False | 1 | ROZPOCET
434 | K | 781492251 | Montáž profilů ukončovacích lepených flexibilním cementovým lepidlem | m | 124.926 |  |  | 0 | CS ÚRS 2023 02 |  | základní | 0 | 0 | 0 |  | 0 | 0.00018 | 0.022487 | 0 | 0 | 16 | K | 2 |  |  |  | ROZPOCET | 0 | 0 | 0 | 0 | 0 | 1 | 0 | 16 | -1649136116
| PP |  | Obklad - dokončující práce montáž profilu lepeného flexibilním cementovým lepidlem ukončovacího | [18 empty] | PP | 2
| VV |  | 124,926 |  | 124.926 | [16 empty] | VV | 2 | 2 | True | 1 | ROZPOCET
435 | M | 28342003 | lišta ukončovací z PVC 10mm | m | 131.172 |  |  | 0 | CS ÚRS 2023 02 |  | základní | 0 | 0 | 0 |  | 0 | 8e-05 | 0.010494 | 0 | 0 | 32 | M | 2 |  |  |  | ROZPOCET | 0 | 0 | 0 | 0 | 0 | 1 | 0 | 16 | -292976447
| PP |  | lišta ukončovací z PVC 10mm | [18 empty] | PP | 2
| VV |  | 124,926*1,05 'Přepočtené koeficientem množství |  | 131.172 | [16 empty] | VV | 2 | 2 | False | 1 | ROZPOCET
| D | 783 | Dokončovací práce - nátěry |  |  |  |  | 0 |  |  |  |  | 0 | 0 |  | 0 |  | 0.39473 |  | 0 | 2 | D | 1 |  |  |  | ROZPOCET | [6 empty] | 0
408 | K | 783301313 | Odmaštění zámečnických konstrukcí ředidlovým odmašťovačem | m2 | 85 |  |  | 0 | CS ÚRS 2023 02 |  | základní | 0 | 0 | 0 |  | 0 | 7e-05 | 0.00595 | 0 | 0 | 16 | K | 2 |  |  |  | ROZPOCET | 0 | 0 | 0 | 0 | 0 | 1 | 0 | 16 | 1164343616
| PP |  | Příprava podkladu zámečnických konstrukcí před provedením nátěru odmaštění odmašťovačem ředidlovým | [18 empty] | PP | 2
| VV |  | "1.np"0,5*(2+1+2)*18 |  | 45 | [16 empty] | VV | 2 | 2 | True | 0 | ROZPOCET
| VV |  | "2.np"0,5*5*16 |  | 40 | [16 empty] | VV | 2 | 2 | True | 0 | ROZPOCET
| VV |  | Součet |  | 85 | [16 empty] | VV | 2 | 4 | True | 1 | ROZPOCET
409 | K | 783322101 | Tmelení včetně přebroušení zámečnických konstrukcí disperzním tmelem | m2 | 85 |  |  | 0 | CS ÚRS 2023 02 |  | základní | 0 | 0 | 0 |  | 0 | 3e-05 | 0.00255 | 0 | 0 | 16 | K | 2 |  |  |  | ROZPOCET | 0 | 0 | 0 | 0 | 0 | 1 | 0 | 16 | 988916790
| PP |  | Tmelení zámečnických konstrukcí včetně přebroušení tmelených míst, tmelem disperzním akrylátovým nebo latexovým | [18 empty] | PP | 2
410 | K | 783324201 | Základní antikorozní jednonásobný akrylátový nátěr zámečnických konstrukcí | m2 | 85 |  |  | 0 | CS ÚRS 2023 02 |  | základní | 0 | 0 | 0 |  | 0 | 0.00016 | 0.0136 | 0 | 0 | 16 | K | 2 |  |  |  | ROZPOCET | 0 | 0 | 0 | 0 | 0 | 1 | 0 | 16 | 2030886858
| PP |  | Základní antikorozní nátěr zámečnických konstrukcí jednonásobný akrylátový | [18 empty] | PP | 2
411 | K | 783325101 | Mezinátěr jednonásobný akrylátový mezinátěr zámečnických konstrukcí | m2 | 85 |  |  | 0 | CS ÚRS 2023 02 |  | základní | 0 | 0 | 0 |  | 0 | 0.00017 | 0.01445 | 0 | 0 | 16 | K | 2 |  |  |  | ROZPOCET | 0 | 0 | 0 | 0 | 0 | 1 | 0 | 16 | -280576766
| PP |  | Mezinátěr zámečnických konstrukcí jednonásobný akrylátový | [18 empty] | PP | 2
412 | K | 783327101 | Krycí jednonásobný akrylátový nátěr zámečnických konstrukcí | m2 | 85 |  |  | 0 | CS ÚRS 2023 02 |  | základní | 0 | 0 | 0 |  | 0 | 0.00017 | 0.01445 | 0 | 0 | 16 | K | 2 |  |  |  | ROZPOCET | 0 | 0 | 0 | 0 | 0 | 1 | 0 | 16 | -1557004116
| PP |  | Krycí nátěr (email) zámečnických konstrukcí jednonásobný akrylátový | [18 empty] | PP | 2
107 | K | 783801201 | Obroušení omítek před provedením nátěru | m2 | 70.125 |  |  | 0 | CS ÚRS 2023 02 |  | základní | 0 | 0 | 0 |  | 0 | 0 | 0 | 0 | 0 | 16 | K | 2 |  |  |  | ROZPOCET | 0 | 0 | 0 | 0 | 0 | 1 | 0 | 16 | -1356566610
| PP |  | Příprava podkladu omítek před provedením nátěru obroušení | [18 empty] | PP | 2
| VV |  | "výtah"8,25*8,5 |  | 70.125 | [16 empty] | VV | 2 | 2 | True | 1 | ROZPOCET
106 | K | 783823101 | Penetrační akrylátový nátěr hladkých betonových povrchů | m2 | 70.125 |  |  | 0 | CS ÚRS 2023 02 |  | základní | 0 | 0 | 0 |  | 0 | 8e-05 | 0.00561 | 0 | 0 | 4 | K | 2 |  |  |  | ROZPOCET | 0 | 0 | 0 | 0 | 0 | 1 | 0 | 4 | -1474187824
| PP |  | Penetrační nátěr omítek hladkých betonových povrchů akrylátový | [18 empty] | PP | 2
| VV |  | "výtah"8,25*8,5 |  | 70.125 | [16 empty] | VV | 2 | 2 | True | 1 | ROZPOCET
108 | K | 783827101 | Krycí jednonásobný akrylátový nátěr hladkých betonových povrchů | m2 | 70.125 |  |  | 0 | CS ÚRS 2023 02 |  | základní | 0 | 0 | 0 |  | 0 | 0.00027 | 0.018934 | 0 | 0 | 16 | K | 2 |  |  |  | ROZPOCET | 0 | 0 | 0 | 0 | 0 | 1 | 0 | 16 | -1126796919
| PP |  | Krycí (ochranný ) nátěr omítek jednonásobný hladkých betonových povrchů nebo povrchů z desek na bázi dřeva (dřevovláknitých apod.) akrylátový | [18 empty] | PP | 2
| VV |  | "výtah"8,25*8,5 |  | 70.125 | [16 empty] | VV | 2 | 2 | True | 1 | ROZPOCET
407 | K | 783827121 | Krycí jednonásobný akrylátový nátěr omítek stupně členitosti 1 a 2 | m2 | 820.626 |  |  | 0 | CS ÚRS 2023 02 |  | základní | 0 | 0 | 0 |  | 0 | 0.00036 | 0.29543 | 0 | 0 | 16 | K | 2 |  |  |  | ROZPOCET | 0 | 0 | 0 | 0 | 0 | 1 | 0 | 16 | -1750787986
| PP |  | Krycí (ochranný ) nátěr omítek jednonásobný hladkých omítek hladkých, zrnitých tenkovrstvých nebo štukových stupně členitosti 1 a 2 akrylátový | [18 empty] | PP | 2
| VV |  | "2.01"23,2*2 |  | 46.4 | [16 empty] | VV | 2 | 2 | True | 0 | ROZPOCET
| VV |  | "2.02"13,5*2 |  | 27 | [16 empty] | VV | 2 | 2 | True | 0 | ROZPOCET
| VV |  | "2.03"10,03*2 |  | 20.06 | [16 empty] | VV | 2 | 2 | True | 0 | ROZPOCET
| VV |  | "2.04"9,9*2 |  | 19.8 | [16 empty] | VV | 2 | 2 | True | 0 | ROZPOCET
| VV |  | "2.05"15*2 |  | 30 | [16 empty] | VV | 2 | 2 | True | 0 | ROZPOCET
| VV |  | "2.06"17,8*2 |  | 35.6 | [16 empty] | VV | 2 | 2 | True | 0 | ROZPOCET
| VV |  | "2.07"13,1*2 |  | 26.2 | [16 empty] | VV | 2 | 2 | True | 0 | ROZPOCET
| VV |  | "2.08"17,6*2 |  | 35.2 | [16 empty] | VV | 2 | 2 | True | 0 | ROZPOCET
| VV |  | "2.10"18,5*2 |  | 37 | [16 empty] | VV | 2 | 2 | True | 0 | ROZPOCET
| VV |  | "2.11"15,8*2 |  | 31.6 | [16 empty] | VV | 2 | 2 | True | 0 | ROZPOCET
| VV |  | "2.12"13,5*2 |  | 27 | [16 empty] | VV | 2 | 2 | True | 0 | ROZPOCET
| VV |  | "2.13"6,613*2 |  | 13.226 | [16 empty] | VV | 2 | 2 | True | 0 | ROZPOCET
| VV |  | "2.14"5,4*2 |  | 10.8 | [16 empty] | VV | 2 | 2 | True | 0 | ROZPOCET
| VV |  | "2.15"4,35*2 |  | 8.7 | [16 empty] | VV | 2 | 2 | True | 0 | ROZPOCET
| VV |  | "2.16"5*2 |  | 10 | [16 empty] | VV | 2 | 2 | True | 0 | ROZPOCET
| VV |  | "2.17"5*2 |  | 10 | [16 empty] | VV | 2 | 2 | True | 0 | ROZPOCET
| VV |  | "2.18"5*2 |  | 10 | [16 empty] | VV | 2 | 2 | True | 0 | ROZPOCET
| VV |  | "2.19"6*2 |  | 12 | [16 empty] | VV | 2 | 2 | True | 0 | ROZPOCET
| VV |  | "2.20"6,8*2 |  | 13.6 | [16 empty] | VV | 2 | 2 | True | 0 | ROZPOCET
| VV |  | "2.21"12,8*2 |  | 25.6 | [16 empty] | VV | 2 | 2 | True | 0 | ROZPOCET
| VV |  | "1.01"10*2 |  | 20 | [16 empty] | VV | 2 | 2 | True | 0 | ROZPOCET
| VV |  | "1.02"10,12*2 |  | 20.24 | [16 empty] | VV | 2 | 2 | True | 0 | ROZPOCET
| VV |  | "1.03"9,8*2 |  | 19.6 | [16 empty] | VV | 2 | 2 | True | 0 | ROZPOCET
| VV |  | "1.04"9*2 |  | 18 | [16 empty] | VV | 2 | 2 | True | 0 | ROZPOCET
| VV |  | "1.05"20,8*2 |  | 41.6 | [16 empty] | VV | 2 | 2 | True | 0 | ROZPOCET
| VV |  | "1.06"32,9*2 |  | 65.8 | [16 empty] | VV | 2 | 2 | True | 0 | ROZPOCET
| VV |  | "1.07"18,3*2 |  | 36.6 | [16 empty] | VV | 2 | 2 | True | 0 | ROZPOCET
| VV |  | "1.08"14,2*2 |  | 28.4 | [16 empty] | VV | 2 | 2 | True | 0 | ROZPOCET
| VV |  | "1.09"14*2 |  | 28 | [16 empty] | VV | 2 | 2 | True | 0 | ROZPOCET
| VV |  | "1.10"15,5*2 |  | 31 | [16 empty] | VV | 2 | 2 | True | 0 | ROZPOCET
| VV |  | "1.11"5,7*2 |  | 11.4 | [16 empty] | VV | 2 | 2 | True | 0 | ROZPOCET
| VV |  | "1.12"4,7*2 |  | 9.4 | [16 empty] | VV | 2 | 2 | True | 0 | ROZPOCET
| VV |  | "1.13"6,7*2 |  | 13.4 | [16 empty] | VV | 2 | 2 | True | 0 | ROZPOCET
| VV |  | "1.14"4,3*2 |  | 8.6 | [16 empty] | VV | 2 | 2 | True | 0 | ROZPOCET
| VV |  | "1.15"5*2 |  | 10 | [16 empty] | VV | 2 | 2 | True | 0 | ROZPOCET
| VV |  | "1.16"4,4*2 |  | 8.8 | [16 empty] | VV | 2 | 2 | True | 0 | ROZPOCET
| VV |  | Součet |  | 820.626 | [16 empty] | VV | 2 | 4 | True | 1 | ROZPOCET
56 | K | 783943151 | Penetrační polyuretanový nátěr hladkých betonových podlah | m2 | 7.665 |  |  | 0 | CS ÚRS 2023 02 |  | základní | 0 | 0 | 0 |  | 0 | 0.00012 | 0.0009198 | 0 | 0 | 16 | K | 2 |  |  |  | ROZPOCET | 0 | 0 | 0 | 0 | 0 | 1 | 0 | 16 | 1013253768
| PP |  | Penetrační nátěr betonových podlah hladkých (z pohledového nebo gletovaného betonu, stěrky apod.) polyuretanový | [18 empty] | PP | 2
57 | K | 783947161 | Krycí dvojnásobný polyuretanový vodou ředitelný nátěr betonové podlahy | m2 | 7.665 |  |  | 0 | CS ÚRS 2023 02 |  | základní | 0 | 0 | 0 |  | 0 | 0.00048 | 0.0036792 | 0 | 0 | 16 | K | 2 |  |  |  | ROZPOCET | 0 | 0 | 0 | 0 | 0 | 1 | 0 | 16 | 371587600
| PP |  | Krycí (uzavírací) nátěr betonových podlah dvojnásobný polyuretanový vodou ředitelný | [18 empty] | PP | 2
58 | K | 783997151 | Příplatek k cenám krycího nátěru betonové podlahy za protiskluznou úpravu | m2 | 7.665 |  |  | 0 | CS ÚRS 2023 02 |  | základní | 0 | 0 | 0 |  | 0 | 0.0025 | 0.019162 | 0 | 0 | 16 | K | 2 |  |  |  | ROZPOCET | 0 | 0 | 0 | 0 | 0 | 1 | 0 | 16 | -491457976
| PP |  | Krycí (uzavírací) nátěr betonových podlah Příplatek k cenám za protiskluznou vrstvu prosypem křemičitým pískem nebo skleněnými kuličkami | [18 empty] | PP | 2
| D | 784 | Dokončovací práce - malby a tapety |  |  |  |  | 0 |  |  |  |  | 0 | 0 |  | 0 |  | 6.9371 |  | 0.65849 | 2 | D | 1 |  |  |  | ROZPOCET | [6 empty] | 0
384 | K | 784111001 | Oprášení (ometení ) podkladu v místnostech v do 3,80 m | m2 | 1435.785 |  |  | 0 | CS ÚRS 2023 02 |  | základní | 0 | 0 | 0 |  | 0 | 0 | 0 | 0 | 0 | 16 | K | 2 |  |  |  | ROZPOCET | 0 | 0 | 0 | 0 | 0 | 1 | 0 | 16 | 624637533
| PP |  | Oprášení (ometení) podkladu v místnostech výšky do 3,80 m | [18 empty] | PP | 2
| VV |  | "2.01"23,2*2,65+21,1 |  | 82.58 | [16 empty] | VV | 2 | 2 | True | 0 | ROZPOCET
| VV |  | "2.02"13,5*2,65+6,8 |  | 42.575 | [16 empty] | VV | 2 | 2 | True | 0 | ROZPOCET
| VV |  | "2.03"10,03*2,65+5,3 |  | 31.88 | [16 empty] | VV | 2 | 2 | True | 0 | ROZPOCET
| VV |  | "2.04"9,9*2,65+5,4 |  | 31.635 | [16 empty] | VV | 2 | 2 | True | 0 | ROZPOCET
| VV |  | "2.05"15*2,65+12,1 |  | 51.85 | [16 empty] | VV | 2 | 2 | True | 0 | ROZPOCET
| VV |  | "2.06"17,8*2,65+17,5 |  | 64.67 | [16 empty] | VV | 2 | 2 | True | 0 | ROZPOCET
| VV |  | "2.07"13,1*2,65+8,7 |  | 43.415 | [16 empty] | VV | 2 | 2 | True | 0 | ROZPOCET
| VV |  | "2.08"17,6*2,65+17,4 |  | 64.04 | [16 empty] | VV | 2 | 2 | True | 0 | ROZPOCET
| VV |  | "2.10"18,5*2,65+15,4 |  | 64.425 | [16 empty] | VV | 2 | 2 | True | 0 | ROZPOCET
| VV |  | "2.11"15,8*2,65+13,4 |  | 55.27 | [16 empty] | VV | 2 | 2 | True | 0 | ROZPOCET
| VV |  | "2.12"13,5*2,65+10,3 |  | 46.075 | [16 empty] | VV | 2 | 2 | True | 0 | ROZPOCET
| VV |  | "2.13"6,613*2,65+2,15 |  | 19.674 | [16 empty] | VV | 2 | 2 | True | 0 | ROZPOCET
| VV |  | "2.14"5,4*2,65+1,8 |  | 16.11 | [16 empty] | VV | 2 | 2 | True | 0 | ROZPOCET
| VV |  | "2.15"4,35*2,65+1,1 |  | 12.628 | [16 empty] | VV | 2 | 2 | True | 0 | ROZPOCET
| VV |  | "2.16"5*2,65+1,5 |  | 14.75 | [16 empty] | VV | 2 | 2 | True | 0 | ROZPOCET
| VV |  | "2.17"5*2,65+1,5 |  | 14.75 | [16 empty] | VV | 2 | 2 | True | 0 | ROZPOCET
| VV |  | "2.18"5*2,65+1,5 |  | 14.75 | [16 empty] | VV | 2 | 2 | True | 0 | ROZPOCET
| VV |  | "2.19"6*2,65+2,3 |  | 18.2 | [16 empty] | VV | 2 | 2 | True | 0 | ROZPOCET
| VV |  | "2.20"6,8*2,65+2,7 |  | 20.72 | [16 empty] | VV | 2 | 2 | True | 0 | ROZPOCET
| VV |  | "2.21"12,8*2,65+6,4 |  | 40.32 | [16 empty] | VV | 2 | 2 | True | 0 | ROZPOCET
| VV |  | "1.01"10*3,02+5,6 |  | 35.8 | [16 empty] | VV | 2 | 2 | True | 0 | ROZPOCET
| VV |  | "1.02"10,12*3,02+5,5 |  | 36.062 | [16 empty] | VV | 2 | 2 | True | 0 | ROZPOCET
| VV |  | "1.03"9,8*3,02+5,6 |  | 35.196 | [16 empty] | VV | 2 | 2 | True | 0 | ROZPOCET
| VV |  | "1.04"9*3,02+5 |  | 32.18 | [16 empty] | VV | 2 | 2 | True | 0 | ROZPOCET
| VV |  | "1.05"20,8*3,02+15,7 |  | 78.516 | [16 empty] | VV | 2 | 2 | True | 0 | ROZPOCET
| VV |  | "1.06"32,9*3,02+25,5 |  | 124.858 | [16 empty] | VV | 2 | 2 | True | 0 | ROZPOCET
| VV |  | "1.07"18,3*3,02+10 |  | 65.266 | [16 empty] | VV | 2 | 2 | True | 0 | ROZPOCET
| VV |  | "1.08"14,2*3,02+11,9 |  | 54.784 | [16 empty] | VV | 2 | 2 | True | 0 | ROZPOCET
| VV |  | "1.09"14*3,02+11,5 |  | 53.78 | [16 empty] | VV | 2 | 2 | True | 0 | ROZPOCET
| VV |  | "1.10"15,5*3,02+15,5 |  | 62.31 | [16 empty] | VV | 2 | 2 | True | 0 | ROZPOCET
| VV |  | "1.11"5,7*3,02+5,7 |  | 22.914 | [16 empty] | VV | 2 | 2 | True | 0 | ROZPOCET
| VV |  | "1.12"4,7*3,02+1,4 |  | 15.594 | [16 empty] | VV | 2 | 2 | True | 0 | ROZPOCET
| VV |  | "1.13"6,7*3,02+2,8 |  | 23.034 | [16 empty] | VV | 2 | 2 | True | 0 | ROZPOCET
| VV |  | "1.14"4,3*3,02+1,1 |  | 14.086 | [16 empty] | VV | 2 | 2 | True | 0 | ROZPOCET
| VV |  | "1.15"5*3,02+1,5 |  | 16.6 | [16 empty] | VV | 2 | 2 | True | 0 | ROZPOCET
| VV |  | "1.16"4,4*3,02+1,2 |  | 14.488 | [16 empty] | VV | 2 | 2 | True | 0 | ROZPOCET
| VV |  | Součet |  | 1435.785 | [16 empty] | VV | 2 | 4 | True | 1 | ROZPOCET
385 | K | 784111007 | Oprášení (ometení ) podkladu na schodišti podlaží v do 3,80 m | m2 | 95.586 |  |  | 0 | CS ÚRS 2023 02 |  | základní | 0 | 0 | 0 |  | 0 | 0 | 0 | 0 | 0 | 16 | K | 2 |  |  |  | ROZPOCET | 0 | 0 | 0 | 0 | 0 | 1 | 0 | 16 | -1645228049
| PP |  | Oprášení (ometení) podkladu na schodišti o výšce podlaží přes 3,80 do 5,00 m | [18 empty] | PP | 2
| VV |  | "2.21"12,8*2,65+6,4 |  | 40.32 | [16 empty] | VV | 2 | 2 | True | 0 | ROZPOCET
| VV |  | "1.07"18,3*3,02 |  | 55.266 | [16 empty] | VV | 2 | 2 | True | 0 | ROZPOCET
| VV |  | Součet |  | 95.586 | [16 empty] | VV | 2 | 4 | True | 1 | ROZPOCET
386 | K | 784111021 | Obroušení podkladu ze stěrky v místnostech v do 3,80 m | m2 | 1435.785 |  |  | 0 | CS ÚRS 2023 02 |  | základní | 0 | 0 | 0 |  | 0 | 1e-05 | 0.014358 | 0.00012 | 0.17229 | 16 | K | 2 |  |  |  | ROZPOCET | 0 | 0 | 0 | 0 | 0 | 1 | 0 | 16 | 1742288840
| PP |  | Obroušení podkladu stěrky v místnostech výšky do 3,80 m | [18 empty] | PP | 2
| VV |  | "2.01"23,2*2,65+21,1 |  | 82.58 | [16 empty] | VV | 2 | 2 | True | 0 | ROZPOCET
| VV |  | "2.02"13,5*2,65+6,8 |  | 42.575 | [16 empty] | VV | 2 | 2 | True | 0 | ROZPOCET
| VV |  | "2.03"10,03*2,65+5,3 |  | 31.88 | [16 empty] | VV | 2 | 2 | True | 0 | ROZPOCET
| VV |  | "2.04"9,9*2,65+5,4 |  | 31.635 | [16 empty] | VV | 2 | 2 | True | 0 | ROZPOCET
| VV |  | "2.05"15*2,65+12,1 |  | 51.85 | [16 empty] | VV | 2 | 2 | True | 0 | ROZPOCET
| VV |  | "2.06"17,8*2,65+17,5 |  | 64.67 | [16 empty] | VV | 2 | 2 | True | 0 | ROZPOCET
| VV |  | "2.07"13,1*2,65+8,7 |  | 43.415 | [16 empty] | VV | 2 | 2 | True | 0 | ROZPOCET
| VV |  | "2.08"17,6*2,65+17,4 |  | 64.04 | [16 empty] | VV | 2 | 2 | True | 0 | ROZPOCET
| VV |  | "2.10"18,5*2,65+15,4 |  | 64.425 | [16 empty] | VV | 2 | 2 | True | 0 | ROZPOCET
| VV |  | "2.11"15,8*2,65+13,4 |  | 55.27 | [16 empty] | VV | 2 | 2 | True | 0 | ROZPOCET
| VV |  | "2.12"13,5*2,65+10,3 |  | 46.075 | [16 empty] | VV | 2 | 2 | True | 0 | ROZPOCET
| VV |  | "2.13"6,613*2,65+2,15 |  | 19.674 | [16 empty] | VV | 2 | 2 | True | 0 | ROZPOCET
| VV |  | "2.14"5,4*2,65+1,8 |  | 16.11 | [16 empty] | VV | 2 | 2 | True | 0 | ROZPOCET
| VV |  | "2.15"4,35*2,65+1,1 |  | 12.628 | [16 empty] | VV | 2 | 2 | True | 0 | ROZPOCET
| VV |  | "2.16"5*2,65+1,5 |  | 14.75 | [16 empty] | VV | 2 | 2 | True | 0 | ROZPOCET
| VV |  | "2.17"5*2,65+1,5 |  | 14.75 | [16 empty] | VV | 2 | 2 | True | 0 | ROZPOCET
| VV |  | "2.18"5*2,65+1,5 |  | 14.75 | [16 empty] | VV | 2 | 2 | True | 0 | ROZPOCET
| VV |  | "2.19"6*2,65+2,3 |  | 18.2 | [16 empty] | VV | 2 | 2 | True | 0 | ROZPOCET
| VV |  | "2.20"6,8*2,65+2,7 |  | 20.72 | [16 empty] | VV | 2 | 2 | True | 0 | ROZPOCET
| VV |  | "2.21"12,8*2,65+6,4 |  | 40.32 | [16 empty] | VV | 2 | 2 | True | 0 | ROZPOCET
| VV |  | "1.01"10*3,02+5,6 |  | 35.8 | [16 empty] | VV | 2 | 2 | True | 0 | ROZPOCET
| VV |  | "1.02"10,12*3,02+5,5 |  | 36.062 | [16 empty] | VV | 2 | 2 | True | 0 | ROZPOCET
| VV |  | "1.03"9,8*3,02+5,6 |  | 35.196 | [16 empty] | VV | 2 | 2 | True | 0 | ROZPOCET
| VV |  | "1.04"9*3,02+5 |  | 32.18 | [16 empty] | VV | 2 | 2 | True | 0 | ROZPOCET
| VV |  | "1.05"20,8*3,02+15,7 |  | 78.516 | [16 empty] | VV | 2 | 2 | True | 0 | ROZPOCET
| VV |  | "1.06"32,9*3,02+25,5 |  | 124.858 | [16 empty] | VV | 2 | 2 | True | 0 | ROZPOCET
| VV |  | "1.07"18,3*3,02+10 |  | 65.266 | [16 empty] | VV | 2 | 2 | True | 0 | ROZPOCET
| VV |  | "1.08"14,2*3,02+11,9 |  | 54.784 | [16 empty] | VV | 2 | 2 | True | 0 | ROZPOCET
| VV |  | "1.09"14*3,02+11,5 |  | 53.78 | [16 empty] | VV | 2 | 2 | True | 0 | ROZPOCET
| VV |  | "1.10"15,5*3,02+15,5 |  | 62.31 | [16 empty] | VV | 2 | 2 | True | 0 | ROZPOCET
| VV |  | "1.11"5,7*3,02+5,7 |  | 22.914 | [16 empty] | VV | 2 | 2 | True | 0 | ROZPOCET
| VV |  | "1.12"4,7*3,02+1,4 |  | 15.594 | [16 empty] | VV | 2 | 2 | True | 0 | ROZPOCET
| VV |  | "1.13"6,7*3,02+2,8 |  | 23.034 | [16 empty] | VV | 2 | 2 | True | 0 | ROZPOCET
| VV |  | "1.14"4,3*3,02+1,1 |  | 14.086 | [16 empty] | VV | 2 | 2 | True | 0 | ROZPOCET
| VV |  | "1.15"5*3,02+1,5 |  | 16.6 | [16 empty] | VV | 2 | 2 | True | 0 | ROZPOCET
| VV |  | "1.16"4,4*3,02+1,2 |  | 14.488 | [16 empty] | VV | 2 | 2 | True | 0 | ROZPOCET
| VV |  | Součet |  | 1435.785 | [16 empty] | VV | 2 | 4 | True | 1 | ROZPOCET
387 | K | 784111027 | Obroušení podkladu ze stěrky na schodišti podlaží v do 3,80 m | m2 | 95.586 |  |  | 0 | CS ÚRS 2023 02 |  | základní | 0 | 0 | 0 |  | 0 | 1e-05 | 0.00095586 | 0.00012 | 0.01147 | 16 | K | 2 |  |  |  | ROZPOCET | 0 | 0 | 0 | 0 | 0 | 1 | 0 | 16 | -1256340537
| PP |  | Obroušení podkladu stěrky na schodišti o výšce podlaží do 3,80 m | [18 empty] | PP | 2
| VV |  | "2.21"12,8*2,65+6,4 |  | 40.32 | [16 empty] | VV | 2 | 2 | True | 0 | ROZPOCET
| VV |  | "1.07"18,3*3,02 |  | 55.266 | [16 empty] | VV | 2 | 2 | True | 0 | ROZPOCET
| VV |  | Součet |  | 95.586 | [16 empty] | VV | 2 | 4 | True | 1 | ROZPOCET
388 | K | 784121001 | Oškrabání malby v místnostech v do 3,80 m | m2 | 1435.785 |  |  | 0 | CS ÚRS 2023 02 |  | základní | 0 | 0 | 0 |  | 0 | 0.001 | 1.4358 | 0.00031 | 0.44509 | 16 | K | 2 |  |  |  | ROZPOCET | 0 | 0 | 0 | 0 | 0 | 1 | 0 | 16 | -36302731
| PP |  | Oškrabání malby v místnostech výšky do 3,80 m | [18 empty] | PP | 2
| VV |  | 1435,785 |  | 1435.785 | [16 empty] | VV | 2 | 2 | True | 1 | ROZPOCET
389 | K | 784121007 | Oškrabání malby na schodišti podlaží v do 3,80 m | m2 | 95.586 |  |  | 0 | CS ÚRS 2023 02 |  | základní | 0 | 0 | 0 |  | 0 | 0.001 | 0.095586 | 0.00031 | 0.029632 | 16 | K | 2 |  |  |  | ROZPOCET | 0 | 0 | 0 | 0 | 0 | 1 | 0 | 16 | 443346186
| PP |  | Oškrabání malby na schodišti o výšce podlaží do 3,80 m | [18 empty] | PP | 2
| VV |  | 95,586 |  | 95.586 | [16 empty] | VV | 2 | 2 | True | 1 | ROZPOCET
390 | K | 784121011 | Rozmývání podkladu po oškrabání malby v místnostech v do 3,80 m | m2 | 1435.785 |  |  | 0 | CS ÚRS 2023 02 |  | základní | 0 | 0 | 0 |  | 0 | 0 | 0 | 0 | 0 | 16 | K | 2 |  |  |  | ROZPOCET | 0 | 0 | 0 | 0 | 0 | 1 | 0 | 16 | -175687707
| PP |  | Rozmývání podkladu po oškrabání malby v místnostech výšky do 3,80 m | [18 empty] | PP | 2
| VV |  | 1435,785 |  | 1435.785 | [16 empty] | VV | 2 | 2 | True | 1 | ROZPOCET
391 | K | 784121017 | Rozmývání podkladu po oškrabání malby na schodišti podlaží v do 3,80 m | m2 | 95.586 |  |  | 0 | CS ÚRS 2023 02 |  | základní | 0 | 0 | 0 |  | 0 | 0 | 0 | 0 | 0 | 16 | K | 2 |  |  |  | ROZPOCET | 0 | 0 | 0 | 0 | 0 | 1 | 0 | 16 | -1344386485
| PP |  | Rozmývání podkladu po oškrabání malby na schodišti o výšce podlaží do 3,80 m | [18 empty] | PP | 2
| VV |  | 95,586 |  | 95.586 | [16 empty] | VV | 2 | 2 | True | 1 | ROZPOCET
392 | K | 784161001 | Tmelení spar a rohů šířky do 3 mm akrylátovým tmelem v místnostech v do 3,80 m | m | 1155.935 |  |  | 0 | CS ÚRS 2023 02 |  | základní | 0 | 0 | 0 |  | 0 | 1e-05 | 0.011559 | 0 | 0 | 16 | K | 2 |  |  |  | ROZPOCET | 0 | 0 | 0 | 0 | 0 | 1 | 0 | 16 | 1532871232
| PP |  | Tmelení spar a rohů, šířky do 3 mm akrylátovým tmelem v místnostech výšky do 3,80 m | [18 empty] | PP | 2
| VV |  | "2.01"23,2*2,65 |  | 61.48 | [16 empty] | VV | 2 | 2 | True | 0 | ROZPOCET
| VV |  | "2.02"13,5*2,65 |  | 35.775 | [16 empty] | VV | 2 | 2 | True | 0 | ROZPOCET
| VV |  | "2.03"10,03*2,65 |  | 26.58 | [16 empty] | VV | 2 | 2 | True | 0 | ROZPOCET
| VV |  | "2.04"9,9*2,65 |  | 26.235 | [16 empty] | VV | 2 | 2 | True | 0 | ROZPOCET
| VV |  | "2.05"15*2,65 |  | 39.75 | [16 empty] | VV | 2 | 2 | True | 0 | ROZPOCET
| VV |  | "2.06"17,8*2,65 |  | 47.17 | [16 empty] | VV | 2 | 2 | True | 0 | ROZPOCET
| VV |  | "2.07"13,1*2,65 |  | 34.715 | [16 empty] | VV | 2 | 2 | True | 0 | ROZPOCET
| VV |  | "2.08"17,6*2,65 |  | 46.64 | [16 empty] | VV | 2 | 2 | True | 0 | ROZPOCET
| VV |  | "2.10"18,5*2,65 |  | 49.025 | [16 empty] | VV | 2 | 2 | True | 0 | ROZPOCET
| VV |  | "2.11"15,8*2,65 |  | 41.87 | [16 empty] | VV | 2 | 2 | True | 0 | ROZPOCET
| VV |  | "2.12"13,5*2,65 |  | 35.775 | [16 empty] | VV | 2 | 2 | True | 0 | ROZPOCET
| VV |  | "2.13"6,613*2,65 |  | 17.524 | [16 empty] | VV | 2 | 2 | True | 0 | ROZPOCET
| VV |  | "2.14"5,4*2,65 |  | 14.31 | [16 empty] | VV | 2 | 2 | True | 0 | ROZPOCET
| VV |  | "2.15"4,35*2,65 |  | 11.528 | [16 empty] | VV | 2 | 2 | True | 0 | ROZPOCET
| VV |  | "2.16"5*2,65 |  | 13.25 | [16 empty] | VV | 2 | 2 | True | 0 | ROZPOCET
| VV |  | "2.17"5*2,65 |  | 13.25 | [16 empty] | VV | 2 | 2 | True | 0 | ROZPOCET
| VV |  | "2.18"5*2,65 |  | 13.25 | [16 empty] | VV | 2 | 2 | True | 0 | ROZPOCET
| VV |  | "2.19"6*2,65 |  | 15.9 | [16 empty] | VV | 2 | 2 | True | 0 | ROZPOCET
| VV |  | "2.20"6,8*2,65 |  | 18.02 | [16 empty] | VV | 2 | 2 | True | 0 | ROZPOCET
| VV |  | "2.21"12,8*2,65 |  | 33.92 | [16 empty] | VV | 2 | 2 | True | 0 | ROZPOCET
| VV |  | "1.01"10*3,02 |  | 30.2 | [16 empty] | VV | 2 | 2 | True | 0 | ROZPOCET
| VV |  | "1.02"10,12*3,02 |  | 30.562 | [16 empty] | VV | 2 | 2 | True | 0 | ROZPOCET
| VV |  | "1.03"9,8*3,02 |  | 29.596 | [16 empty] | VV | 2 | 2 | True | 0 | ROZPOCET
| VV |  | "1.04"9*3,02 |  | 27.18 | [16 empty] | VV | 2 | 2 | True | 0 | ROZPOCET
| VV |  | "1.05"20,8*3,02 |  | 62.816 | [16 empty] | VV | 2 | 2 | True | 0 | ROZPOCET
| VV |  | "1.06"32,9*3,02 |  | 99.358 | [16 empty] | VV | 2 | 2 | True | 0 | ROZPOCET
| VV |  | "1.07"18,3*3,02 |  | 55.266 | [16 empty] | VV | 2 | 2 | True | 0 | ROZPOCET
| VV |  | "1.08"14,2*3,02 |  | 42.884 | [16 empty] | VV | 2 | 2 | True | 0 | ROZPOCET
| VV |  | "1.09"14*3,02 |  | 42.28 | [16 empty] | VV | 2 | 2 | True | 0 | ROZPOCET
| VV |  | "1.10"15,5*3,02 |  | 46.81 | [16 empty] | VV | 2 | 2 | True | 0 | ROZPOCET
| VV |  | "1.11"5,7*3,02 |  | 17.214 | [16 empty] | VV | 2 | 2 | True | 0 | ROZPOCET
| VV |  | "1.12"4,7*3,02 |  | 14.194 | [16 empty] | VV | 2 | 2 | True | 0 | ROZPOCET
| VV |  | "1.13"6,7*3,02 |  | 20.234 | [16 empty] | VV | 2 | 2 | True | 0 | ROZPOCET
| VV |  | "1.14"4,3*3,02 |  | 12.986 | [16 empty] | VV | 2 | 2 | True | 0 | ROZPOCET
| VV |  | "1.15"5*3,02 |  | 15.1 | [16 empty] | VV | 2 | 2 | True | 0 | ROZPOCET
| VV |  | "1.16"4,4*3,02 |  | 13.288 | [16 empty] | VV | 2 | 2 | True | 0 | ROZPOCET
| VV |  | Součet |  | 1155.935 | [16 empty] | VV | 2 | 4 | True | 1 | ROZPOCET
394 | K | 784161407 | Celoplošné vyhlazení podkladu sádrovou stěrkou na schodišti podlaží v do 3,80 m | m2 | 95.586 |  |  | 0 | CS ÚRS 2023 02 |  | základní | 0 | 0 | 0 |  | 0 | 0.00318 | 0.30396 | 0 | 0 | 16 | K | 2 |  |  |  | ROZPOCET | 0 | 0 | 0 | 0 | 0 | 1 | 0 | 16 | 1773560847
| PP |  | Celoplošné vyrovnání podkladu sádrovou stěrkou, tloušťky do 3 mm vyhlazením na schodišti o výšce podlaží do 3,80 m | [18 empty] | PP | 2
| VV |  | 95,586 |  | 95.586 | [16 empty] | VV | 2 | 2 | True | 1 | ROZPOCET
393 | K | 784161421 | Celoplošné vyrovnání podkladu latí sádrovou stěrkou tl do 3 mm v místnostech v do 3,80 m | m2 | 1435.785 |  |  | 0 | CS ÚRS 2023 02 |  | základní | 0 | 0 | 0 |  | 0 | 0.00318 | 4.5658 | 0 | 0 | 16 | K | 2 |  |  |  | ROZPOCET | 0 | 0 | 0 | 0 | 0 | 1 | 0 | 16 | 1245060080
| PP |  | Celoplošné vyrovnání podkladu sádrovou stěrkou, tloušťky do 3 mm vyrovnáním do latě v místnostech výšky do 3,80 m | [18 empty] | PP | 2
| VV |  | 1435,785 |  | 1435.785 | [16 empty] | VV | 2 | 2 | True | 1 | ROZPOCET
395 | K | 784171001 | Olepování vnitřních ploch páskou v místnostech v do 3,80 m | m | 391 |  |  | 0 | CS ÚRS 2023 02 |  | základní | 0 | 0 | 0 |  | 0 | 0 | 0 | 0 | 0 | 16 | K | 2 |  |  |  | ROZPOCET | 0 | 0 | 0 | 0 | 0 | 1 | 0 | 16 | -1190610083
| PP |  | Olepování vnitřních ploch (materiál ve specifikaci) včetně pozdějšího odlepení páskou nebo fólií v místnostech výšky do 3,80 m | [18 empty] | PP | 2
| VV |  | (1,5*2+1,5*2)*18*2 |  | 216 | [16 empty] | VV | 2 | 2 | True | 0 | ROZPOCET
| VV |  | (2*2+1)*35 |  | 175 | [16 empty] | VV | 2 | 2 | True | 0 | ROZPOCET
| VV |  | Součet |  | 391 | [16 empty] | VV | 2 | 4 | True | 1 | ROZPOCET
396 | M | 58124833 | páska pro malířské potřeby maskovací krepová 19mmx50m | m | 410.55 |  |  | 0 | CS ÚRS 2023 02 |  | základní | 0 | 0 | 0 |  | 0 | 0 | 0 | 0 | 0 | 32 | M | 2 |  |  |  | ROZPOCET | 0 | 0 | 0 | 0 | 0 | 1 | 0 | 16 | -300786939
| PP |  | páska pro malířské potřeby maskovací krepová 19mmx50m | [18 empty] | PP | 2
| VV |  | 391*1,05 'Přepočtené koeficientem množství |  | 410.55 | [16 empty] | VV | 2 | 2 | False | 1 | ROZPOCET
397 | K | 784171101 | Zakrytí vnitřních podlah včetně pozdějšího odkrytí | m2 | 279.4 |  |  | 0 | CS ÚRS 2023 02 |  | základní | 0 | 0 | 0 |  | 0 | 0 | 0 | 0 | 0 | 16 | K | 2 |  |  |  | ROZPOCET | 0 | 0 | 0 | 0 | 0 | 1 | 0 | 16 | 839565814
| PP |  | Zakrytí nemalovaných ploch (materiál ve specifikaci) včetně pozdějšího odkrytí podlah | [18 empty] | PP | 2
| VV |  | "1.np"125,8 |  | 125.8 | [16 empty] | VV | 2 | 2 | True | 0 | ROZPOCET
| VV |  | "2.np"153,6 |  | 153.6 | [16 empty] | VV | 2 | 2 | True | 0 | ROZPOCET
| VV |  | Součet |  | 279.4 | [16 empty] | VV | 2 | 4 | True | 1 | ROZPOCET
398 | M | 58124844 | fólie pro malířské potřeby zakrývací tl 25µ 4x5m | m2 | 293.37 |  |  | 0 | CS ÚRS 2023 02 |  | základní | 0 | 0 | 0 |  | 0 | 0 | 0 | 0 | 0 | 32 | M | 2 |  |  |  | ROZPOCET | 0 | 0 | 0 | 0 | 0 | 1 | 0 | 16 | 936459919
| PP |  | fólie pro malířské potřeby zakrývací tl 25µ 4x5m | [18 empty] | PP | 2
| VV |  | 279,4*1,05 'Přepočtené koeficientem množství |  | 293.37 | [16 empty] | VV | 2 | 2 | False | 1 | ROZPOCET
399 | K | 784171111 | Zakrytí vnitřních ploch stěn v místnostech v do 3,80 m | m2 | 151 |  |  | 0 | CS ÚRS 2023 02 |  | základní | 0 | 0 | 0 |  | 0 | 0 | 0 | 0 | 0 | 16 | K | 2 |  |  |  | ROZPOCET | 0 | 0 | 0 | 0 | 0 | 1 | 0 | 16 | 2105334623
| PP |  | Zakrytí nemalovaných ploch (materiál ve specifikaci) včetně pozdějšího odkrytí svislých ploch např. stěn, oken, dveří v místnostech výšky do 3,80 | [18 empty] | PP | 2
| VV |  | (1,5*1,5)*18*2 |  | 81 | [16 empty] | VV | 2 | 2 | True | 0 | ROZPOCET
| VV |  | (2*1)*35 |  | 70 | [16 empty] | VV | 2 | 2 | True | 0 | ROZPOCET
| VV |  | Součet |  | 151 | [16 empty] | VV | 2 | 4 | True | 1 | ROZPOCET
400 | M | 58124844 | fólie pro malířské potřeby zakrývací tl 25µ 4x5m | m2 | 158.55 |  |  | 0 | CS ÚRS 2023 02 |  | základní | 0 | 0 | 0 |  | 0 | 0 | 0 | 0 | 0 | 32 | M | 2 |  |  |  | ROZPOCET | 0 | 0 | 0 | 0 | 0 | 1 | 0 | 16 | -709883305
| PP |  | fólie pro malířské potřeby zakrývací tl 25µ 4x5m | [18 empty] | PP | 2
| VV |  | 151*1,05 'Přepočtené koeficientem množství |  | 158.55 | [16 empty] | VV | 2 | 2 | False | 1 | ROZPOCET
401 | K | 784181121 | Hloubková jednonásobná bezbarvá penetrace podkladu v místnostech v do 3,80 m | m2 | 1435.785 |  |  | 0 | CS ÚRS 2023 02 |  | základní | 0 | 0 | 0 |  | 0 | 0.0002 | 0.28716 | 0 | 0 | 16 | K | 2 |  |  |  | ROZPOCET | 0 | 0 | 0 | 0 | 0 | 1 | 0 | 16 | 549851434
| PP |  | Penetrace podkladu jednonásobná hloubková akrylátová bezbarvá v místnostech výšky do 3,80 m | [18 empty] | PP | 2
| VV |  | 1435,785 |  | 1435.785 | [16 empty] | VV | 2 | 2 | True | 1 | ROZPOCET
402 | K | 784181127 | Hloubková jednonásobná bezbarvá penetrace podkladu na schodišti podlaží v do 3,80 m | m2 | 95.586 |  |  | 0 | CS ÚRS 2023 02 |  | základní | 0 | 0 | 0 |  | 0 | 0.0002 | 0.019117 | 0 | 0 | 16 | K | 2 |  |  |  | ROZPOCET | 0 | 0 | 0 | 0 | 0 | 1 | 0 | 16 | 1950956032
| PP |  | Penetrace podkladu jednonásobná hloubková akrylátová bezbarvá na schodišti o výšce podlaží do 3,80 m | [18 empty] | PP | 2
| VV |  | 95,586 |  | 95.586 | [16 empty] | VV | 2 | 2 | True | 1 | ROZPOCET
403 | K | 784191007 | Čištění vnitřních ploch podlah po provedení malířských prací | m2 | 279.4 |  |  | 0 | CS ÚRS 2023 02 |  | základní | 0 | 0 | 0 |  | 0 | 1e-05 | 0.002794 | 0 | 0 | 16 | K | 2 |  |  |  | ROZPOCET | 0 | 0 | 0 | 0 | 0 | 1 | 0 | 16 | -192576564
| PP |  | Čištění vnitřních ploch hrubý úklid po provedení malířských prací omytím podlah | [18 empty] | PP | 2
| VV |  | "1.np"125,8 |  | 125.8 | [16 empty] | VV | 2 | 2 | True | 0 | ROZPOCET
| VV |  | "2.np"153,6 |  | 153.6 | [16 empty] | VV | 2 | 2 | True | 0 | ROZPOCET
| VV |  | Součet |  | 279.4 | [16 empty] | VV | 2 | 4 | True | 1 | ROZPOCET
404 | K | 784191009 | Čištění vnitřních ploch schodišť po provedení malířských prací | m2 | 95.586 |  |  | 0 | CS ÚRS 2023 02 |  | základní | 0 | 0 | 0 |  | 0 | 1e-05 | 0.00095586 | 0 | 0 | 16 | K | 2 |  |  |  | ROZPOCET | 0 | 0 | 0 | 0 | 0 | 1 | 0 | 16 | -61599926
| PP |  | Čištění vnitřních ploch hrubý úklid po provedení malířských prací omytím schodišť | [18 empty] | PP | 2
| VV |  | 95,586 |  | 95.586 | [16 empty] | VV | 2 | 2 | True | 1 | ROZPOCET
405 | K | 784211001 | Jednonásobné bílé malby ze směsí za mokra výborně oděruvzdorných v místnostech v do 3,80 m | m2 | 1435.785 |  |  | 0 | CS ÚRS 2023 02 |  | základní | 0 | 0 | 0 |  | 0 | 0.00013 | 0.18665 | 0 | 0 | 16 | K | 2 |  |  |  | ROZPOCET | 0 | 0 | 0 | 0 | 0 | 1 | 0 | 16 | 2016308164
| PP |  | Malby z malířských směsí oděruvzdorných za mokra jednonásobné, bílé za mokra odruvzdorné výborně v místnostech výšky do 3,80 m | [18 empty] | PP | 2
| VV |  | 1435,785 |  | 1435.785 | [16 empty] | VV | 2 | 2 | True | 1 | ROZPOCET
406 | K | 784211007 | Jednonásobné bílé malby ze směsí za mokra výborně oděruvzdorných na schodišti v do 3,80 m | m2 | 95.586 |  |  | 0 | CS ÚRS 2023 02 |  | základní | 0 | 0 | 0 |  | 0 | 0.00013 | 0.012426 | 0 | 0 | 16 | K | 2 |  |  |  | ROZPOCET | 0 | 0 | 0 | 0 | 0 | 1 | 0 | 16 | 38987849
| PP |  | Malby z malířských směsí oděruvzdorných za mokra jednonásobné, bílé za mokra odruvzdorné výborně na schodišti o výšce podlaží do 3,80 m | [18 empty] | PP | 2
| VV |  | 95,586 |  | 95.586 | [16 empty] | VV | 2 | 2 | True | 1 | ROZPOCET