## Kryci list
Výkaz výměr
Zakázka
Číslo zakázky | DRO-2018-06
Zakázka | Rekonstrukce dělící zdi Nymburk
Klasifikace
Fáze | Příprava realizace
Komentář
Verze
Popis | 1
Komentář
Firmy
Typ Firmy | Název
Investor | Město Nymburk
Uživatelé
Význam (funkce) | Jméno

## Rekapitulace
Zakázka:
_ | Rekonstrukce dělící zdi Nymburk
21 | Popis | Cena | Hmotnost | DPH | Cena s DPH
#N/A
| SO_01: Úsek 1 |  | 3.85
| 003: Svislé konstrukce |  | 2.6104
| 006: Úpravy povrchu |  | 0.735
009: Ostatní konstrukce a práce
099: Přesun hmot HSV
| 765: Krytiny tvrdé |  | 0.50452
V03: Zařízení staveniště
V09: Ostatní náklady
| SO_02: Úsek 2 |  | 51.1067
001: Zemní práce
| 002: Základy |  | 17.1344
| 003: Svislé konstrukce |  | 32.1369
| 006: Úpravy povrchu |  | 1.008
009: Ostatní konstrukce a práce
099: Přesun hmot HSV
| 711: Izolace proti vodě |  | 0.060435
| 765: Krytiny tvrdé |  | 0.76694
V03: Zařízení staveniště
V09: Ostatní náklady
| SO_03: Úsek 3 |  | 8.0084
| 003: Svislé konstrukce |  | 6.3848
| 006: Úpravy povrchu |  | 0.882
009: Ostatní konstrukce a práce
099: Přesun hmot HSV
| 764: Konstrukce klempířské |  | 0.016056
| 765: Krytiny tvrdé |  | 0.72558
V03: Zařízení staveniště
V09: Ostatní náklady
0 | Celkem (bez DPH) | 0
| DPH | 0
0
0
| Celkem (včetně DPH) | 0

## Zakazka
[5 empty] | Poř. | Typ | Kód | Alter. kód | Popis | MJ | Výměra bez ztr. | Ztratné | Výměra | Jedn. cena | Cena | Jedn. hmotn. | Hmotnost | Jedn. suť | Suť | Sazba DPH | DPH | Cena s DPH | Komentář | Objekt | Oddíl
[9 empty] | SO_01: Úsek 1 | [5 empty] | 0 |  | 3.85 |  | 11.5203 | _ | 0 | 0
[9 empty] | 003: Svislé konstrukce | [5 empty] | 0 |  | 2.6104 |  | 0 | _ | 0 | 0
##T2##N_Catalog_catGUID | ##T2##PRO_ITEM_catID | ##T2##PRO_ITEM_iteCode | ##T2##PRO_ITEM_szvCode | ##T2##PRO_ITEM_tevCode | 1 | SP | 311213R01 |  | Oprava rohu z kamenných kvádrů - cenový návrh dodavatele po prohlídce objektu | kpl | 1 | 0 | 1 | 0 | 0 |  | 0 |  | 0 | 21 | 0 | 0 |  | SO_01 | 003
[5 empty] | 2 | SP | 3112311R1 |  | Zdivo z cihel plných + opuka - podrobný popis zdiva na výkresu č.11 | m3 | 1.57 | 0 | 1.57 | 0 | 0 | 1.6627 | 2.6104 |  | 0 | 21 | 0 | 0 |  | SO_01 | 003
_
[9 empty] | 006: Úpravy povrchu | [5 empty] | 0 |  | 0.735 |  | 0 | _ | 0 | 0
[5 empty] | 1 | SP | 622311101 |  | Vápenná omítka hrubá jednovrstvá nezatřená vnějších stěn nanášená ručně - (složení a barva omítky popsáno na výkresu č.11) | m2 | 35 | 0 | 35 | 0 | 0 | 0.021 | 0.735 |  | 0 | 21 | 0 | 0 |  | SO_01 | 006
_
[9 empty] | 009: Ostatní konstrukce a práce | [5 empty] | 0 |  | 0 |  | 11.5203 | _ | 0 | 0
[5 empty] | 1 | SP | 941111121 |  | Montáž lešení řadového trubkového lehkého s podlahami zatížení do 200 kg/m2 š do 1,2 m v do 10 m | m2 | 35.4 | 0 | 35.4 | 0 | 0 |  | 0 |  | 0 | 21 | 0 | 0 |  | SO_01 | 009
[9 empty] | 5,9*3*2 |  | 35.4 | [8 empty] | _
[5 empty] | 2 | SP | 941111221 |  | Příplatek k lešení řadovému trubkovému lehkému s podlahami š 1,2 m v 10 m za první a ZKD den použití | m2 | 495.6 | 0 | 495.6 | 0 | 0 |  | 0 |  | 0 | 21 | 0 | 0 |  | SO_01 | 009
[9 empty] | 35,4*14 |  | 495.6 | [8 empty] | _
[5 empty] | 3 | SP | 941111821 |  | Demontáž lešení řadového trubkového lehkého s podlahami zatížení do 200 kg/m2 š do 1,2 m v do 10 m | m2 | 35.4 | 0 | 35.4 | 0 | 0 |  | 0 |  | 0 | 21 | 0 | 0 |  | SO_01 | 009
[5 empty] | 4 | SP | 962023391 |  | Bourání zdiva nadzákladového smíšeného na MV nebo MVC přes 1 m3 | m3 | 3.84 | 0 | 3.84 | 0 | 0 |  | 0 | 2.27 | 8.7168 | 21 | 0 | 0 |  | SO_01 | 009
[5 empty] | 5 | SP | 967043111 |  | Odsekání vrstvy vyrovnávacího betonu na nosné konstrukci mostů tl 150 mm | m2 | 4.3618 | 0 | 4.3618 | 0 | 0 |  | 0 | 0.264 | 1.1515 | 21 | 0 | 0 |  | SO_01 | 009
[9 empty] | (5,83*0,7+0,78*0,36) |  | 4.3618 | [8 empty] | _
[5 empty] | 6 | SP | 978015291 |  | Otlučení vnějších omítek MV nebo MVC stupeň složitosti I až IV o rozsahu do 100 % | m2 | 28 | 0 | 28 | 0 | 0 |  | 0 | 0.059 | 1.652 | 21 | 0 | 0 |  | SO_01 | 009
_
[9 empty] | 099: Přesun hmot HSV | [5 empty] | 0 |  | 0 |  | 0 | _ | 0 | 0
[5 empty] | 1 | SP | 997013151 |  | Vnitrostaveništní doprava suti a vybouraných hmot pro budovy v do 6 m s omezením mechanizace | t | 11.5203 | 0 | 11.5203 | 0 | 0 |  | 0 |  | 0 | 21 | 0 | 0 |  | SO_01 | 099
[5 empty] | 2 | SP | 997013509 |  | Příplatek k odvozu suti a vybouraných hmot na skládku ZKD 1 km přes 1 km | t | 161.28 | 0 | 161.28 | 0 | 0 |  | 0 |  | 0 | 21 | 0 | 0 |  | SO_01 | 099
[9 empty] | 11,52*14 |  | 161.28 | [8 empty] | _
[5 empty] | 3 | SP | 997013511 |  | Odvoz suti a vybouraných hmot z meziskládky na skládku do 1 km s naložením a se složením | t | 11.5203 | 0 | 11.5203 | 0 | 0 |  | 0 |  | 0 | 21 | 0 | 0 |  | SO_01 | 099
[5 empty] | 4 | SP | 997013801 |  | Poplatek za uložení na skládce (skládkovné) stavebního odpadu betonového kód odpadu 170 101 | t | 1.152 | 0 | 1.152 | 0 | 0 |  | 0 |  | 0 | 21 | 0 | 0 |  | SO_01 | 099
[5 empty] | 5 | SP | 997013803 |  | Poplatek za uložení na skládce (skládkovné) stavebního odpadu cihelného kód odpadu 170 102 | t | 10.379 | 0 | 10.379 | 0 | 0 |  | 0 |  | 0 | 21 | 0 | 0 |  | SO_01 | 099
[5 empty] | 6 | SP | 998153211 |  | Přesun hmot ruční pro samostatné zdi a valy zděné nebo betonové monolitické v do 12 m | t | 8.7466 | 0 | 8.7466 | 0 | 0 |  | 0 |  | 0 | 21 | 0 | 0 |  | SO_01 | 099
_
[9 empty] | 765: Krytiny tvrdé | [5 empty] | 0 |  | 0.50452 |  | 0 | _ | 0 | 0
[5 empty] | 1 | SP | 765114061 |  | Krytina keramická bobrovka režná šupinové krytí sklonu do 30° do malty | m2 | 6.71 | 0 | 6.71 | 0 | 0 | 0.07519 | 0.50452 |  | 0 | 21 | 0 | 0 |  | SO_01 | 765
[9 empty] | 6,1*1,1 |  | 6.71 | [8 empty] | _
[5 empty] | 2 | SP | 998765201 |  | Přesun hmot procentní pro krytiny skládané v objektech v do 6 m | % | 4.84 | 0 | 4.84 | 0 | 0 |  | 0 |  | 0 | 21 | 0 | 0 |  | SO_01 | 765
_
[9 empty] | V03: Zařízení staveniště | [5 empty] | 0 |  | 0 |  | 0 | _ | 0 | 0
[5 empty] | 1 | ON | 030001000 |  | Zařízení staveniště | Kč | 1 | 0 | 1 | 0 | 0 |  | 0 |  | 0 | 21 | 0 | 0 |  | SO_01 | V03
_
[9 empty] | V09: Ostatní náklady | [5 empty] | 0 |  | 0 |  | 0 | _ | 0 | 0
[5 empty] | 1 | ON | 090001000 |  | Ostatní náklady | Kč | 1 | 0 | 1 | 0 | 0 |  | 0 |  | 0 | 21 | 0 | 0 |  | SO_01 | V09
_
_
[9 empty] | SO_02: Úsek 2 | [5 empty] | 0 |  | 51.1067 |  | 63.749 | _ | 0 | 0
[9 empty] | 001: Zemní práce | [5 empty] | 0 |  | 0 |  | 0 | _ | 0 | 0
[5 empty] | 1 | SP | 132202202 |  | Hloubení rýh š přes 600 do 2000 mm ručním nebo pneum nářadím v nesoudržných horninách tř. 3 | m3 | 6.97 | 0 | 6.97 | 0 | 0 |  | 0 |  | 0 | 21 | 0 | 0 |  | SO_02 | 001
[9 empty] | 8,5*0,82*1 |  | 6.97 | [8 empty] | _
[5 empty] | 2 | SP | 132202209 |  | Příplatek za lepivost u hloubení rýh š do 2000 mm ručním nebo pneum nářadím v hornině tř. 3 | m3 | 6.97 | 0 | 6.97 | 0 | 0 |  | 0 |  | 0 | 21 | 0 | 0 |  | SO_02 | 001
[5 empty] | 3 | SP | 161101101 |  | Svislé přemístění výkopku z horniny tř. 1 až 4 hl výkopu do 2,5 m | m3 | 6.97 | 0 | 6.97 | 0 | 0 |  | 0 |  | 0 | 21 | 0 | 0 |  | SO_02 | 001
[5 empty] | 4 | SP | 162701105 |  | Vodorovné přemístění do 10000 m výkopku/sypaniny z horniny tř. 1 až 4 | m3 | 6.97 | 0 | 6.97 | 0 | 0 |  | 0 |  | 0 | 21 | 0 | 0 |  | SO_02 | 001
[5 empty] | 5 | SP | 167101101 |  | Nakládání výkopku z hornin tř. 1 až 4 do 100 m3 | m3 | 6.97 | 0 | 6.97 | 0 | 0 |  | 0 |  | 0 | 21 | 0 | 0 |  | SO_02 | 001
[5 empty] | 6 | SP | 171201201 |  | Uložení sypaniny na skládky | m3 | 6.97 | 0 | 6.97 | 0 | 0 |  | 0 |  | 0 | 21 | 0 | 0 |  | SO_02 | 001
[5 empty] | 7 | SP | 171201211 |  | Poplatek za uložení stavebního odpadu - zeminy a kameniva na skládce | t | 11.152 | 0 | 11.152 | 0 | 0 |  | 0 |  | 0 | 21 | 0 | 0 |  | SO_02 | 001
[9 empty] | 6,97*1,6 |  | 11.152 | [8 empty] | _
_
[9 empty] | 002: Základy | [5 empty] | 0 |  | 17.1344 |  | 0 | _ | 0 | 0
[5 empty] | 1 | SP | 274321411 |  | Základové pasy ze ŽB bez zvýšených nároků na prostředí tř. C 20/25 | m3 | 6.97 | 0 | 6.97 | 0 | 0 | 2.4533 | 17.0994 |  | 0 | 21 | 0 | 0 |  | SO_02 | 002
[9 empty] | 8,5*0,82*1 |  | 6.97 | [8 empty] | _
[5 empty] | 2 | SP | 274362114 |  | Výztuž základových pasů ocel 10 505 D do 22 mm | t | 0.030192 | 8 | 0.032607 | 0 | 0 | 1.0731 | 0.034991 |  | 0 | 21 | 0 | 0 |  | SO_02 | 002
[9 empty] | 8,5*4*0,888/1000 |  | 0.030192 | [8 empty] | _
_
[9 empty] | 003: Svislé konstrukce | [5 empty] | 0 |  | 32.1369 |  | 0 | _ | 0 | 0
[5 empty] | 1 | SP | 3112311R1 |  | Zdivo z cihel plných + opuka - podrobný popis zdiva na výkresu č.11 | m3 | 19.29 | 0 | 19.29 | 0 | 0 | 1.6627 | 32.0735 |  | 0 | 21 | 0 | 0 |  | SO_02 | 003
[5 empty] | 2 | SP | 317121101 |  | Montáž prefabrikovaných překladů délky do 1500 mm | kus | 1 | 0 | 1 | 0 | 0 | 0.00688 | 0.00688 |  | 0 | 21 | 0 | 0 |  | SO_02 | 003
[5 empty] | 3 | H | 59321070 |  | překlad železobetonový RZP 119x14x14 cm | kus | 1 | 1 | 1.01 | 0 | 0 | 0.056 | 0.05656 |  | 0 | 21 | 0 | 0 |  | SO_02 | 003
_
[9 empty] | 006: Úpravy povrchu | [5 empty] | 0 |  | 1.008 |  | 0 | _ | 0 | 0
[5 empty] | 1 | SP | 622311101 |  | Vápenná omítka hrubá jednovrstvá nezatřená vnějších stěn nanášená ručně - (složení a barva omítky popsáno na výkresu č.11) | m2 | 48 | 0 | 48 | 0 | 0 | 0.021 | 1.008 |  | 0 | 21 | 0 | 0 |  | SO_02 | 006
_
[9 empty] | 009: Ostatní konstrukce a práce | [5 empty] | 0 |  | 0 |  | 63.749 | _ | 0 | 0
[5 empty] | 1 | SP | 941111121 |  | Montáž lešení řadového trubkového lehkého s podlahami zatížení do 200 kg/m2 š do 1,2 m v do 10 m | m2 | 39.1 | 0 | 39.1 | 0 | 0 |  | 0 |  | 0 | 21 | 0 | 0 |  | SO_02 | 009
[9 empty] | 8,5*2,9+8,5*1,7 |  | 39.1 | [8 empty] | _
[5 empty] | 2 | SP | 941111221 |  | Příplatek k lešení řadovému trubkovému lehkému s podlahami š 1,2 m v 10 m za první a ZKD den použití | m2 | 547.4 | 0 | 547.4 | 0 | 0 |  | 0 |  | 0 | 21 | 0 | 0 |  | SO_02 | 009
[9 empty] | 39,1*14 |  | 547.4 | [8 empty] | _
[5 empty] | 3 | SP | 941111821 |  | Demontáž lešení řadového trubkového lehkého s podlahami zatížení do 200 kg/m2 š do 1,2 m v do 10 m | m2 | 39.1 | 0 | 39.1 | 0 | 0 |  | 0 |  | 0 | 21 | 0 | 0 |  | SO_02 | 009
[5 empty] | 4 | SP | 961021311 |  | Bourání základů ze zdiva kamenného | m3 | 5.48 | 0 | 5.48 | 0 | 0 |  | 0 | 2.5 | 13.7 | 21 | 0 | 0 |  | SO_02 | 009
[5 empty] | 5 | SP | 962023391 |  | Bourání zdiva nadzákladového smíšeného na MV nebo MVC přes 1 m3 | m3 | 21.3 | 0 | 21.3 | 0 | 0 |  | 0 | 2.27 | 48.351 | 21 | 0 | 0 |  | SO_02 | 009
[5 empty] | 6 | SP | 962032230 |  | Bourání zdiva z cihel pálených nebo vápenopískových na MV nebo MVC do 1 m3 | m3 | 0.43 | 0 | 0.43 | 0 | 0 |  | 0 | 1.8 | 0.774 | 21 | 0 | 0 |  | SO_02 | 009
[5 empty] | 7 | SP | 967043111 |  | Odsekání vrstvy vyrovnávacího betonu na nosné konstrukci mostů tl 150 mm | m2 | 3.5 | 0 | 3.5 | 0 | 0 |  | 0 | 0.264 | 0.924 | 21 | 0 | 0 |  | SO_02 | 009
[9 empty] | (5*0,7) |  | 3.5 | [8 empty] | _
_
[9 empty] | 099: Přesun hmot HSV | [5 empty] | 0 |  | 0 |  | 0 | _ | 0 | 0
[5 empty] | 1 | SP | 997013151 |  | Vnitrostaveništní doprava suti a vybouraných hmot pro budovy v do 6 m s omezením mechanizace | t | 63.749 | 0 | 63.749 | 0 | 0 |  | 0 |  | 0 | 21 | 0 | 0 |  | SO_02 | 099
[5 empty] | 2 | SP | 997013509 |  | Příplatek k odvozu suti a vybouraných hmot na skládku ZKD 1 km přes 1 km | t | 892.486 | 0 | 892.486 | 0 | 0 |  | 0 |  | 0 | 21 | 0 | 0 |  | SO_02 | 099
[9 empty] | 63,749*14 |  | 892.486 | [8 empty] | _
[5 empty] | 3 | SP | 997013511 |  | Odvoz suti a vybouraných hmot z meziskládky na skládku do 1 km s naložením a se složením | t | 63.749 | 0 | 63.749 | 0 | 0 |  | 0 |  | 0 | 21 | 0 | 0 |  | SO_02 | 099
[5 empty] | 4 | SP | 997013801 |  | Poplatek za uložení na skládce (skládkovné) stavebního odpadu betonového kód odpadu 170 101 | t | 0.924 | 0 | 0.924 | 0 | 0 |  | 0 |  | 0 | 21 | 0 | 0 |  | SO_02 | 099
[5 empty] | 5 | SP | 997013803 |  | Poplatek za uložení na skládce (skládkovné) stavebního odpadu cihelného kód odpadu 170 102 | t | 62.825 | 0 | 62.825 | 0 | 0 |  | 0 |  | 0 | 21 | 0 | 0 |  | SO_02 | 099
[5 empty] | 6 | SP | 998153211 |  | Přesun hmot ruční pro samostatné zdi a valy zděné nebo betonové monolitické v do 12 m | t | 60.5329 | 0 | 60.5329 | 0 | 0 |  | 0 |  | 0 | 21 | 0 | 0 |  | SO_02 | 099
_
[9 empty] | 711: Izolace proti vodě | [5 empty] | 0 |  | 0.060435 |  | 0 | _ | 0 | 0
[5 empty] | 1 | H | 11163151 |  | Lak asfaltový ALP/9 (MJ kg) bal 9 kg | kg | 3.57 | 0 | 3.57 | 0 | 0 | 0.001 | 0.00357 |  | 0 | 21 | 0 | 0 |  | SO_02 | 711
[9 empty] | 10,2*0,35 |  | 3.57 | [8 empty] | _
[5 empty] | 2 | H | 62856000 |  | pás asfaltovaný modifikovaný nosná vložka hliníková folie oboustraná mikrotenová folie | m2 | 10.2 | 15 | 11.73 | 0 | 0 | 0.0045 | 0.052785 |  | 0 | 21 | 0 | 0 |  | SO_02 | 711
[5 empty] | 3 | SP | 711111001 |  | Provedení izolace proti zemní vlhkosti vodorovné za studena nátěrem penetračním | m2 | 10.2 | 0 | 10.2 | 0 | 0 |  | 0 |  | 0 | 21 | 0 | 0 |  | SO_02 | 711
[9 empty] | 8,5*1,2 |  | 10.2 | [8 empty] | _
[5 empty] | 4 | SP | 711141559 |  | Provedení izolace proti zemní vlhkosti pásy přitavením vodorovné NAIP | m2 | 10.2 | 0 | 10.2 | 0 | 0 | 0.0004 | 0.00408 |  | 0 | 21 | 0 | 0 |  | SO_02 | 711
[9 empty] | 8,5*1,2 |  | 10.2 | [8 empty] | _
[5 empty] | 5 | SP | 998711201 |  | Přesun hmot procentní pro izolace proti vodě, vlhkosti a plynům v objektech v do 6 m | % | 3.05 | 0 | 3.05 | 0 | 0 |  | 0 |  | 0 | 21 | 0 | 0 |  | SO_02 | 711
_
[9 empty] | 765: Krytiny tvrdé | [5 empty] | 0 |  | 0.76694 |  | 0 | _ | 0 | 0
[5 empty] | 1 | SP | 765114061 |  | Krytina keramická bobrovka režná šupinové krytí sklonu do 30° do malty | m2 | 10.2 | 0 | 10.2 | 0 | 0 | 0.07519 | 0.76694 |  | 0 | 21 | 0 | 0 |  | SO_02 | 765
[9 empty] | 8,5*1,2 |  | 10.2 | [8 empty] | _
[5 empty] | 2 | SP | 998765201 |  | Přesun hmot procentní pro krytiny skládané v objektech v do 6 m | % | 4.84 | 0 | 4.84 | 0 | 0 |  | 0 |  | 0 | 21 | 0 | 0 |  | SO_02 | 765
_
[9 empty] | V03: Zařízení staveniště | [5 empty] | 0 |  | 0 |  | 0 | _ | 0 | 0
[5 empty] | 1 | ON | 030001000 |  | Zařízení staveniště | Kč | 1 | 0 | 1 | 0 | 0 |  | 0 |  | 0 | 21 | 0 | 0 |  | SO_02 | V03
_
[9 empty] | V09: Ostatní náklady | [5 empty] | 0 |  | 0 |  | 0 | _ | 0 | 0
[5 empty] | 1 | ON | 090001000 |  | Ostatní náklady | Kč | 1 | 0 | 1 | 0 | 0 |  | 0 |  | 0 | 21 | 0 | 0 |  | SO_02 | V09
_
_
[9 empty] | SO_03: Úsek 3 | [5 empty] | 0 |  | 8.0084 |  | 18.5519 | _ | 0 | 0
[9 empty] | 003: Svislé konstrukce | [5 empty] | 0 |  | 6.3848 |  | 0 | _ | 0 | 0
[5 empty] | 1 | SP | 3112311R1 |  | Zdivo z cihel plných + opuka - podrobný popis zdiva na výkresu č.11 | m3 | 3.84 | 0 | 3.84 | 0 | 0 | 1.6627 | 6.3848 |  | 0 | 21 | 0 | 0 |  | SO_03 | 003
_
[9 empty] | 006: Úpravy povrchu | [5 empty] | 0 |  | 0.882 |  | 0 | _ | 0 | 0
[5 empty] | 1 | SP | 622311101 |  | Vápenná omítka hrubá jednovrstvá nezatřená vnějších stěn nanášená ručně - (složení a barva omítky popsáno na výkresu č.11) | m2 | 42 | 0 | 42 | 0 | 0 | 0.021 | 0.882 |  | 0 | 21 | 0 | 0 |  | SO_03 | 006
_
[9 empty] | 009: Ostatní konstrukce a práce | [5 empty] | 0 |  | 0 |  | 18.5276 | _ | 0 | 0
[5 empty] | 1 | SP | 941111121 |  | Montáž lešení řadového trubkového lehkého s podlahami zatížení do 200 kg/m2 š do 1,2 m v do 10 m | m2 | 54.2 | 0 | 54.2 | 0 | 0 |  | 0 |  | 0 | 21 | 0 | 0 |  | SO_03 | 009
[9 empty] | 10,84*2,5*2 |  | 54.2 | [8 empty] | _
[5 empty] | 2 | SP | 941111221 |  | Příplatek k lešení řadovému trubkovému lehkému s podlahami š 1,2 m v 10 m za první a ZKD den použití | m2 | 758.8 | 0 | 758.8 | 0 | 0 |  | 0 |  | 0 | 21 | 0 | 0 |  | SO_03 | 009
[9 empty] | 54,2*14 |  | 758.8 | [8 empty] | _
[5 empty] | 3 | SP | 941111821 |  | Demontáž lešení řadového trubkového lehkého s podlahami zatížení do 200 kg/m2 š do 1,2 m v do 10 m | m2 | 54.2 | 0 | 54.2 | 0 | 0 |  | 0 |  | 0 | 21 | 0 | 0 |  | SO_03 | 009
[5 empty] | 4 | SP | 962023390 |  | Bourání zdiva nadzákladového smíšeného na MV nebo MVC do 1 m3 | m3 | 2.8 | 0 | 2.8 | 0 | 0 |  | 0 | 2.27 | 6.356 | 21 | 0 | 0 |  | SO_03 | 009
[5 empty] | 5 | SP | 962032230 |  | Bourání zdiva z cihel pálených nebo vápenopískových na MV nebo MVC do 1 m3 | m3 | 6.3 | 0 | 6.3 | 0 | 0 |  | 0 | 1.8 | 11.34 | 21 | 0 | 0 |  | SO_03 | 009
[5 empty] | 6 | SP | 967043111 |  | Odsekání vrstvy vyrovnávacího betonu na nosné konstrukci mostů tl 150 mm | m2 | 3.15 | 0 | 3.15 | 0 | 0 |  | 0 | 0.264 | 0.8316 | 21 | 0 | 0 |  | SO_03 | 009
[9 empty] | (4,5*0,7) |  | 3.15 | [8 empty] | _
_
[9 empty] | 099: Přesun hmot HSV | [5 empty] | 0 |  | 0 |  | 0 | _ | 0 | 0
[5 empty] | 1 | SP | 997013151 |  | Vnitrostaveništní doprava suti a vybouraných hmot pro budovy v do 6 m s omezením mechanizace | t | 18.5519 | 0 | 18.5519 | 0 | 0 |  | 0 |  | 0 | 21 | 0 | 0 |  | SO_03 | 099
[5 empty] | 2 | SP | 997013509 |  | Příplatek k odvozu suti a vybouraných hmot na skládku ZKD 1 km přes 1 km | t | 259.728 | 0 | 259.728 | 0 | 0 |  | 0 |  | 0 | 21 | 0 | 0 |  | SO_03 | 099
[9 empty] | 18,552*14 |  | 259.728 | [8 empty] | _
[5 empty] | 3 | SP | 997013511 |  | Odvoz suti a vybouraných hmot z meziskládky na skládku do 1 km s naložením a se složením | t | 18.5519 | 0 | 18.5519 | 0 | 0 |  | 0 |  | 0 | 21 | 0 | 0 |  | SO_03 | 099
[5 empty] | 4 | SP | 997013801 |  | Poplatek za uložení na skládce (skládkovné) stavebního odpadu betonového kód odpadu 170 101 | t | 0.832 | 0 | 0.832 | 0 | 0 |  | 0 |  | 0 | 21 | 0 | 0 |  | SO_03 | 099
[5 empty] | 5 | SP | 997013803 |  | Poplatek za uložení na skládce (skládkovné) stavebního odpadu cihelného kód odpadu 170 102 | t | 17.72 | 0 | 17.72 | 0 | 0 |  | 0 |  | 0 | 21 | 0 | 0 |  | SO_03 | 099
[5 empty] | 6 | SP | 998153211 |  | Přesun hmot ruční pro samostatné zdi a valy zděné nebo betonové monolitické v do 12 m | t | 17.6367 | 0 | 17.6367 | 0 | 0 |  | 0 |  | 0 | 21 | 0 | 0 |  | SO_03 | 099
_
[9 empty] | 764: Konstrukce klempířské | [5 empty] | 0 |  | 0.016056 |  | 0.024264 | _ | 0 | 0
[5 empty] | 1 | SP | 764331415 |  | Lemování rovných zdí střech s krytinou skládanou z Cu plechu rš 400 mm | m | 7.2 | 0 | 7.2 | 0 | 0 | 0.00223 | 0.016056 |  | 0 | 21 | 0 | 0 |  | SO_03 | 764
[5 empty] | 2 | SP | 764430850 |  | Demontáž oplechování zdí rš 600 mm | m | 7.2 | 0 | 7.2 | 0 | 0 |  | 0 | 0.00337 | 0.024264 | 21 | 0 | 0 |  | SO_03 | 764
[5 empty] | 3 | SP | 998764201 |  | Přesun hmot procentní pro konstrukce klempířské v objektech v do 6 m | % | 1.52 | 0 | 1.52 | 0 | 0 |  | 0 |  | 0 | 21 | 0 | 0 |  | SO_03 | 764
_
[9 empty] | 765: Krytiny tvrdé | [5 empty] | 0 |  | 0.72558 |  | 0 | _ | 0 | 0
[5 empty] | 1 | SP | 765114061 |  | Krytina keramická bobrovka režná šupinové krytí sklonu do 30° do malty | m2 | 9.65 | 0 | 9.65 | 0 | 0 | 0.07519 | 0.72558 |  | 0 | 21 | 0 | 0 |  | SO_03 | 765
[9 empty] | 3,9*1,1+6,7*0,8 |  | 9.65 | [8 empty] | _
[5 empty] | 2 | SP | 998765201 |  | Přesun hmot procentní pro krytiny skládané v objektech v do 6 m | % | 4.84 | 0 | 4.84 | 0 | 0 |  | 0 |  | 0 | 21 | 0 | 0 |  | SO_03 | 765
_
[9 empty] | V03: Zařízení staveniště | [5 empty] | 0 |  | 0 |  | 0 | _ | 0 | 0
[5 empty] | 1 | ON | 030001000 |  | Zařízení staveniště | Kč | 1 | 0 | 1 | 0 | 0 |  | 0 |  | 0 | 21 | 0 | 0 |  | SO_03 | V03
_
[9 empty] | V09: Ostatní náklady | [5 empty] | 0 |  | 0 |  | 0 | _ | 0 | 0
[5 empty] | 1 | ON | 090001000 |  | Ostatní náklady | Kč | 1 | 0 | 1 | 0 | 0 |  | 0 |  | 0 | 21 | 0 | 0 |  | SO_03 | V09
_
_
_

## Figury (hidden)
Figura | Výraz | Hodnota | Popis
8,5*0,82*1
(5,83*0,7+0,78*0,36)