## Rekapitulace stavby
Export Komplet | [27 empty] | 2.0 | ZAMOK |  |  |  |  | False | False | {9ea5aff5-798c-430a-94d7-a7723e6df223}
[33 empty] | 0,01 | 21
[33 empty] | 0,01 | 15
|  | REKAPITULACE STAVBY | [17 empty] | v --- níže se nacházejí doplnkové a pomocné údaje k sestavám --- v | [11 empty] | Návod na vyplnění | 0,001
|  | Kód: |  |  |  |  | 2018s05 | [24 empty] | Měnit lze pouze buňky se žlutým podbarvením! 1) na prvním listu Rekapitulace stavby vyplňte v sestavě a) Souhrnný list - údaje o Uchazeči (přenesou se do ostatních sestav i v jiných listech) b) Rekapitulace objektů - potřebné Ostatní náklady 2) na vybraných listech vyplňte v sestavě a) Krycí list - údaje o Uchazeči, pokud se liší od údajů o Uchazeči na Souhrnném listu (údaje se přenesou do ostatních sestav v daném listu) b) Rekapitulace rozpočtu - potřebné Ostatní náklady c) Celkové náklady za stavbu - ceny u položek - množství, pokud má žluté podbarvení - a v případě potřeby poznámku (ta je ve skrytém sloupci) | 0,01
|  | Stavba: |  |  |  |  | NYMBURK - REGENERACE PANELOVÉHO SÍDLIŠTĚ JANKOVICE | [25 empty] | 0,01
|  | KSO: | [13 empty] | CC-CZ: | [16 empty] | 0,01
|  | Místo: | [13 empty] | Datum: |  | 30. 9. 2019 | [14 empty] | 0,01
0,01
|  | Zadavatel: | [13 empty] | IČ: | [16 empty] | 0,01
[16 empty] | DIČ: | [16 empty] | 0,01
0,01
|  | Uchazeč: | [13 empty] | IČ: |  | Vyplň údaj | [14 empty] | 0,01
|  |  | Vyplň údaj | [12 empty] | DIČ: |  | Vyplň údaj | [14 empty] | 0,01
False
|  | Projektant: | [13 empty] | IČ: | [16 empty] | False
[16 empty] | DIČ: | [16 empty] | True
0,01
|  | Zpracovatel: | [13 empty] | IČ: | [16 empty] | 0,01
[16 empty] | DIČ: | [16 empty] | True
Poznámka:
|  | Cena bez DPH | [13 empty] | 0
[8 empty] | Sazba daně |  |  | Základ daně |  |  |  |  | Výše daně
|  | DPH |  | základní |  |  |  | 21% |  |  | 0 |  |  |  |  | 0
|  |  |  | snížená |  |  |  | 15% |  |  | 0 |  |  |  |  | 0
|  |  |  | zákl. přenesená |  |  |  | 21% |  |  | 0 |  |  |  |  | 0
|  |  |  | sníž. přenesená |  |  |  | 15% |  |  | 0 |  |  |  |  | 0
|  |  |  | nulová |  |  |  | 0% |  |  | 0 |  |  |  |  | 0
|  | Cena s DPH | [6 empty] | v |  |  | CZK |  |  |  | 0
|  | Projektant | [11 empty] | Zpracovatel
|  | Datum a podpis: | [7 empty] | Razítko |  |  |  | Datum a podpis: |  |  | Razítko
|  | Objednavatel | [11 empty] | Uchazeč
|  | Datum a podpis: | [7 empty] | Razítko |  |  |  | Datum a podpis: |  |  | Razítko
REKAPITULACE OBJEKTŮ STAVBY A SOUPISŮ PRACÍ
| Kód: | [6 empty] | 2018s05
| Stavba: | [6 empty] | NYMBURK - REGENERACE PANELOVÉHO SÍDLIŠTĚ JANKOVICE
| Místo: | [13 empty] | Datum: |  | 30. 9. 2019
| Zadavatel: | [13 empty] | Projektant: |  |  |  |  | Informatívní údaje z listů zakázek
| Uchazeč: | [13 empty] | Zpracovatel:
| Kód |  |  |  | Popis | [7 empty] | Cena bez DPH [CZK] |  |  |  |  | Cena s DPH [CZK] | Typ | z toho Ostat. náklady [CZK] | DPH [CZK] | Normohodiny [h] | DPH základní [CZK] | DPH snížená [CZK] | DPH základní přenesená [CZK] | DPH snížená přenesená [CZK] | Základna DPH základní | Základna DPH snížená | Základna DPH zákl. přenesená | Základna DPH sníž. přenesená | Základna DPH nulová
| Náklady z rozpočtů | [11 empty] | 0 |  |  |  |  | 0 |  | 0 | 0 | 0 | 0 | 0 | 0 | 0 | 0 | 0 | 0 | 0 | 0 |  | D | 0 | ###NOIMPORT### | IMPORT | {9ea5aff5-798c-430a-94d7-a7723e6df223} | {00000000-0000-0000-0000-000000000000}
|  | III |  |  |  | III.etapa | [6 empty] | 0 |  |  |  |  | 0 | STA | 0 | 0 | 0 | 0 | 0 | 0 | 0 | 0 | 0 | 0 | 0 | 0 |  | D | 1 | ###NOIMPORT### | IMPORT | {5c63a6a3-2deb-4995-8c6e-5771558a1e35} | {9ea5aff5-798c-430a-94d7-a7723e6df223} | 2
/ |  |  | III.etapa |  |  |  | SO 101 Dopravní plochy - III.etapa | [5 empty] | 0 |  |  |  |  | 0 | Soupis | 0 | 0 | 0 | 0 | 0 | 0 | 0 | 0 | 0 | 0 | 0 | 0 |  |  | 2 |  | IMPORT | {32f8e528-a156-4ed8-a5f3-52d3022670b6} | {5c63a6a3-2deb-4995-8c6e-5771558a1e35}
/ |  |  | III.etapa-VO |  |  |  | SO 401 Veřejné osvětlení - III.etapa | [5 empty] | 0 |  |  |  |  | 0 | Soupis | 0 | 0 | 0 | 0 | 0 | 0 | 0 | 0 | 0 | 0 | 0 | 0 |  |  | 2 |  | IMPORT | {c5452d27-c716-40a8-8592-4c90777ef368} | {5c63a6a3-2deb-4995-8c6e-5771558a1e35}
/ |  |  | III.etapa-VRN |  |  |  | Vedlejší rozpočtové náklady - III.etapa | [5 empty] | 0 |  |  |  |  | 0 | Soupis | 0 | 0 | 0 | 0 | 0 | 0 | 0 | 0 | 0 | 0 | 0 | 0 |  |  | 2 |  | IMPORT | {6852bd36-d463-4a90-a31b-b2aa78856068} | {5c63a6a3-2deb-4995-8c6e-5771558a1e35}

## III.etapa - SO 101 Doprav...
[18 empty] | {32f8e528-a156-4ed8-a5f3-52d3022670b6} | [5 empty] | oa | odpad asfalt | 284,9 | 2
[18 empty] | 2 | [5 empty] | oaf | odpad asfalt-frézovaný | 264,96 | 2
| KRYCÍ LIST SOUPISU PRACÍ | [7 empty] | v --- níže se nacházejí doplnkové a pomocné údaje k sestavám --- v | [8 empty] | False | [5 empty] | ob | odpad beton | 2886,725 | 2
[24 empty] | ok | odpad kamenivo | 1191,45 | 2
| Stavba: | [22 empty] | plochach | plocha chodníků | 935 | 2
|  | NYMBURK - REGENERACE PANELOVÉHO SÍDLIŠTĚ JANKOVICE | [21 empty] | plochakeř | plocha pro nízké keře | 225 | 2
| Objekt: | [22 empty] | plochazch | plocha zesíleného chodníku | 1245 | 2
|  | III - III.etapa | [21 empty] | plvp | plocha výměny podloží | 3205 | 2
| Soupis: | [22 empty] | pnp | požární nástupní plochy pro zatravnění | 531 | 2
|  | III.etapa - SO 101 Dopravní plochy - III.etapa | [21 empty] | psu | plocha sadových úprav | 2990 | 2
[24 empty] | vvp | výkop výměna podloží | 961,5 | 2
| KSO: |  |  |  |  | CC-CZ:
| Místo: |  |  |  |  | Datum: | 30. 9. 2019
| Zadavatel: |  |  |  |  | IČ:
DIČ:
| Uchazeč: |  |  |  |  | IČ: | Vyplň údaj
|  | Vyplň údaj |  |  |  | DIČ: | Vyplň údaj
| Projektant: |  |  |  |  | IČ:
DIČ:
| Zpracovatel: |  |  |  |  | IČ:
DIČ:
Poznámka:
| Cena bez DPH | [5 empty] | 0
|  |  | Základ daně |  |  | Sazba daně | Výše daně
| DPH | základní | 0 |  |  | 21% | 0
|  | snížená | 0 |  |  | 15% | 0
|  | zákl. přenesená | 0 |  |  | 21% | 0
|  | sníž. přenesená | 0 |  |  | 15% | 0
|  | nulová | 0 |  |  | 0% | 0
| Cena s DPH |  |  | v | CZK |  | 0
| Projektant |  |  | Zpracovatel
| Datum a podpis: |  | Razítko | Datum a podpis: |  |  | Razítko
| Objednavatel |  |  | Uchazeč
| Datum a podpis: |  | Razítko | Datum a podpis: |  |  | Razítko
REKAPITULACE ČLENĚNÍ SOUPISU PRACÍ
Stavba:
NYMBURK - REGENERACE PANELOVÉHO SÍDLIŠTĚ JANKOVICE
Objekt:
III - III.etapa
Soupis:
III.etapa - SO 101 Dopravní plochy - III.etapa
Místo: | [5 empty] | Datum: | 30. 9. 2019
Zadavatel: | [5 empty] | Projektant:
Uchazeč: |  |  | Vyplň údaj |  |  | Zpracovatel:
Kód dílu - Popis | [6 empty] | Cena celkem [CZK]
Náklady ze soupisu prací | [6 empty] | 0 | [11 empty] | -1
| HSV - Práce a dodávky HSV | [5 empty] | 0
| 1 - Zemní práce | [5 empty] | 0
| 1-1 - Případná výměna podloží | [5 empty] | 0
| 5-2 - Konstrukce B - parkovací plochy | [5 empty] | 0
| 5-3 - Konstrukce C - chodníky, plochy u kontejnerů | [5 empty] | 0
| 5-5 - Konstrukce E - zesílený chodník | [5 empty] | 0
| 5-6 - Konstrukce F - retardéry a zvýšené plochy | [5 empty] | 0
| 5-6-1 - Konstrukce F1 - dlážděné komunikace | [5 empty] | 0
| 5-7 - Konstrukce G - živičný chodník | [5 empty] | 0
| 5-8 - Konstrukce I - zatravněné požární plochy | [5 empty] | 0
| 8 - Trubní vedení | [5 empty] | 0
| 9 - Ostatní konstrukce a práce-bourání | [5 empty] | 0
| 9-1 - Mobiliář | [5 empty] | 0
| 9-1-2 - Dětské hřiště | [5 empty] | 0
| 9-2 - Terénní a sadové úpravy | [5 empty] | 0
| 9-2-1 - Odstranění | [5 empty] | 0
| 9-2-2 - Výsadby | [5 empty] | 0
| 9-2-3 - KTÚ | [5 empty] | 0
| 997 - Přesun sutě | [5 empty] | 0
| 998 - Přesun hmot | [5 empty] | 0
SOUPIS PRACÍ
Stavba:
NYMBURK - REGENERACE PANELOVÉHO SÍDLIŠTĚ JANKOVICE
Objekt:
III - III.etapa
Soupis:
III.etapa - SO 101 Dopravní plochy - III.etapa
Místo: | [5 empty] | Datum: | 30. 9. 2019
Zadavatel: | [5 empty] | Projektant:
Uchazeč: |  |  | Vyplň údaj |  |  | Zpracovatel:
PČ | Typ | Kód | Popis | MJ | Množství | J.cena [CZK] | Cena celkem [CZK] | Cenová soustava |  | DPH | J. Nh [h] | Nh celkem [h] | J. hmotnost [t] | Hmotnost celkem [t] | J. suť [t] | Suť Celkem [t]
Náklady soupisu celkem | [6 empty] | 0 |  |  |  |  | 0 |  | 3089.4633 |  | 4663.933 |  | D | -1 | [14 empty] | 0
| D | HSV | Práce a dodávky HSV |  |  |  | 0 |  |  |  |  | 0 |  | 3089.4633 |  | 4663.933 | 1 | D | 0 |  |  |  | ROZPOCET | [10 empty] | 0
| D | 1 | Zemní práce |  |  |  | 0 |  |  |  |  | 0 |  | 10.4305 |  | 4575.135 | 1 | D | 1 |  |  |  | ROZPOCET | [10 empty] | 0
1 | K | 113106142 | Rozebrání dlažeb z betonových nebo kamenných dlaždic komunikací pro pěší strojně pl přes 50 m2 | m2 | 40 |  | 0 |  |  | základní |  | 0 | 0 | 0 | 0.255 | 10.2 | 4 | K | 2 |  |  |  | ROZPOCET |  |  |  |  | 0 | 0 | 0 | 0 | 0 | 1 | 0 | 4 | 913506962
| VV |  | 40 |  | 40 | [12 empty] | VV | 2 | 2 | True | 1 | ROZPOCET
| VV |  | Psad | [14 empty] | VV | 2 | 1 | True | 0 | ROZPOCET
2 | K | 113107322 | Odstranění podkladu z kameniva drceného tl 200 mm strojně pl do 50 m2 | m2 | 40 |  | 0 |  |  | základní |  | 0 | 0 | 0 | 0.29 | 11.6 | 4 | K | 2 |  |  |  | ROZPOCET |  |  |  |  | 0 | 0 | 0 | 0 | 0 | 1 | 0 | 4 | -890979282
3 | K | 113107163 | Odstranění podkladu z kameniva drceného tl 300 mm strojně pl přes 50 do 200 m2 | m2 | 1335 |  | 0 |  |  | základní |  | 0 | 0 | 0 | 0.44 | 587.4 | 4 | K | 2 |  |  |  | ROZPOCET |  |  |  |  | 0 | 0 | 0 | 0 | 0 | 1 | 0 | 4 | 601830600
4 | K | 113107177 | Odstranění podkladu z betonu vyztuženého sítěmi tl 300 mm strojně pl přes 50 do 200 m2 | m2 | 1335 |  | 0 |  |  | základní |  | 0 | 0 | 0 | 0.63 | 841.05 | 4 | K | 2 |  |  |  | ROZPOCET |  |  |  |  | 0 | 0 | 0 | 0 | 0 | 1 | 0 | 4 | 1147387782
| VV |  | (540+125)+(215+455) |  | 1335 | [12 empty] | VV | 2 | 2 | True | 1 | ROZPOCET
5 | K | 113107182 | Odstranění podkladu živičného tl 100 mm strojně pl přes 50 do 200 m2 | m2 | 1295 |  | 0 |  |  | základní |  | 0 | 0 | 0 | 0.22 | 284.9 | 4 | K | 2 |  |  |  | ROZPOCET |  |  |  |  | 0 | 0 | 0 | 0 | 0 | 1 | 0 | 4 | -210830662
| VV |  | (180+85+210)+(270+230)+(20+145+155) |  | 1295 | [12 empty] | VV | 2 | 2 | True | 1 | ROZPOCET
6 | K | 113107176 | Odstranění podkladu z betonu vyztuženého sítěmi tl 150 mm strojně pl přes 50 do 200 m2 | m2 | 1295 |  | 0 |  |  | základní |  | 0 | 0 | 0 | 0.33 | 427.35 | 4 | K | 2 |  |  |  | ROZPOCET |  |  |  |  | 0 | 0 | 0 | 0 | 0 | 1 | 0 | 4 | -1332751180
7 | K | 113107321 | Odstranění podkladu z kameniva drceného tl 100 mm strojně pl do 50 m2 | m2 | 1295 |  | 0 |  |  | základní |  | 0 | 0 | 0 | 0.17 | 220.15 | 4 | K | 2 |  |  |  | ROZPOCET |  |  |  |  | 0 | 0 | 0 | 0 | 0 | 1 | 0 | 4 | 1605058099
8 | K | 113107237 | Odstranění podkladu z betonu vyztuženého sítěmi tl 300 mm strojně pl přes 200 m2 | m2 | 2190 |  | 0 |  |  | základní |  | 0 | 0 | 0 | 0.63 | 1379.7 | 4 | K | 2 |  |  |  | ROZPOCET |  |  |  |  | 0 | 0 | 0 | 0 | 0 | 1 | 0 | 4 | 1799035110
| VV |  | (85+25+140+60+30)+(75+80+295+335+265+95+85)+(350+270) |  | 2190 | [12 empty] | VV | 2 | 2 | True | 1 | ROZPOCET
9 | K | 113107221 | Odstranění podkladu z kameniva drceného tl 100 mm strojně pl přes 200 m2 | m2 | 2190 |  | 0 |  |  | základní |  | 0 | 0 | 0 | 0.17 | 372.3 | 4 | K | 2 |  |  |  | ROZPOCET |  |  |  |  | 0 | 0 | 0 | 0 | 0 | 1 | 0 | 4 | 1115281359
10 | K | 113154123 | Frézování živičného krytu tl 50 mm pruh š 1 m pl do 500 m2 bez překážek v trase | m2 | 2070 |  | 0 |  |  | základní |  | 0 | 5e-05 | 0.1035 | 0.128 | 264.96 | 4 | K | 2 |  |  |  | ROZPOCET |  |  |  |  | 0 | 0 | 0 | 0 | 0 | 1 | 0 | 4 | 60545288
| VV |  | (540+125)+(215+455) |  | 1335 | [12 empty] | VV | 2 | 2 | True | 0 | ROZPOCET
| VV |  | 270+465 |  | 735 | [12 empty] | VV | 2 | 2 | True | 0 | ROZPOCET
| VV |  | Součet |  | 2070 | [12 empty] | VV | 2 | 4 | True | 1 | ROZPOCET
11 | K | 113155123 | Frézování betonového krytu tl 50 mm pruh š 1 m pl do 500 m2 bez překážek v trase | m2 | 100 |  | 0 |  |  | základní |  | 0 | 7e-05 | 0.007 | 0.128 | 12.8 | 4 | K | 2 |  |  |  | ROZPOCET |  |  |  |  | 0 | 0 | 0 | 0 | 0 | 1 | 0 | 4 | -664194783
12 | K | 113202111 | Vytrhání obrub krajníků obrubníků stojatých | m | 425 |  | 0 |  |  | základní |  | 0 | 0 | 0 | 0.205 | 87.125 | 4 | K | 2 |  |  |  | ROZPOCET |  |  |  |  | 0 | 0 | 0 | 0 | 0 | 1 | 0 | 4 | 722038743
| VV |  | (60+95+60)+0+(105+105) |  | 425 | [12 empty] | VV | 2 | 2 | True | 1 | ROZPOCET
13 | K | 113204111 | Vytrhání obrub záhonových | m | 1890 |  | 0 |  |  | základní |  | 0 | 0 | 0 | 0.04 | 75.6 | 4 | K | 2 |  |  |  | ROZPOCET |  |  |  |  | 0 | 0 | 0 | 0 | 0 | 1 | 0 | 4 | 909140268
| VV |  | (120+60+55+45+85+40) |  | 405 | [12 empty] | VV | 2 | 2 | True | 0 | ROZPOCET
| VV |  | (115+130+165+45+45+135+210+35+35+50+125)+(240+155) |  | 1485 | [12 empty] | VV | 2 | 2 | True | 0 | ROZPOCET
| VV |  | Součet |  | 1890 | [12 empty] | VV | 2 | 4 | True | 1 | ROZPOCET
14 | K | 122201101 | Odkopávky a prokopávky nezapažené v hornině tř. 3 objem do 100 m3 | m3 | 870 |  | 0 |  |  | základní |  | 0 | 0 | 0 | 0 | 0 | 4 | K | 2 |  |  |  | ROZPOCET |  |  |  |  | 0 | 0 | 0 | 0 | 0 | 1 | 0 | 4 | 989013281
| VV |  | (20+20+15+20+10)*0,3+(50+60+20+50+110+20)*0,5 |  | 180.5 | [12 empty] | VV | 2 | 2 | True | 0 | ROZPOCET
| VV |  | (11+15+8+12+24+25+25+19+41+50+45+56+27+27+54+44+45+40+15+19+20+25+12)*0,4 |  | 263.6 | [12 empty] | VV | 2 | 2 | True | 0 | ROZPOCET
| VV |  | (25+25+20)*0,3+(260+105+260)*0,5 |  | 333.5 | [12 empty] | VV | 2 | 2 | True | 0 | ROZPOCET
| VV |  | 92,4 |  | 92.4 | [12 empty] | VV | 2 | 2 | True | 0 | ROZPOCET
| VV |  | Součet |  | 870 | [12 empty] | VV | 2 | 4 | True | 1 | ROZPOCET
15 | K | 132201101 | Hloubení rýh š do 600 mm v hornině tř. 3 objemu do 100 m3 | m3 | 35 |  | 0 |  |  | základní |  | 0 | 0 | 0 | 0 | 0 | 4 | K | 2 |  |  |  | ROZPOCET |  |  |  |  | 0 | 0 | 0 | 0 | 0 | 1 | 0 | 4 | -1241551749
| VV |  | ((5+5+5+3+3)+(4+4+9+5))*0,6*1,2+4,04 |  | 35 | [12 empty] | VV | 2 | 2 | True | 1 | ROZPOCET
16 | K | 132201201 | Hloubení rýh š do 2000 mm v hornině tř. 3 objemu do 100 m3 | m3 | 195 |  | 0 |  |  | základní |  | 0 | 0 | 0 | 0 | 0 | 4 | K | 2 |  |  |  | ROZPOCET |  |  |  |  | 0 | 0 | 0 | 0 | 0 | 1 | 0 | 4 | 446747836
| VV |  | ((30+30+141)+(6+7+3+3+20))*0,8+3 |  | 195 | [12 empty] | VV | 2 | 2 | True | 1 | ROZPOCET
17 | K | 162701105 | Vodorovné přemístění do 10000 m výkopku/sypaniny z horniny tř. 1 až 4 | m3 | 1100 |  | 0 |  |  | základní |  | 0 | 0 | 0 | 0 | 0 | 4 | K | 2 |  |  |  | ROZPOCET |  |  |  |  | 0 | 0 | 0 | 0 | 0 | 1 | 0 | 4 | -1461166445
| VV |  | 870+35+195 |  | 1100 | [12 empty] | VV | 2 | 2 | True | 1 | ROZPOCET
18 | K | 171201201 | Uložení sypaniny na skládky | m3 | 1100 |  | 0 |  |  | základní |  | 0 | 0 | 0 | 0 | 0 | 4 | K | 2 |  |  |  | ROZPOCET |  |  |  |  | 0 | 0 | 0 | 0 | 0 | 1 | 0 | 4 | 1784474747
19 | K | 171201211 | Poplatek za uložení stavebního odpadu - zeminy a kameniva na skládce | t | 1980 |  | 0 |  |  | základní |  | 0 | 0 | 0 | 0 | 0 | 4 | K | 2 |  |  |  | ROZPOCET |  |  |  |  | 0 | 0 | 0 | 0 | 0 | 1 | 0 | 4 | 573614957
| VV |  | 1100*1,8 |  | 1980 | [12 empty] | VV | 2 | 2 | True | 1 | ROZPOCET
20 | K | 174101101 | Zásyp jam, šachet rýh nebo kolem objektů sypaninou se zhutněním | m3 | 23.22 |  | 0 |  |  | základní |  | 0 | 0 | 0 | 0 | 0 | 4 | K | 2 |  |  |  | ROZPOCET |  |  |  |  | 0 | 0 | 0 | 0 | 0 | 1 | 0 | 4 | 897271400
| VV |  | 43*0,6*0,9 |  | 23.22 | [12 empty] | VV | 2 | 2 | True | 1 | ROZPOCET
21 | K | 175151101 | Obsypání potrubí strojně sypaninou bez prohození, uloženou do 3 m | m3 | 5.16 |  | 0 |  |  | základní |  | 0 | 0 | 0 | 0 | 0 | 4 | K | 2 |  |  |  | ROZPOCET |  |  |  |  | 0 | 0 | 0 | 0 | 0 | 1 | 0 | 4 | -816322934
| VV |  | 43*0,6*0,2 |  | 5.16 | [12 empty] | VV | 2 | 2 | True | 1 | ROZPOCET
22 | M | 58331200 | štěrkopísek netříděný zásypový | t | 10.32 |  | 0 |  |  | základní |  | 0 | 1 | 10.32 | 0 | 0 | 8 | M | 2 |  |  |  | ROZPOCET |  |  |  |  | 0 | 0 | 0 | 0 | 0 | 1 | 0 | 4 | 339331814
| VV |  | 5,16*2 'Přepočtené koeficientem množství |  | 10.32 | [12 empty] | VV | 2 | 2 | False | 1 | ROZPOCET
23 | K | 181102302 | Úprava pláně v zářezech se zhutněním | m2 | 7995 |  | 0 |  |  | základní |  | 0 | 0 | 0 | 0 | 0 | 4 | K | 2 |  |  |  | ROZPOCET |  |  |  |  | 0 | 0 | 0 | 0 | 0 | 1 | 0 | 4 | 818554365
| VV |  | 2045+2060+1570+510+655+620+535 |  | 7995 | [12 empty] | VV | 2 | 2 | True | 1 | ROZPOCET
| D | 1-1 | Případná výměna podloží |  |  |  | 0 |  |  |  |  | 0 |  | 1.798 |  | 0 | 1 | D | 1 |  |  |  | ROZPOCET | [10 empty] | 0
24 | K | 122201102 | Odkopávky a prokopávky nezapažené v hornině tř. 3 objem do 1000 m3 | m3 | 961.5 |  | 0 |  |  | základní |  | 0 | 0 | 0 | 0 | 0 | 4 | K | 2 |  |  |  | ROZPOCET |  |  |  |  | 0 | 0 | 0 | 0 | 0 | 1 | 0 | 4 | 1035270472
| VV | vvp | plvp*0,3 |  | 961.5 | [12 empty] | VV | 2 | 2 | True | 1 | ROZPOCET
25 | K | 162701105 | Vodorovné přemístění do 10000 m výkopku/sypaniny z horniny tř. 1 až 4 | m3 | 961.5 |  | 0 |  |  | základní |  | 0 | 0 | 0 | 0 | 0 | 4 | K | 2 |  |  |  | ROZPOCET |  |  |  |  | 0 | 0 | 0 | 0 | 0 | 1 | 0 | 4 | -2028305169
| VV |  | vvp |  | 961.5 | [12 empty] | VV | 2 | 2 | True | 1 | ROZPOCET
26 | K | 171201201 | Uložení sypaniny na skládky | m3 | 961.5 |  | 0 |  |  | základní |  | 0 | 0 | 0 | 0 | 0 | 4 | K | 2 |  |  |  | ROZPOCET |  |  |  |  | 0 | 0 | 0 | 0 | 0 | 1 | 0 | 4 | 766577948
| VV |  | vvp |  | 961.5 | [12 empty] | VV | 2 | 2 | True | 1 | ROZPOCET
27 | K | 171201211 | Poplatek za uložení stavebního odpadu - zeminy a kameniva na skládce | t | 1730.7 |  | 0 |  |  | základní |  | 0 | 0 | 0 | 0 | 0 | 4 | K | 2 |  |  |  | ROZPOCET |  |  |  |  | 0 | 0 | 0 | 0 | 0 | 1 | 0 | 4 | 1586176173
| VV |  | vvp*1,8 |  | 1730.7 | [12 empty] | VV | 2 | 2 | True | 1 | ROZPOCET
28 | K | 181102302 | Úprava pláně v zářezech se zhutněním | m2 | 3205 |  | 0 |  |  | základní |  | 0 | 0 | 0 | 0 | 0 | 4 | K | 2 |  |  |  | ROZPOCET |  |  |  |  | 0 | 0 | 0 | 0 | 0 | 1 | 0 | 4 | 1042597345
| VV | plvp | 2040+510+655 |  | 3205 | [12 empty] | VV | 2 | 2 | True | 1 | ROZPOCET
29 | K | 564831111 | Podklad ze štěrkodrtě ŠD tl 100 mm | m2 | 3205 |  | 0 |  |  | základní |  | 0 | 0 | 0 | 0 | 0 | 4 | K | 2 |  |  |  | ROZPOCET |  |  |  |  | 0 | 0 | 0 | 0 | 0 | 1 | 0 | 4 | -995960267
| VV |  | plvp |  | 3205 | [12 empty] | VV | 2 | 2 | True | 1 | ROZPOCET
30 | K | 564861111 | Podklad ze štěrkodrtě ŠD tl 200 mm | m2 | 3205 |  | 0 |  |  | základní |  | 0 | 0 | 0 | 0 | 0 | 4 | K | 2 |  |  |  | ROZPOCET |  |  |  |  | 0 | 0 | 0 | 0 | 0 | 1 | 0 | 4 | -1792975048
| VV |  | plvp |  | 3205 | [12 empty] | VV | 2 | 2 | True | 1 | ROZPOCET
31 | K | 919726221 | Geotextilie pro vyztužení, separaci a filtraci tkaná z polyesteru podélná/příčná pevnost 100/50 kN/m | m2 | 3525.5 |  | 0 |  |  | základní |  | 0 | 0.00051 | 1.798 | 0 | 0 | 4 | K | 2 |  |  |  | ROZPOCET |  |  |  |  | 0 | 0 | 0 | 0 | 0 | 1 | 0 | 4 | -500450816
| VV |  | plvp*1,1 |  | 3525.5 | [12 empty] | VV | 2 | 2 | True | 1 | ROZPOCET
| D | 5-2 | Konstrukce B - parkovací plochy |  |  |  | 0 |  |  |  |  | 0 |  | 636.9633 |  | 0 | 1 | D | 1 |  |  |  | ROZPOCET | [10 empty] | 0
32 | K | 564851111 | Podklad ze štěrkodrtě ŠD tl 150 mm | m2 | 2043.333 |  | 0 |  |  | základní |  | 0 | 0 | 0 | 0 | 0 | 4 | K | 2 |  |  |  | ROZPOCET |  |  |  |  | 0 | 0 | 0 | 0 | 0 | 1 | 0 | 4 | -1100839433
| VV |  | 1839*5/4,5 |  | 2043.333 | [12 empty] | VV | 2 | 2 | True | 1 | ROZPOCET
33 | K | 564952111 | Podklad z mechanicky zpevněného kameniva MZK tl 150 mm | m2 | 1839 |  | 0 |  |  | základní |  | 0 | 0 | 0 | 0 | 0 | 4 | K | 2 |  |  |  | ROZPOCET |  |  |  |  | 0 | 0 | 0 | 0 | 0 | 1 | 0 | 4 | -275523850
34 | K | 596412212 | Kladení dlažby z vegetačních tvárnic pozemních komunikací tl 80 mm do 300 m2 | m2 | 1839 |  | 0 |  |  | základní |  | 0 | 0.098 | 180.222 | 0 | 0 | 4 | K | 2 |  |  |  | ROZPOCET |  |  |  |  | 0 | 0 | 0 | 0 | 0 | 1 | 0 | 4 | 755328157
| VV |  | 130+133+133+200+105+62+61+100 |  | 924 | [12 empty] | VV | 2 | 2 | True | 0 | ROZPOCET
| VV |  | 115+50+170+290+290 |  | 915 | [12 empty] | VV | 2 | 2 | True | 0 | ROZPOCET
| VV |  | Součet |  | 1839 | [12 empty] | VV | 2 | 4 | True | 1 | ROZPOCET
35 | M | 59245005-1 | dlažba skladebná betonová 200x100x80mm barevná červená | m2 | 62 |  | 0 |  |  | základní |  | 0 | 0.176 | 10.912 | 0 | 0 | 8 | M | 2 |  |  |  | ROZPOCET |  |  |  |  | 0 | 0 | 0 | 0 | 0 | 1 | 0 | 4 | 280375807
| VV |  | (((24+5+8+4+3+5)*4,4+(5+8+4+3)*3,6)+((4+4+9+16+16)*4,4+(1+3)*3,6+(4+15+15)*2,8))*0,1+0,72 |  | 62 | [12 empty] | VV | 2 | 2 | True | 1 | ROZPOCET
36 | M | 59245030-1 | dlažba skladebná betonová 200x200x80mm přírodní zatraňovací | m2 | 1831.34 |  | 0 |  |  | základní |  | 0 | 0.176 | 322.3158 | 0 | 0 | 8 | M | 2 |  |  |  | ROZPOCET |  |  |  |  | 0 | 0 | 0 | 0 | 0 | 1 | 0 | 4 | 116701136
| VV |  | (1839-61)*1,03 |  | 1831.34 | [12 empty] | VV | 2 | 2 | True | 1 | ROZPOCET
37 | M | 58343810 | kamenivo drcené hrubé frakce 4/8 | t | 83.858 |  | 0 |  |  | základní |  | 0 | 1 | 83.858 | 0 | 0 | 8 | M | 2 |  |  |  | ROZPOCET |  |  |  |  | 0 | 0 | 0 | 0 | 0 | 1 | 0 | 4 | 179099101
| VV |  | (1839)*0,3*0,08*1,9 |  | 83.858 | [12 empty] | VV | 2 | 2 | True | 1 | ROZPOCET
38 | K | 571908111-1 | Kryt vymývaným dekoračním kamenivem (kačírkem) tl 100 mm | m2 | 96 |  | 0 |  |  | základní |  | 0 | 0.408 | 39.168 | 0 | 0 | 4 | K | 2 |  |  |  | ROZPOCET |  |  |  |  | 0 | 0 | 0 | 0 | 0 | 1 | 0 | 4 | -675198820
| VV |  | (13+52)+(6+6+19) |  | 96 | [12 empty] | VV | 2 | 2 | True | 1 | ROZPOCET
39 | K | 919726121 | Geotextilie pro ochranu, separaci a filtraci netkaná měrná hmotnost do 200 g/m2 | m2 | 100.8 |  | 0 |  |  | základní |  | 0 | 0.00036 | 0.036288 | 0 | 0 | 4 | K | 2 |  |  |  | ROZPOCET |  |  |  |  | 0 | 0 | 0 | 0 | 0 | 1 | 0 | 4 | -1564286596
| VV |  | 96*1,05 |  | 100.8 | [12 empty] | VV | 2 | 2 | True | 1 | ROZPOCET
40 | K | 919726122 | Geotextilie pro ochranu, separaci a filtraci netkaná měrná hmotnost do 300 g/m2 | m2 | 960 |  | 0 |  |  | základní |  | 0 | 0.00047 | 0.4512 | 0 | 0 | 4 | K | 2 |  |  |  | ROZPOCET |  |  |  |  | 0 | 0 | 0 | 0 | 0 | 1 | 0 | 4 | 1427128786
| VV |  | ((30+30+141)+(6+7+3+3+20))*4 |  | 960 | [12 empty] | VV | 2 | 2 | True | 1 | ROZPOCET
41 | K | 564871-1 | Výplň zasakovacích prostorů štěrkodrtí fr. 32-64 | m3 | 195 |  | 0 |  |  | základní |  | 0 | 0 | 0 | 0 | 0 | 4 | K | 2 |  |  |  | ROZPOCET |  |  |  |  | 0 | 0 | 0 | 0 | 0 | 1 | 0 | 4 | 780933897
| VV |  | ((30+30+141)+(6+7+3+3+20))*0,8+3 |  | 195 | [12 empty] | VV | 2 | 2 | True | 1 | ROZPOCET
| D | 5-3 | Konstrukce C - chodníky, plochy u kontejnerů |  |  |  | 0 |  |  |  |  | 0 |  | 233.5618 |  | 0 | 1 | D | 1 |  |  |  | ROZPOCET | [10 empty] | 0
42 | K | 564851111 | Podklad ze štěrkodrtě ŠD tl 150 mm | m2 | 2057 |  | 0 |  |  | základní |  | 0 | 0 | 0 | 0 | 0 | 4 | K | 2 |  |  |  | ROZPOCET |  |  |  |  | 0 | 0 | 0 | 0 | 0 | 1 | 0 | 4 | 740711545
| VV |  | 1860+197 |  | 2057 | [12 empty] | VV | 2 | 2 | True | 1 | ROZPOCET
43 | K | 596211110 | Kladení zámkové dlažby komunikací pro pěší tl 60 mm skupiny A pl do 50 m2 | m2 | 141 |  | 0 |  |  | základní |  | 0 | 0.08425 | 11.8793 | 0 | 0 | 4 | K | 2 |  |  |  | ROZPOCET |  |  |  |  | 0 | 0 | 0 | 0 | 0 | 1 | 0 | 4 | 1895430863
| VV |  | (8,7+3,2+14,9+7,6+1,4+0,8+2,7)+0,7 |  | 40 | [12 empty] | VV | 2 | 2 | True | 0 | ROZPOCET
| VV |  | 54+47 |  | 101 | [12 empty] | VV | 2 | 2 | True | 0 | ROZPOCET
| VV |  | Součet |  | 141 | [12 empty] | VV | 2 | 4 | True | 1 | ROZPOCET
44 | M | 59245006 | dlažba skladebná betonová pro nevidomé 200x100x60mm barevná červená | m2 | 40 |  | 0 |  |  | základní |  | 0 | 0.131 | 5.24 | 0 | 0 | 8 | M | 2 |  |  |  | ROZPOCET |  |  |  |  | 0 | 0 | 0 | 0 | 0 | 1 | 0 | 4 | 1408794976
45 | M | 59245018 | dlažba skladebná betonová 200x100x60mm přírodní | m2 | 104.03 |  | 0 |  |  | základní |  | 0 | 0.131 | 13.6279 | 0 | 0 | 8 | M | 2 |  |  |  | ROZPOCET |  |  |  |  | 0 | 0 | 0 | 0 | 0 | 1 | 0 | 4 | 1093487947
| VV |  | 101*1,03 |  | 104.03 | [12 empty] | VV | 2 | 2 | True | 1 | ROZPOCET
46 | K | 596211111 | Kladení zámkové dlažby komunikací pro pěší tl 60 mm skupiny A pl do 100 m2 | m2 | 935 |  | 0 |  |  | základní |  | 0 | 0.08425 | 78.7738 | 0 | 0 | 4 | K | 2 |  |  |  | ROZPOCET |  |  |  |  | 0 | 0 | 0 | 0 | 0 | 1 | 0 | 4 | 1932501024
| VV |  | (100+80-40+25+20+190+25+190-35+45) |  | 600 | [12 empty] | VV | 2 | 2 | True | 0 | ROZPOCET
| VV |  | (80+130)+(70+45+10) |  | 335 | [12 empty] | VV | 2 | 2 | True | 0 | ROZPOCET
| VV | plochach | Součet |  | 935 | [12 empty] | VV | 2 | 4 | True | 1 | ROZPOCET
47 | M | 59245021 | dlažba skladebná betonová 200x200x60mm přírodní | m2 | 770.44 |  | 0 |  |  | základní |  | 0 | 0.131 | 100.9276 | 0 | 0 | 8 | M | 2 |  |  |  | ROZPOCET |  |  |  |  | 0 | 0 | 0 | 0 | 0 | 1 | 0 | 4 | 1117510616
| VV |  | plochach*0,8*1,03 |  | 770.44 | [12 empty] | VV | 2 | 2 | True | 1 | ROZPOCET
48 | M | 59245270 | dlažba skladebná betonová 100x100x60mm barevná hnědá | m2 | 192.61 |  | 0 |  |  | základní |  | 0 | 0.12 | 23.1132 | 0 | 0 | 8 | M | 2 |  |  |  | ROZPOCET |  |  |  |  | 0 | 0 | 0 | 0 | 0 | 1 | 0 | 4 | -1915663906
| VV |  | plochach*0,2*1,03 |  | 192.61 | [12 empty] | VV | 2 | 2 | True | 1 | ROZPOCET
| D | 5-5 | Konstrukce E - zesílený chodník |  |  |  | 0 |  |  |  |  | 0 |  | 366.1037 |  | 0 | 1 | D | 1 |  |  |  | ROZPOCET | [10 empty] | 0
49 | K | 564861111 | Podklad ze štěrkodrtě ŠD tl 200 mm | m2 | 1572 |  | 0 |  |  | základní |  | 0 | 0 | 0 | 0 | 0 | 4 | K | 2 |  |  |  | ROZPOCET |  |  |  |  | 0 | 0 | 0 | 0 | 0 | 1 | 0 | 4 | -31734538
| VV |  | 1310*3,6/3 |  | 1572 | [12 empty] | VV | 2 | 2 | True | 1 | ROZPOCET
50 | K | 567132111 | Podklad ze směsi stmelené cementem SC C 8/10 (KSC I) tl 160 mm | m2 | 1310 |  | 0 |  |  | základní |  | 0 | 0 | 0 | 0 | 0 | 4 | K | 2 |  |  |  | ROZPOCET |  |  |  |  | 0 | 0 | 0 | 0 | 0 | 1 | 0 | 4 | -523273616
51 | K | 596212211 | Kladení zámkové dlažby pozemních komunikací tl 80 mm skupiny A pl do 100 m2 | m2 | 1310 |  | 0 |  |  | základní |  | 0 | 0.10362 | 135.7422 | 0 | 0 | 4 | K | 2 |  |  |  | ROZPOCET |  |  |  |  | 0 | 0 | 0 | 0 | 0 | 1 | 0 | 4 | 1719838669
| VV |  | (7,5+3,8)+3+(1,7+1,7+1,9+1,9+1,4+1,4+2,6+2+1,6+11+2,9+11+2+1,5+1,5+1,5+2,9)+0,2 |  | 65 | [12 empty] | VV | 2 | 2 | True | 0 | ROZPOCET
| VV | plochazch | 0+(55+40)+490+(260+260+70+70) |  | 1245 | [12 empty] | VV | 2 | 2 | True | 0 | ROZPOCET
| VV |  | Součet |  | 1310 | [12 empty] | VV | 2 | 4 | True | 1 | ROZPOCET
52 | M | 59245030 | dlažba skladebná betonová 200x200x80mm přírodní | m2 | 1025.88 |  | 0 |  |  | základní |  | 0 | 0.176 | 180.5549 | 0 | 0 | 8 | M | 2 |  |  |  | ROZPOCET |  |  |  |  | 0 | 0 | 0 | 0 | 0 | 1 | 0 | 4 | 15516735
| VV |  | plochazch*0,8*1,03 |  | 1025.88 | [12 empty] | VV | 2 | 2 | True | 1 | ROZPOCET
53 | M | 59245009-2 | dlažba skladebná betonová 100x100x80mm barevná hnědá | m2 | 256.47 |  | 0 |  |  | základní |  | 0 | 0.161 | 41.2917 | 0 | 0 | 8 | M | 2 |  |  |  | ROZPOCET |  |  |  |  | 0 | 0 | 0 | 0 | 0 | 1 | 0 | 4 | -350734417
| VV |  | plochazch*0,2*1,03 |  | 256.47 | [12 empty] | VV | 2 | 2 | True | 1 | ROZPOCET
54 | M | 59245006-1 | dlažba skladebná betonová pro nevidomé 200x100x80mm barevná červená | m2 | 65 |  | 0 |  |  | základní |  | 0 | 0.131 | 8.515 | 0 | 0 | 8 | M | 2 |  |  |  | ROZPOCET |  |  |  |  | 0 | 0 | 0 | 0 | 0 | 1 | 0 | 4 | -210903179
| D | 5-6 | Konstrukce F - retardéry a zvýšené plochy |  |  |  | 0 |  |  |  |  | 0 |  | 205.128 |  | 0 | 1 | D | 1 |  |  |  | ROZPOCET | [10 empty] | 0
55 | K | 596212210 | Kladení zámkové dlažby pozemních komunikací tl 80 mm skupiny A pl do 50 m2 | m2 | 10 |  | 0 |  |  | základní |  | 0 | 0.10362 | 1.0362 | 0 | 0 | 4 | K | 2 |  |  |  | ROZPOCET |  |  |  |  | 0 | 0 | 0 | 0 | 0 | 1 | 0 | 4 | -1739969104
| VV |  | (5+5) |  | 10 | [12 empty] | VV | 2 | 2 | True | 1 | ROZPOCET
56 | M | 59245005-1 | dlažba skladebná betonová 200x100x80mm barevná červená | m2 | 10.3 |  | 0 |  |  | základní |  | 0 | 0.176 | 1.8128 | 0 | 0 | 8 | M | 2 |  |  |  | ROZPOCET |  |  |  |  | 0 | 0 | 0 | 0 | 0 | 1 | 0 | 4 | -959866972
| VV |  | 10*1,03 |  | 10.3 | [12 empty] | VV | 2 | 2 | True | 1 | ROZPOCET
57 | K | 596212211 | Kladení zámkové dlažby pozemních komunikací tl 80 mm skupiny A pl do 100 m2 | m2 | 710 |  | 0 |  |  | základní |  | 0 | 0.10362 | 73.5702 | 0 | 0 | 4 | K | 2 |  |  |  | ROZPOCET |  |  |  |  | 0 | 0 | 0 | 0 | 0 | 1 | 0 | 4 | -1317427863
| VV |  | (220+30)+(165+170+125) |  | 710 | [12 empty] | VV | 2 | 2 | True | 1 | ROZPOCET
58 | M | 59245004-3 | dlažba skladebná betonová skladba 3 kamenů (100,200,300)x200x80mm barevná colormix | m2 | 731.3 |  | 0 |  |  | základní |  | 0 | 0.176 | 128.7088 | 0 | 0 | 8 | M | 2 |  |  |  | ROZPOCET |  |  |  |  | 0 | 0 | 0 | 0 | 0 | 1 | 0 | 4 | 491873417
| VV |  | 710*1,03 |  | 731.3 | [12 empty] | VV | 2 | 2 | True | 1 | ROZPOCET
59 | K | 564861111 | Podklad ze štěrkodrtě ŠD tl 200 mm | m2 | 507 |  | 0 |  |  | základní |  | 0 | 0 | 0 | 0 | 0 | 4 | K | 2 |  |  |  | ROZPOCET |  |  |  |  | 0 | 0 | 0 | 0 | 0 | 1 | 0 | 4 | -326076282
| VV |  | 390*1,3 |  | 507 | [12 empty] | VV | 2 | 2 | True | 1 | ROZPOCET
60 | K | 567122111 | Podklad ze směsi stmelené cementem SC C 8/10 (KSC I) tl 120 mm | m2 | 330 |  | 0 |  |  | základní |  | 0 | 0 | 0 | 0 | 0 | 4 | K | 2 |  |  |  | ROZPOCET |  |  |  |  | 0 | 0 | 0 | 0 | 0 | 1 | 0 | 4 | 1784116857
| VV |  | (220+30)+80 |  | 330 | [12 empty] | VV | 2 | 2 | True | 1 | ROZPOCET
61 | K | 567142111 | Podklad ze směsi stmelené cementem SC C 8/10 (KSC I) tl 210 mm | m2 | 390 |  | 0 |  |  | základní |  | 0 | 0 | 0 | 0 | 0 | 4 | K | 2 |  |  |  | ROZPOCET |  |  |  |  | 0 | 0 | 0 | 0 | 0 | 1 | 0 | 4 | -693870677
| VV |  | (165+170+55) |  | 390 | [12 empty] | VV | 2 | 2 | True | 1 | ROZPOCET
| D | 5-6-1 | Konstrukce F1 - dlážděné komunikace |  |  |  | 0 |  |  |  |  | 0 |  | 274.9285 |  | 0 | 1 | D | 1 |  |  |  | ROZPOCET | [10 empty] | 0
62 | K | 596212212 | Kladení zámkové dlažby pozemních komunikací tl 80 mm skupiny A pl do 300 m2 | m2 | 965 |  | 0 |  |  | základní |  | 0 | 0.10362 | 99.9933 | 0 | 0 | 4 | K | 2 |  |  |  | ROZPOCET |  |  |  |  | 0 | 0 | 0 | 0 | 0 | 1 | 0 | 4 | 1997279114
| VV |  | (180+265+150)+370 |  | 965 | [12 empty] | VV | 2 | 2 | True | 1 | ROZPOCET
63 | M | 59245020 | dlažba skladebná betonová 200x100x80mm přírodní | m2 | 993.95 |  | 0 |  |  | základní |  | 0 | 0.176 | 174.9352 | 0 | 0 | 8 | M | 2 |  |  |  | ROZPOCET |  |  |  |  | 0 | 0 | 0 | 0 | 0 | 1 | 0 | 4 | -1667216453
| VV |  | 965*1,03 |  | 993.95 | [12 empty] | VV | 2 | 2 | True | 1 | ROZPOCET
64 | K | 564861111 | Podklad ze štěrkodrtě ŠD tl 200 mm | m2 | 654.5 |  | 0 |  |  | základní |  | 0 | 0 | 0 | 0 | 0 | 4 | K | 2 |  |  |  | ROZPOCET |  |  |  |  | 0 | 0 | 0 | 0 | 0 | 1 | 0 | 4 | -215106053
| VV |  | 595*1,1 |  | 654.5 | [12 empty] | VV | 2 | 2 | True | 1 | ROZPOCET
65 | K | 567142111 | Podklad ze směsi stmelené cementem SC C 8/10 (KSC I) tl 210 mm | m2 | 595 |  | 0 |  |  | základní |  | 0 | 0 | 0 | 0 | 0 | 4 | K | 2 |  |  |  | ROZPOCET |  |  |  |  | 0 | 0 | 0 | 0 | 0 | 1 | 0 | 4 | 586538366
| VV |  | (180+265+150) |  | 595 | [12 empty] | VV | 2 | 2 | True | 1 | ROZPOCET
| D | 5-7 | Konstrukce G - živičný chodník |  |  |  | 0 |  |  |  |  | 0 |  | 0 |  | 0 | 1 | D | 1 |  |  |  | ROZPOCET | [10 empty] | 0
66 | K | 564851111 | Podklad ze štěrkodrtě ŠD tl 150 mm | m2 | 618 |  | 0 |  |  | základní |  | 0 | 0 | 0 | 0 | 0 | 4 | K | 2 |  |  |  | ROZPOCET |  |  |  |  | 0 | 0 | 0 | 0 | 0 | 1 | 0 | 4 | -1710983918
| VV |  | 515*3,6/3 |  | 618 | [12 empty] | VV | 2 | 2 | True | 1 | ROZPOCET
67 | K | 573191111 | Postřik infiltrační kationaktivní emulzí v množství 1 kg/m2 | m2 | 515 |  | 0 |  |  | základní |  | 0 | 0 | 0 | 0 | 0 | 4 | K | 2 |  |  |  | ROZPOCET |  |  |  |  | 0 | 0 | 0 | 0 | 0 | 1 | 0 | 4 | 1655665083
68 | K | 573211111 | Postřik živičný spojovací z asfaltu v množství 0,60 kg/m2 | m2 | 515 |  | 0 |  |  | základní |  | 0 | 0 | 0 | 0 | 0 | 4 | K | 2 |  |  |  | ROZPOCET |  |  |  |  | 0 | 0 | 0 | 0 | 0 | 1 | 0 | 4 | -1673515934
69 | K | 565135111 | Asfaltový beton vrstva podkladní ACP 16 (obalované kamenivo OKS) tl 50 mm š do 3 m | m2 | 515 |  | 0 |  |  | základní |  | 0 | 0 | 0 | 0 | 0 | 4 | K | 2 |  |  |  | ROZPOCET |  |  |  |  | 0 | 0 | 0 | 0 | 0 | 1 | 0 | 4 | -1010175837
70 | K | 567122111 | Podklad ze směsi stmelené cementem SC C 8/10 (KSC I) tl 120 mm | m2 | 515 |  | 0 |  |  | základní |  | 0 | 0 | 0 | 0 | 0 | 4 | K | 2 |  |  |  | ROZPOCET |  |  |  |  | 0 | 0 | 0 | 0 | 0 | 1 | 0 | 4 | 597560817
71 | K | 577134111 | Asfaltový beton vrstva obrusná ACO 11 (ABS) tř. I tl 40 mm š do 3 m z nemodifikovaného asfaltu | m2 | 515 |  | 0 |  |  | základní |  | 0 | 0 | 0 | 0 | 0 | 4 | K | 2 |  |  |  | ROZPOCET |  |  |  |  | 0 | 0 | 0 | 0 | 0 | 1 | 0 | 4 | -55655874
| VV |  | (250+215)+(25+25) |  | 515 | [12 empty] | VV | 2 | 2 | True | 1 | ROZPOCET
| D | 5-8 | Konstrukce I - zatravněné požární plochy |  |  |  | 0 |  |  |  |  | 0 |  | 74.7648 |  | 0 | 1 | D | 1 |  |  |  | ROZPOCET | [10 empty] | 0
72 | K | 564851114 | Podklad ze štěrkodrtě ŠD tl 180 mm | m2 | 531 |  | 0 |  |  | základní |  | 0 | 0 | 0 | 0 | 0 | 4 | K | 2 |  |  |  | ROZPOCET |  |  |  |  | 0 | 0 | 0 | 0 | 0 | 1 | 0 | 4 | 966937334
73 | K | 564841111 | Podklad ze štěrkodrtě ŠD tl 120 mm | m2 | 531 |  | 0 |  |  | základní |  | 0 | 0 | 0 | 0 | 0 | 4 | K | 2 |  |  |  | ROZPOCET |  |  |  |  | 0 | 0 | 0 | 0 | 0 | 1 | 0 | 4 | 609258156
74 | K | 593532112 | Kladení dlažby z plastových vegetačních dlaždic pozemních komunikací se zámkem tl 60 mm pl 100 m2 | m2 | 531 |  | 0 |  |  | základní |  | 0 | 0.04 | 21.24 | 0 | 0 | 4 | K | 2 |  |  |  | ROZPOCET |  |  |  |  | 0 | 0 | 0 | 0 | 0 | 1 | 0 | 4 | -1339120363
| VV | pnp | (16)+(260+255) |  | 531 | [12 empty] | VV | 2 | 2 | True | 1 | ROZPOCET
75 | M | 56245141-1 | dlažba zatravňovací recyklovaný PE nosnost 450 t/m2 500x500x50mm | m2 | 531 |  | 0 |  |  | základní |  | 0 | 0.0108 | 5.7348 | 0 | 0 | 8 | M | 2 |  |  |  | ROZPOCET |  |  |  |  | 0 | 0 | 0 | 0 | 0 | 1 | 0 | 4 | 183727413
| VV |  | 520,588235294118*1,02 'Přepočtené koeficientem množství |  | 531 | [12 empty] | VV | 2 | 2 | False | 1 | ROZPOCET
76 | M | 10364101 | zemina pro terénní úpravy - ornice | t | 47.79 |  | 0 |  |  | základní |  | 0 | 1 | 47.79 | 0 | 0 | 8 | M | 2 |  |  |  | ROZPOCET |  |  |  |  | 0 | 0 | 0 | 0 | 0 | 1 | 0 | 4 | -452591525
| VV |  | 531*0,05*1,8 |  | 47.79 | [12 empty] | VV | 2 | 2 | True | 1 | ROZPOCET
| D | 8 | Trubní vedení |  |  |  | 0 |  |  |  |  | 0 |  | 21.3434 |  | 0 | 1 | D | 1 |  |  |  | ROZPOCET | [10 empty] | 0
77 | K | 871353121 | Montáž kanalizačního potrubí z PVC těsněné gumovým kroužkem otevřený výkop sklon do 20 % DN 200 | m | 43 |  | 0 |  |  | základní |  | 0 | 1e-05 | 0.00043 | 0 | 0 | 4 | K | 2 |  |  |  | ROZPOCET |  |  |  |  | 0 | 0 | 0 | 0 | 0 | 1 | 0 | 4 | 507755741
| VV |  | (5+5+5+3+3)+(4+4+9+5) |  | 43 | [12 empty] | VV | 2 | 2 | True | 1 | ROZPOCET
78 | M | 28611136 | trubka kanalizační PVC DN 200x1000 mm SN4 | m | 43 |  | 0 |  |  | základní |  | 0 | 0.00469 | 0.20167 | 0 | 0 | 8 | M | 2 |  |  |  | ROZPOCET |  |  |  |  | 0 | 0 | 0 | 0 | 0 | 1 | 0 | 4 | -230462116
79 | K | 89-2 | napojení vpustí na stávající šachty, a přípojky | kus | 9 |  | 0 |  |  | základní |  | 0 | 0 | 0 | 0 | 0 | 4 | K | 2 |  |  |  | ROZPOCET |  |  |  |  | 0 | 0 | 0 | 0 | 0 | 1 | 0 | 4 | -744187748
80 | K | 89--4 | zrušení stávajících vpustí, zaslepení přípojek | kus | 8 |  | 0 |  |  | základní |  | 0 | 0 | 0 | 0 | 0 | 4 | K | 2 |  |  |  | ROZPOCET |  |  |  |  | 0 | 0 | 0 | 0 | 0 | 1 | 0 | 4 | 1831619063
| VV |  | 5+3 |  | 8 | [12 empty] | VV | 2 | 2 | True | 1 | ROZPOCET
81 | K | 895941111 | Zřízení vpusti kanalizační uliční z betonových dílců typ UV-50 normální | kus | 9 |  | 0 |  |  | základní |  | 0 | 0.3409 | 3.0681 | 0 | 0 | 4 | K | 2 |  |  |  | ROZPOCET |  |  |  |  | 0 | 0 | 0 | 0 | 0 | 1 | 0 | 4 | 1464856498
| VV |  | 5+4 |  | 9 | [12 empty] | VV | 2 | 2 | True | 1 | ROZPOCET
82 | M | 5922- | vpusť uliční skruž betonová - komletní: dno, skruže, mříž, koš, rám ... | kus | 9 |  | 0 |  |  | základní |  | 0 | 0.087 | 0.783 | 0 | 0 | 8 | M | 2 |  |  |  | ROZPOCET |  |  |  |  | 0 | 0 | 0 | 0 | 0 | 1 | 0 | 4 | -2068066770
83 | K | 899331111 | Výšková úprava uličního vstupu nebo vpusti do 200 mm zvýšením poklopu | kus | 30 |  | 0 |  |  | základní |  | 0 | 0.4208 | 12.624 | 0 | 0 | 4 | K | 2 |  |  |  | ROZPOCET |  |  |  |  | 0 | 0 | 0 | 0 | 0 | 1 | 0 | 4 | -318673087
84 | K | 899431111 | Výšková úprava uličního vstupu nebo vpusti do 200 mm zvýšením krycího hrnce, šoupěte nebo hydrantu | kus | 15 |  | 0 |  |  | základní |  | 0 | 0.31108 | 4.6662 | 0 | 0 | 4 | K | 2 |  |  |  | ROZPOCET |  |  |  |  | 0 | 0 | 0 | 0 | 0 | 1 | 0 | 4 | 670555290
| D | 9 | Ostatní konstrukce a práce-bourání |  |  |  | 0 |  |  |  |  | 0 |  | 548.174 |  | 88.798 | 1 | D | 1 |  |  |  | ROZPOCET | [10 empty] | 0
85 | K | 91-1-1 | ochrana stávajících kabelů - ruční odkopání | bm | 80 |  | 0 |  |  | základní |  | 0 | 0 | 0 | 0 | 0 | 4 | K | 2 |  |  |  | ROZPOCET |  |  |  |  | 0 | 0 | 0 | 0 | 0 | 1 | 0 | 4 | -1697676877
| VV |  | 30+25+25 |  | 80 | [12 empty] | VV | 2 | 2 | True | 1 | ROZPOCET
86 | K | 91-1-2 | ochrana stávajících kabelů, položení kabelů do chráničky | bm | 80 |  | 0 |  |  | základní |  | 0 | 0 | 0 | 0 | 0 | 4 | K | 2 |  |  |  | ROZPOCET |  |  |  |  | 0 | 0 | 0 | 0 | 0 | 1 | 0 | 4 | -1525251796
87 | K | 91-1-3 | ochrana stávajících kabelů - chráničky | bm | 80 |  | 0 |  |  | základní |  | 0 | 0 | 0 | 0 | 0 | 4 | K | 2 |  |  |  | ROZPOCET |  |  |  |  | 0 | 0 | 0 | 0 | 0 | 1 | 0 | 4 | -1293868063
88 | K | 91-1-4 | ochrana stávajících kabelů - zásyp | bm | 80 |  | 0 |  |  | základní |  | 0 | 0 | 0 | 0 | 0 | 4 | K | 2 |  |  |  | ROZPOCET |  |  |  |  | 0 | 0 | 0 | 0 | 0 | 1 | 0 | 4 | -1049071767
89 | K | 914111111 | Montáž svislé dopravní značky do velikosti 1 m2 objímkami na sloupek nebo konzolu | kus | 37 |  | 0 |  |  | základní |  | 0 | 0.0007 | 0.0259 | 0 | 0 | 4 | K | 2 |  |  |  | ROZPOCET |  |  |  |  | 0 | 0 | 0 | 0 | 0 | 1 | 0 | 4 | 756195332
| VV |  | 15+9+11+2 |  | 37 | [12 empty] | VV | 2 | 2 | True | 1 | ROZPOCET
90 | M | 40445535 | značka dopravní svislá retroreflexní fólie tř 1 FeZn-Al rám 500x700mm | kus | 15 |  | 0 |  |  | základní |  | 0 | 0.0035 | 0.0525 | 0 | 0 | 8 | M | 2 |  |  |  | ROZPOCET |  |  |  |  | 0 | 0 | 0 | 0 | 0 | 1 | 0 | 4 | -1913865480
| VV |  | 7+8 |  | 15 | [12 empty] | VV | 2 | 2 | True | 1 | ROZPOCET
91 | M | 40445517 | značka dopravní svislá retroreflexní fólie tř 1 FeZn-Al rám D 700mm | kus | 9 |  | 0 |  |  | základní |  | 0 | 0.0025 | 0.0225 | 0 | 0 | 8 | M | 2 |  |  |  | ROZPOCET |  |  |  |  | 0 | 0 | 0 | 0 | 0 | 1 | 0 | 4 | -1475089031
| VV |  | 1+8 |  | 9 | [12 empty] | VV | 2 | 2 | True | 1 | ROZPOCET
92 | M | 40445512 | značka dopravní svislá retroreflexní fólie tř 1 FeZn-Al rám 500x500mm | kus | 11 |  | 0 |  |  | základní |  | 0 | 0.0026 | 0.0286 | 0 | 0 | 8 | M | 2 |  |  |  | ROZPOCET |  |  |  |  | 0 | 0 | 0 | 0 | 0 | 1 | 0 | 4 | 708101543
| VV |  | 2+8+1 |  | 11 | [12 empty] | VV | 2 | 2 | True | 1 | ROZPOCET
93 | M | 40445528-1 | značka dopravní svislá retroreflexní fólie tř 1 FeZn-Al rám STOP | kus | 2 |  | 0 |  |  | základní |  | 0 | 0.0051 | 0.0102 | 0 | 0 | 8 | M | 2 |  |  |  | ROZPOCET |  |  |  |  | 0 | 0 | 0 | 0 | 0 | 1 | 0 | 4 | -1255208083
| VV |  | 1+1 |  | 2 | [12 empty] | VV | 2 | 2 | True | 1 | ROZPOCET
94 | K | 914511112 | Montáž sloupku dopravních značek délky do 3,5 m s betonovým základem a patkou | kus | 26 |  | 0 |  |  | základní |  | 0 | 0.11241 | 2.9227 | 0 | 0 | 4 | K | 2 |  |  |  | ROZPOCET |  |  |  |  | 0 | 0 | 0 | 0 | 0 | 1 | 0 | 4 | -318660322
| VV |  | 9+8+9 |  | 26 | [12 empty] | VV | 2 | 2 | True | 1 | ROZPOCET
95 | M | 40445225 | sloupek pro dopravní značku Zn D 60mm v 3,5m | kus | 26 |  | 0 |  |  | základní |  | 0 | 0.0061 | 0.1586 | 0 | 0 | 8 | M | 2 |  |  |  | ROZPOCET |  |  |  |  | 0 | 0 | 0 | 0 | 0 | 1 | 0 | 4 | 129319206
96 | M | 40445240 | patka pro sloupek Al D 60mm | kus | 26 |  | 0 |  |  | základní |  | 0 | 0.003 | 0.078 | 0 | 0 | 8 | M | 2 |  |  |  | ROZPOCET |  |  |  |  | 0 | 0 | 0 | 0 | 0 | 1 | 0 | 4 | 612765895
97 | M | 40445253 | víčko plastové na sloupek D 60mm | kus | 26 |  | 0 |  |  | základní |  | 0 | 0.0001 | 0.0026 | 0 | 0 | 8 | M | 2 |  |  |  | ROZPOCET |  |  |  |  | 0 | 0 | 0 | 0 | 0 | 1 | 0 | 4 | -233647646
98 | K | 915231112 | Vodorovné dopravní značení přechody pro chodce, šipky, symboly retroreflexní bílý plast | m2 | 11 |  | 0 |  |  | základní |  | 0 | 0.0026 | 0.0286 | 0 | 0 | 4 | K | 2 |  |  |  | ROZPOCET |  |  |  |  | 0 | 0 | 0 | 0 | 0 | 1 | 0 | 4 | -233093752
| VV |  | 5+6 |  | 11 | [12 empty] | VV | 2 | 2 | True | 1 | ROZPOCET
99 | K | 916131213 | Osazení silničního obrubníku betonového stojatého s boční opěrou do lože z betonu prostého | m | 1436 |  | 0 |  |  | základní |  | 0 | 0.1554 | 223.1544 | 0 | 0 | 4 | K | 2 |  |  |  | ROZPOCET |  |  |  |  | 0 | 0 | 0 | 0 | 0 | 1 | 0 | 4 | -377664857
| VV |  | (31+31+8+31+48+9+25+14+9+14+24)+(71+71+10+10+7+6+12+8+12+12+24+20) |  | 507 | [12 empty] | VV | 2 | 2 | True | 0 | ROZPOCET
| VV |  | (30+61+13+29+15+15+35+40)+(95+95+10+10+43+14+14+14+34) |  | 567 | [12 empty] | VV | 2 | 2 | True | 0 | ROZPOCET
| VV |  | (12+17+103+33+7+10+10)+(8+8+24+24+20+20+30) |  | 326 | [12 empty] | VV | 2 | 2 | True | 0 | ROZPOCET
| VV |  | 16+10*2 |  | 36 | [12 empty] | VV | 2 | 2 | True | 0 | ROZPOCET
| VV |  | Součet |  | 1436 | [12 empty] | VV | 2 | 4 | True | 1 | ROZPOCET
100 | M | 59217030 | obrubník betonový silniční přechodový 1000x150x150-250mm | m | 36 |  | 0 |  |  | základní |  | 0 | 0.064 | 2.304 | 0 | 0 | 8 | M | 2 |  |  |  | ROZPOCET |  |  |  |  | 0 | 0 | 0 | 0 | 0 | 1 | 0 | 4 | 1855348751
101 | M | 59217029 | obrubník betonový silniční nájezdový 1000x150x150mm | m | 326 |  | 0 |  |  | základní |  | 0 | 0.0483 | 15.7458 | 0 | 0 | 8 | M | 2 |  |  |  | ROZPOCET |  |  |  |  | 0 | 0 | 0 | 0 | 0 | 1 | 0 | 4 | -1883410501
102 | M | 59217017 | obrubník betonový chodníkový 1000x100x250mm | m | 507 |  | 0 |  |  | základní |  | 0 | 0.058 | 29.406 | 0 | 0 | 8 | M | 2 |  |  |  | ROZPOCET |  |  |  |  | 0 | 0 | 0 | 0 | 0 | 1 | 0 | 4 | -311505952
103 | M | 59217031 | obrubník betonový silniční 1000x150x250mm | m | 567 |  | 0 |  |  | základní |  | 0 | 0.081 | 45.927 | 0 | 0 | 8 | M | 2 |  |  |  | ROZPOCET |  |  |  |  | 0 | 0 | 0 | 0 | 0 | 1 | 0 | 4 | -2120115749
104 | K | 916231213 | Osazení chodníkového obrubníku betonového stojatého s boční opěrou do lože z betonu prostého | m | 1308 |  | 0 |  |  | základní |  | 0 | 0.1295 | 169.386 | 0 | 0 | 4 | K | 2 |  |  |  | ROZPOCET |  |  |  |  | 0 | 0 | 0 | 0 | 0 | 1 | 0 | 4 | 602801623
| VV |  | (70+40+120+50)+(208+168+170+262)+(125+95) |  | 1308 | [12 empty] | VV | 2 | 2 | True | 1 | ROZPOCET
105 | M | 59217016 | obrubník betonový chodníkový 1000x80x250mm | m | 1308 |  | 0 |  |  | základní |  | 0 | 0.045 | 58.86 | 0 | 0 | 8 | M | 2 |  |  |  | ROZPOCET |  |  |  |  | 0 | 0 | 0 | 0 | 0 | 1 | 0 | 4 | 1341672560
106 | K | 916371211 | Osazení skrytého flexibilního zahradního obrubníku plastového jednostranným odkopáním zeminy | m | 47 |  | 0 |  |  | základní |  | 0 | 3e-05 | 0.00141 | 0 | 0 | 4 | K | 2 |  |  |  | ROZPOCET |  |  |  |  | 0 | 0 | 0 | 0 | 0 | 1 | 0 | 4 | 1404992745
| VV |  | 15+(16+8+8) |  | 47 | [12 empty] | VV | 2 | 2 | True | 1 | ROZPOCET
107 | M | 27245186 | obrubník zahradní z recyklovaného materiálu 25mx250mmx4mm | m | 47 |  | 0 |  |  | základní |  | 0 | 0.00103 | 0.04841 | 0 | 0 | 8 | M | 2 |  |  |  | ROZPOCET |  |  |  |  | 0 | 0 | 0 | 0 | 0 | 1 | 0 | 4 | -379424683
108 | K | 919735113 | Řezání stávajícího živičného krytu hl do 150 mm | m | 31 |  | 0 |  |  | základní |  | 0 | 0 | 0 | 0 | 0 | 4 | K | 2 |  |  |  | ROZPOCET |  |  |  |  | 0 | 0 | 0 | 0 | 0 | 1 | 0 | 4 | 951438007
| VV |  | 15+10+6 |  | 31 | [12 empty] | VV | 2 | 2 | True | 1 | ROZPOCET
109 | K | 919735123 | Řezání stávajícího betonového krytu hl do 150 mm | m | 360 |  | 0 |  |  | základní |  | 0 | 3e-05 | 0.0108 | 0 | 0 | 4 | K | 2 |  |  |  | ROZPOCET |  |  |  |  | 0 | 0 | 0 | 0 | 0 | 1 | 0 | 4 | 1524261321
| VV |  | 115+(120+75)+(50) |  | 360 | [12 empty] | VV | 2 | 2 | True | 1 | ROZPOCET
110 | K | 966001211-1 | Odstranění původních mobiliářů - lavičky, klepadla, zábradlí ...včetně likvidace dle pokynů investora (odstranění nebo uložení pro další použití) | kus | 25 |  | 0 |  |  | základní |  | 0 | 0 | 0 | 0.482 | 12.05 | 4 | K | 2 |  |  |  | ROZPOCET |  |  |  |  | 0 | 0 | 0 | 0 | 0 | 1 | 0 | 4 | -906465221
111 | K | 966006132 | Odstranění značek dopravních nebo orientačních se sloupky s betonovými patkami | kus | 12 |  | 0 |  |  | základní |  | 0 | 0 | 0 | 0.082 | 0.984 | 4 | K | 2 |  |  |  | ROZPOCET |  |  |  |  | 0 | 0 | 0 | 0 | 0 | 1 | 0 | 4 | 1142711013
| VV |  | 8+4 |  | 12 | [12 empty] | VV | 2 | 2 | True | 1 | ROZPOCET
112 | K | 966006211 | Odstranění svislých dopravních značek ze sloupů, sloupků nebo konzol | kus | 13 |  | 0 |  |  | základní |  | 0 | 0 | 0 | 0.004 | 0.052 | 4 | K | 2 |  |  |  | ROZPOCET |  |  |  |  | 0 | 0 | 0 | 0 | 0 | 1 | 0 | 4 | 1539539245
| VV |  | (4+2+3)+4 |  | 13 | [12 empty] | VV | 2 | 2 | True | 1 | ROZPOCET
113 | K | 9660511-1 | Bourání zdí z betonových nebo keramických tvarovek | m3 | 29.12 |  | 0 |  |  | základní |  | 0 | 0 | 0 | 2.6 | 75.712 | 4 | K | 2 |  |  |  | ROZPOCET |  |  |  |  | 0 | 0 | 0 | 0 | 0 | 1 | 0 | 4 | -1344773747
| VV |  | (26*4)*0,2*1,4 |  | 29.12 | [12 empty] | VV | 2 | 2 | True | 1 | ROZPOCET
114 | K | 581121115-1 | Kryt cementobetonový vozovek skupiny CB I tl 150 mm - ukončení etapy, návaznost na stávající komunikace | m2 | 177 |  | 0 |  |  | základní |  | 0 | 0 | 0 | 0 | 0 | 4 | K | 2 |  |  |  | ROZPOCET |  |  |  |  | 0 | 0 | 0 | 0 | 0 | 1 | 0 | 4 | 1962976433
| VV |  | 20*3+11*3*3+3*3*2 |  | 177 | [12 empty] | VV | 2 | 2 | True | 1 | ROZPOCET
| D | 9-1 | Mobiliář |  |  |  | 0 |  |  |  |  | 0 |  | 153.9597 |  | 0 | 1 | D | 1 |  |  |  | ROZPOCET | [10 empty] | 0
115 | K | 273311125 | Základové desky z betonu prostého C 16/20 | m3 | 20.2 |  | 0 |  |  | základní |  | 0 | 0 | 0 | 0 | 0 | 4 | K | 2 |  |  |  | ROZPOCET |  |  |  |  | 0 | 0 | 0 | 0 | 0 | 1 | 0 | 4 | -1931799694
| VV |  | (54+47)*0,2 |  | 20.2 | [12 empty] | VV | 2 | 2 | True | 1 | ROZPOCET
116 | K | 275316231-1 | Základové patky z prostého betonu pod lavičky a stojany pro kola | ks | 60 |  | 0 |  |  | základní |  | 0 | 0.05 | 3 | 0 | 0 | 4 | K | 2 |  |  |  | ROZPOCET |  |  |  |  | 0 | 0 | 0 | 0 | 0 | 1 | 0 | 4 | 1774982492
| VV |  | 2*4+4*13 |  | 60 | [12 empty] | VV | 2 | 2 | True | 1 | ROZPOCET
117 | K | 912111-1 | Osazení dělícího sloupku | kus | 14 |  | 0 |  |  | základní |  | 0 | 0.11171 | 1.5639 | 0 | 0 | 4 | K | 2 |  |  |  | ROZPOCET |  |  |  |  | 0 | 0 | 0 | 0 | 0 | 1 | 0 | 4 | -282278774
118 | M | 592-2.1 | sloupek - Ocelová konstrukce opatřená práškovým vypalovacím lakem, rozměry 70x50x1000mm | kus | 14 |  | 0 |  |  | základní |  | 0 | 0 | 0 | 0 | 0 | 8 | M | 2 |  |  |  | ROZPOCET |  |  |  |  | 0 | 0 | 0 | 0 | 0 | 1 | 0 | 4 | 1992393045
119 | K | 936001002-1 | Montáž prvků městské a zahradní architektury - přístřešky pro kontejnery | kus | 4 |  | 0 |  |  | základní |  | 0 | 0 | 0 | 0 | 0 | 4 | K | 2 |  |  |  | ROZPOCET |  |  |  |  | 0 | 0 | 0 | 0 | 0 | 1 | 0 | 4 | -1982786524
120 | M | 749-1 | přístřešek pro kontejnery - pro 6 kontejnerů, rozměry 4,23x5,45x2.18m, materiál hliníkové profily, střecha polykarbonát | kus | 3 |  | 0 |  |  | základní |  | 0 | 0.006 | 0.018 | 0 | 0 | 8 | M | 2 |  |  |  | ROZPOCET |  |  |  |  | 0 | 0 | 0 | 0 | 0 | 1 | 0 | 4 | 2087434611
121 | M | 749-2 | přístřešek pro kontejnery - pro 8 kontejnerů, rozměry 4,23x7,26x2.18m, materiál hliníkové profily, střecha polykarbonát | kus | 1 |  | 0 |  |  | základní |  | 0 | 0.006 | 0.006 | 0 | 0 | 8 | M | 2 |  |  |  | ROZPOCET |  |  |  |  | 0 | 0 | 0 | 0 | 0 | 1 | 0 | 4 | -1248485524
122 | K | 936124113 | Montáž lavičky stabilní kotvené šrouby na pevný podklad | kus | 2 |  | 0 |  |  | základní |  | 0 | 0.00116 | 0.00232 | 0 | 0 | 4 | K | 2 |  |  |  | ROZPOCET |  |  |  |  | 0 | 0 | 0 | 0 | 0 | 1 | 0 | 4 | -1082955653
| VV |  | 2 |  | 2 | [12 empty] | VV | 2 | 2 | True | 1 | ROZPOCET
123 | M | 749101060-1 | lavička parková - materiál hliníkový rám, sedák a opěradlo dřevo rozměry min. 1,7m | kus | 2 |  | 0 |  |  | základní |  | 0 | 0.07 | 0.14 | 0 | 0 | 8 | M | 2 |  |  |  | ROZPOCET |  |  |  |  | 0 | 0 | 0 | 0 | 0 | 1 | 0 | 4 | -290827378
124 | K | 93617431-1 | Montáž stojanu na kola pro 4 kola kotevními šrouby na pevný podklad | kus | 13 |  | 0 |  |  | základní |  | 0 | 0.0012 | 0.0156 | 0 | 0 | 4 | K | 2 |  |  |  | ROZPOCET |  |  |  |  | 0 | 0 | 0 | 0 | 0 | 1 | 0 | 4 | -1749135448
| VV |  | 5+8 |  | 13 | [12 empty] | VV | 2 | 2 | True | 1 | ROZPOCET
125 | M | 749101520-2 | stojan na kola oboustranný pro 4 kola,520×860×2000 mm, žárově zinkovaná ocel | kus | 13 |  | 0 |  |  | základní |  | 0 | 0.03 | 0.39 | 0 | 0 | 8 | M | 2 |  |  |  | ROZPOCET |  |  |  |  | 0 | 0 | 0 | 0 | 0 | 1 | 0 | 4 | -564187700
126 | K | 936001002-2 | Montáž prvků městské a zahradní architektury hmotnosti do 1,0 t - mříže ke stromům | kus | 51 |  | 0 |  |  | základní |  | 0 | 0 | 0 | 0 | 0 | 4 | K | 2 |  |  |  | ROZPOCET |  |  |  |  | 0 | 0 | 0 | 0 | 0 | 1 | 0 | 4 | -1726642611
| VV |  | 8+28+15 |  | 51 | [12 empty] | VV | 2 | 2 | True | 1 | ROZPOCET
127 | M | 74910200-1 | rám ochranný ke stromům žárově zinkovaná ocelová nosná konstrukce/1600x1600/x200x30mm + ochrana kmene | kus | 22 |  | 0 |  |  | základní |  | 0 | 0.03 | 0.66 | 0 | 0 | 8 | M | 2 |  |  |  | ROZPOCET |  |  |  |  | 0 | 0 | 0 | 0 | 0 | 1 | 0 | 4 | -2124505482
| VV |  | 8+28-14 |  | 22 | [12 empty] | VV | 2 | 2 | True | 1 | ROZPOCET
128 | M | 74910200-1-p | rám ochranný ke stromům žárově zinkovaná ocelová nosná konstrukce/1600x1600/x200x30mm + ochrana kmene - již zakoupené - převoz ze skladu na území města Nymburk | kus | 14 |  | 0 |  |  | základní |  | 0 | 0.03 | 0.42 | 0 | 0 | 8 | M | 2 |  |  |  | ROZPOCET |  |  |  |  | 0 | 0 | 0 | 0 | 0 | 1 | 0 | 4 | -133868959
| VV |  | 14 |  | 14 | [12 empty] | VV | 2 | 2 | True | 1 | ROZPOCET
129 | M | 74910200-2 | rám ochranný ke stromům - atyp dvě výškové úrovně, žárově zinkovaná ocelová nosná konstrukce/1600x1600/x200x30mm + ochrana kmene | kus | 15 |  | 0 |  |  | základní |  | 0 | 0.03 | 0.45 | 0 | 0 | 8 | M | 2 |  |  |  | ROZPOCET |  |  |  |  | 0 | 0 | 0 | 0 | 0 | 1 | 0 | 4 | -32168875
130 | K | 9169911-1 | Lože pro ukotvení rámu pro mříže ke stromům z betonu prostého | m3 | 65.28 |  | 0 |  |  | základní |  | 0 | 2.2563 | 147.2939 | 0 | 0 | 4 | K | 2 |  |  |  | ROZPOCET |  |  |  |  | 0 | 0 | 0 | 0 | 0 | 1 | 0 | 4 | 2103404489
| VV |  | 51*(1,6*4*0,2) |  | 65.28 | [12 empty] | VV | 2 | 2 | True | 1 | ROZPOCET
| D | 9-1-2 | Dětské hřiště |  |  |  | 0 |  |  |  |  | 0 |  | 149.4415 |  | 0 | 1 | D | 1 |  |  |  | ROZPOCET | [10 empty] | 0
131 | K | 122201101 | Odkopávky a prokopávky nezapažené v hornině tř. 3 objem do 100 m3 | m3 | 64.5 |  | 0 |  |  | základní |  | 0 | 0 | 0 | 0 | 0 | 4 | K | 2 |  |  |  | ROZPOCET |  |  |  |  | 0 | 0 | 0 | 0 | 0 | 1 | 0 | 4 | 518610021
| VV |  | 215*0,3 |  | 64.5 | [12 empty] | VV | 2 | 2 | True | 1 | ROZPOCET
132 | K | 162701105 | Vodorovné přemístění do 10000 m výkopku/sypaniny z horniny tř. 1 až 4 | m3 | 64.5 |  | 0 |  |  | základní |  | 0 | 0 | 0 | 0 | 0 | 4 | K | 2 |  |  |  | ROZPOCET |  |  |  |  | 0 | 0 | 0 | 0 | 0 | 1 | 0 | 4 | -689334486
133 | K | 171201201 | Uložení sypaniny na skládky | m3 | 64.5 |  | 0 |  |  | základní |  | 0 | 0 | 0 | 0 | 0 | 4 | K | 2 |  |  |  | ROZPOCET |  |  |  |  | 0 | 0 | 0 | 0 | 0 | 1 | 0 | 4 | 1875129861
134 | K | 171201211 | Poplatek za uložení stavebního odpadu - zeminy a kameniva na skládce | t | 116.1 |  | 0 |  |  | základní |  | 0 | 0 | 0 | 0 | 0 | 4 | K | 2 |  |  |  | ROZPOCET |  |  |  |  | 0 | 0 | 0 | 0 | 0 | 1 | 0 | 4 | 1708636479
| VV |  | 64,5*1,8 |  | 116.1 | [12 empty] | VV | 2 | 2 | True | 1 | ROZPOCET
135 | K | 936009111 | Bezpečnostní dopadová plocha venkovní na dětském hřišti tl 30 cm ze štěrku frakce 4-8 mm | m2 | 215 |  | 0 |  |  | základní |  | 0 | 0.60028 | 129.0602 | 0 | 0 | 4 | K | 2 |  |  |  | ROZPOCET |  |  |  |  | 0 | 0 | 0 | 0 | 0 | 1 | 0 | 4 | 92885232
| VV |  | 119+96 |  | 215 | [12 empty] | VV | 2 | 2 | True | 1 | ROZPOCET
136 | K | 916231213 | Osazení chodníkového obrubníku betonového stojatého s boční opěrou do lože z betonu prostého | m | 92 |  | 0 |  |  | základní |  | 0 | 0.1295 | 11.914 | 0 | 0 | 4 | K | 2 |  |  |  | ROZPOCET |  |  |  |  | 0 | 0 | 0 | 0 | 0 | 1 | 0 | 4 | 1526764256
| VV |  | 44+48 |  | 92 | [12 empty] | VV | 2 | 2 | True | 1 | ROZPOCET
137 | M | 59217016 | obrubník betonový chodníkový 1000x80x250mm | m | 92 |  | 0 |  |  | základní |  | 0 | 0.045 | 4.14 | 0 | 0 | 8 | M | 2 |  |  |  | ROZPOCET |  |  |  |  | 0 | 0 | 0 | 0 | 0 | 1 | 0 | 4 | -689180887
138 | K | 275316231-1 | Základové patky z prostého betonu pod lavičky a stojany pro kola | ks | 16 |  | 0 |  |  | základní |  | 0 | 0.05 | 0.8 | 0 | 0 | 4 | K | 2 |  |  |  | ROZPOCET |  |  |  |  | 0 | 0 | 0 | 0 | 0 | 1 | 0 | 4 | 1309709672
| VV |  | 4*4 |  | 16 | [12 empty] | VV | 2 | 2 | True | 1 | ROZPOCET
139 | K | 936124113.1 | Montáž lavičky stabilní kotvené šrouby na pevný podklad | kus | 4 |  | 0 |  |  | základní |  | 0 | 0.00116 | 0.00464 | 0 | 0 | 4 | K | 2 |  |  |  | ROZPOCET |  |  |  |  | 0 | 0 | 0 | 0 | 0 | 1 | 0 | 4 | -25560348
| VV |  | 2+2 |  | 4 | [12 empty] | VV | 2 | 2 | True | 1 | ROZPOCET
140 | M | 749101060-1.1 | lavička parková - materiál hliníkový rám, sedák a opěradlo dřevo rozměry min. 1,7m | kus | 4 |  | 0 |  |  | základní |  | 0 | 0.07 | 0.28 | 0 | 0 | 8 | M | 2 |  |  |  | ROZPOCET |  |  |  |  | 0 | 0 | 0 | 0 | 0 | 1 | 0 | 4 | 2119514897
141 | K | 936004112-1 | Osazení dětského pískoviště s rámem dřevěným | m | 1 |  | 0 |  |  | základní |  | 0 | 0.01745 | 0.01745 | 0 | 0 | 4 | K | 2 |  |  |  | ROZPOCET |  |  |  |  | 0 | 0 | 0 | 0 | 0 | 1 | 0 | 4 | 210263027
142 | M | 749200-1 | Pískoviště 2x2m, dřevěný rám o výšce 0,33m vydlážděné dno, písek | kus | 1 |  | 0 |  |  | základní |  | 0 | 0.083 | 0.083 | 0 | 0 | 8 | M | 2 |  |  |  | ROZPOCET |  |  |  |  | 0 | 0 | 0 | 0 | 0 | 1 | 0 | 4 | -1151775955
143 | K | 936005231 | Montáž prvků - dětské hřiště | kus | 7 |  | 0 |  |  | základní |  | 0 | 0.39332 | 2.7532 | 0 | 0 | 4 | K | 2 |  |  |  | ROZPOCET |  |  |  |  | 0 | 0 | 0 | 0 | 0 | 1 | 0 | 4 | -880984893
144 | M | 749200-4 | Kyvadlová houpačka, rozměry 0.89 x 0.41 x 0.81, - různé motivy | kus | 1 |  | 0 |  |  | základní |  | 0 | 0.035 | 0.035 | 0 | 0 | 8 | M | 2 |  |  |  | ROZPOCET |  |  |  |  | 0 | 0 | 0 | 0 | 0 | 1 | 0 | 4 | 2141387145
145 | M | 749200-8 | Skluzavka s nerez kluzákem a žebříkem 990, rozměry 2.15 x 0.64 x 1.73 | kus | 1 |  | 0 |  |  | základní |  | 0 | 0.035 | 0.035 | 0 | 0 | 8 | M | 2 |  |  |  | ROZPOCET |  |  |  |  | 0 | 0 | 0 | 0 | 0 | 1 | 0 | 4 | 224563248
146 | M | 749200-13 | Prolézačka Housenka, rozměry 5,32 x 1,05 x 1,38 | kus | 1 |  | 0 |  |  | základní |  | 0 | 0.035 | 0.035 | 0 | 0 | 8 | M | 2 |  |  |  | ROZPOCET |  |  |  |  | 0 | 0 | 0 | 0 | 0 | 1 | 0 | 4 | 1138029648
147 | M | 749200-5 | pružinovka, rozměry 0.9x0.4x1.0 | kus | 1 |  | 0 |  |  | základní |  | 0 | 0.035 | 0.035 | 0 | 0 | 8 | M | 2 |  |  |  | ROZPOCET |  |  |  |  | 0 | 0 | 0 | 0 | 0 | 1 | 0 | 4 | -831634521
148 | M | 749200-14 | houpačka 1+1, rozměry 4.2x1.4x2.5 | kus | 1 |  | 0 |  |  | základní |  | 0 | 0.083 | 0.083 | 0 | 0 | 8 | M | 2 |  |  |  | ROZPOCET |  |  |  |  | 0 | 0 | 0 | 0 | 0 | 1 | 0 | 4 | -1171275205
149 | M | 749200-15 | Šplhací talíře, rozměry 4.4 x 0.8 x 2.9 | kus | 1 |  | 0 |  |  | základní |  | 0 | 0.083 | 0.083 | 0 | 0 | 8 | M | 2 |  |  |  | ROZPOCET |  |  |  |  | 0 | 0 | 0 | 0 | 0 | 1 | 0 | 4 | -1431760761
150 | M | 749200-16 | pyramida, rozměry 3.4 x 3.4 x3.1 | kus | 1 |  | 0 |  |  | základní |  | 0 | 0.083 | 0.083 | 0 | 0 | 8 | M | 2 |  |  |  | ROZPOCET |  |  |  |  | 0 | 0 | 0 | 0 | 0 | 1 | 0 | 4 | -1993746522
| D | 9-2 | Terénní a sadové úpravy |  |  |  | 0 |  |  |  |  | 0 |  | 412.866 |  | 0 | 1 | D | 1 |  |  |  | ROZPOCET | [10 empty] | 0
| D | 9-2-1 | Odstranění |  |  |  | 0 |  |  |  |  | 0 |  | 0 |  | 0 | 1 | D | 2 |  |  |  | ROZPOCET | [10 empty] | 0
151 | K | 111201101 | Odstranění křovin a stromů průměru kmene do 100 mm i s kořeny z celkové plochy do 1000 m2 | m2 | 30 |  | 0 |  |  | základní |  | 0 | 0 | 0 | 0 | 0 | 4 | K | 3 |  |  |  | ROZPOCET |  |  |  |  | 0 | 0 | 0 | 0 | 0 | 1 | 0 | 4 | -1742970322
152 | K | 112151112 | Směrové kácení stromů s rozřezáním a odvětvením D kmene do 300 mm | kus | 13 |  | 0 |  |  | základní |  | 0 | 0 | 0 | 0 | 0 | 4 | K | 3 |  |  |  | ROZPOCET |  |  |  |  | 0 | 0 | 0 | 0 | 0 | 1 | 0 | 4 | 1145327358
153 | K | 112201113 | Odstranění pařezů D do 0,4 m v rovině a svahu 1:5 s odklizením do 20 m a zasypáním jámy | kus | 13 |  | 0 |  |  | základní |  | 0 | 0 | 0 | 0 | 0 | 4 | K | 3 |  |  |  | ROZPOCET |  |  |  |  | 0 | 0 | 0 | 0 | 0 | 1 | 0 | 4 | 835231217
154 | K | 162301401 | Vodorovné přemístění větví stromů listnatých do 5 km D kmene do 300 mm | kus | 4 |  | 0 |  |  | základní |  | 0 | 0 | 0 | 0 | 0 | 4 | K | 3 |  |  |  | ROZPOCET |  |  |  |  | 0 | 0 | 0 | 0 | 0 | 1 | 0 | 4 | 506383458
155 | K | 162301405 | Vodorovné přemístění větví stromů jehličnatých do 5 km D kmene do 300 mm | kus | 9 |  | 0 |  |  | základní |  | 0 | 0 | 0 | 0 | 0 | 4 | K | 3 |  |  |  | ROZPOCET |  |  |  |  | 0 | 0 | 0 | 0 | 0 | 1 | 0 | 4 | 1722470432
156 | K | 162301411 | Vodorovné přemístění kmenů stromů listnatých do 5 km D kmene do 300 mm | kus | 4 |  | 0 |  |  | základní |  | 0 | 0 | 0 | 0 | 0 | 4 | K | 3 |  |  |  | ROZPOCET |  |  |  |  | 0 | 0 | 0 | 0 | 0 | 1 | 0 | 4 | -1924270354
157 | K | 162301415 | Vodorovné přemístění kmenů stromů jehličnatých do 5 km D kmene do 300 mm | kus | 9 |  | 0 |  |  | základní |  | 0 | 0 | 0 | 0 | 0 | 4 | K | 3 |  |  |  | ROZPOCET |  |  |  |  | 0 | 0 | 0 | 0 | 0 | 1 | 0 | 4 | -1535616635
158 | K | 162301421 | Vodorovné přemístění pařezů do 5 km D do 300 mm | kus | 13 |  | 0 |  |  | základní |  | 0 | 0 | 0 | 0 | 0 | 4 | K | 3 |  |  |  | ROZPOCET |  |  |  |  | 0 | 0 | 0 | 0 | 0 | 1 | 0 | 4 | 158297589
159 | K | 162301501 | Vodorovné přemístění křovin do 5 km D kmene do 100 mm | m2 | 30 |  | 0 |  |  | základní |  | 0 | 0 | 0 | 0 | 0 | 4 | K | 3 |  |  |  | ROZPOCET |  |  |  |  | 0 | 0 | 0 | 0 | 0 | 1 | 0 | 4 | 647505046
160 | K | 162301901 | Příplatek k vodorovnému přemístění větví stromů listnatých D kmene do 300 mm ZKD 5 km | kus | 4 |  | 0 |  |  | základní |  | 0 | 0 | 0 | 0 | 0 | 4 | K | 3 |  |  |  | ROZPOCET |  |  |  |  | 0 | 0 | 0 | 0 | 0 | 1 | 0 | 4 | -410716850
161 | K | 162301905 | Příplatek k vodorovnému přemístění větví stromů jehličnatých D kmene do 300 mm ZKD 5 km | kus | 9 |  | 0 |  |  | základní |  | 0 | 0 | 0 | 0 | 0 | 4 | K | 3 |  |  |  | ROZPOCET |  |  |  |  | 0 | 0 | 0 | 0 | 0 | 1 | 0 | 4 | -1998522218
162 | K | 162301911 | Příplatek k vodorovnému přemístění kmenů stromů listnatých D kmene do 300 mm ZKD 5 km | kus | 4 |  | 0 |  |  | základní |  | 0 | 0 | 0 | 0 | 0 | 4 | K | 3 |  |  |  | ROZPOCET |  |  |  |  | 0 | 0 | 0 | 0 | 0 | 1 | 0 | 4 | -2128119861
163 | K | 162301915 | Příplatek k vodorovnému přemístění kmenů stromů jehličnatých D kmene do 300 mm ZKD 5 km | kus | 9 |  | 0 |  |  | základní |  | 0 | 0 | 0 | 0 | 0 | 4 | K | 3 |  |  |  | ROZPOCET |  |  |  |  | 0 | 0 | 0 | 0 | 0 | 1 | 0 | 4 | -1872274780
164 | K | 162301921 | Příplatek k vodorovnému přemístění pařezů D 300 mm ZKD 5 km | kus | 13 |  | 0 |  |  | základní |  | 0 | 0 | 0 | 0 | 0 | 4 | K | 3 |  |  |  | ROZPOCET |  |  |  |  | 0 | 0 | 0 | 0 | 0 | 1 | 0 | 4 | 1230946038
| D | 9-2-2 | Výsadby |  |  |  | 0 |  |  |  |  | 0 |  | 82.9631 |  | 0 | 1 | D | 2 |  |  |  | ROZPOCET | [10 empty] | 0
165 | K | 183101321 | Jamky pro výsadbu s výměnou 100 % půdy zeminy tř 1 až 4 objem do 1 m3 v rovině a svahu do 1:5 | kus | 97 |  | 0 |  |  | základní |  | 0 | 0 | 0 | 0 | 0 | 4 | K | 3 |  |  |  | ROZPOCET |  |  |  |  | 0 | 0 | 0 | 0 | 0 | 1 | 0 | 4 | 1763004048
166 | M | 10321100 | zahradní substrát pro výsadbu VL | m3 | 97 |  | 0 |  |  | základní |  | 0 | 0.22 | 21.34 | 0 | 0 | 8 | M | 3 |  |  |  | ROZPOCET |  |  |  |  | 0 | 0 | 0 | 0 | 0 | 1 | 0 | 4 | -853527892
167 | K | 183111112 | Hloubení jamek bez výměny půdy zeminy tř 1 až 4 objem do 0,005 m3 v rovině a svahu do 1:5 | kus | 1350 |  | 0 |  |  | základní |  | 0 | 0 | 0 | 0 | 0 | 4 | K | 3 |  |  |  | ROZPOCET |  |  |  |  | 0 | 0 | 0 | 0 | 0 | 1 | 0 | 4 | 196181229
| VV |  | 225*6 |  | 1350 | [12 empty] | VV | 3 | 2 | True | 1 | ROZPOCET
168 | K | 184102111 | Výsadba dřeviny s balem D do 0,2 m do jamky se zalitím v rovině a svahu do 1:5 | kus | 1350 |  | 0 |  |  | základní |  | 0 | 0 | 0 | 0 | 0 | 4 | K | 3 |  |  |  | ROZPOCET |  |  |  |  | 0 | 0 | 0 | 0 | 0 | 1 | 0 | 4 | -622844601
169 | M | 02652-1 | /Spiraea bumalda Goldflame/ - tavolník nízký Goldflame 20-30cm | kus | 1350 |  | 0 |  |  | základní |  | 0 | 0.018 | 24.3 | 0 | 0 | 8 | M | 3 |  |  |  | ROZPOCET |  |  |  |  | 0 | 0 | 0 | 0 | 0 | 1 | 0 | 4 | -1176057050
170 | K | 184102116 | Výsadba dřeviny s balem D do 0,8 m do jamky se zalitím v rovině a svahu do 1:5 | kus | 97 |  | 0 |  |  | základní |  | 0 | 0 | 0 | 0 | 0 | 4 | K | 3 |  |  |  | ROZPOCET |  |  |  |  | 0 | 0 | 0 | 0 | 0 | 1 | 0 | 4 | -2120514251
171 | M | 0265-3 | Dřevozec trojtrnný ´Sunburst´ /Gleditsia triacanthos ´Sunburst´ / ok 16-18 | kus | 4 |  | 0 |  |  | základní |  | 0 | 0.027 | 0.108 | 0 | 0 | 8 | M | 3 |  |  |  | ROZPOCET |  |  |  |  | 0 | 0 | 0 | 0 | 0 | 1 | 0 | 4 | 1415799869
172 | M | 0265-1 | Trnovník akát ´Bessoniana´ /Robina pseudoacacia ´Bessoniana´/ ok 16-18 | kus | 24 |  | 0 |  |  | základní |  | 0 | 0.027 | 0.648 | 0 | 0 | 8 | M | 3 |  |  |  | ROZPOCET |  |  |  |  | 0 | 0 | 0 | 0 | 0 | 1 | 0 | 4 | -2140167580
| VV |  | 18+6 |  | 24 | [12 empty] | VV | 3 | 2 | True | 1 | ROZPOCET
173 | M | 0265-2 | Třešeň Schmittova /Prunus x schmittii/ ok 14-16 | kus | 9 |  | 0 |  |  | základní |  | 0 | 0.027 | 0.243 | 0 | 0 | 8 | M | 3 |  |  |  | ROZPOCET |  |  |  |  | 0 | 0 | 0 | 0 | 0 | 1 | 0 | 4 | -1005348386
| VV |  | 3+4+2 |  | 9 | [12 empty] | VV | 3 | 2 | True | 1 | ROZPOCET
174 | M | 0265-15 | Javor babyka ´Elsrijk´ /Acer campestre ´Elsrijk´ / ok 16-18 | kus | 26 |  | 0 |  |  | základní |  | 0 | 0.027 | 0.702 | 0 | 0 | 8 | M | 3 |  |  |  | ROZPOCET |  |  |  |  | 0 | 0 | 0 | 0 | 0 | 1 | 0 | 4 | -1470315717
175 | M | 0265-5 | Platan javorolistý ´Sunburst´ /Platanus acerifolia / ok 16-18 | kus | 5 |  | 0 |  |  | základní |  | 0 | 0.027 | 0.135 | 0 | 0 | 8 | M | 3 |  |  |  | ROZPOCET |  |  |  |  | 0 | 0 | 0 | 0 | 0 | 1 | 0 | 4 | 1183408469
| VV |  | 3+2 |  | 5 | [12 empty] | VV | 3 | 2 | True | 1 | ROZPOCET
176 | M | 0265-6 | Borovice lesní /Pinus sylvestris / ok 16-18 | kus | 4 |  | 0 |  |  | základní |  | 0 | 0.027 | 0.108 | 0 | 0 | 8 | M | 3 |  |  |  | ROZPOCET |  |  |  |  | 0 | 0 | 0 | 0 | 0 | 1 | 0 | 4 | 200553251
177 | M | 0265-7 | Dub letní /Quercus robur / ok 16-18 | kus | 5 |  | 0 |  |  | základní |  | 0 | 0.027 | 0.135 | 0 | 0 | 8 | M | 3 |  |  |  | ROZPOCET |  |  |  |  | 0 | 0 | 0 | 0 | 0 | 1 | 0 | 4 | -1811813297
| VV |  | 3+2 |  | 5 | [12 empty] | VV | 3 | 2 | True | 1 | ROZPOCET
178 | M | 0265-8 | Dub zimní /Quercus petraea / ok 16-18 | kus | 2 |  | 0 |  |  | základní |  | 0 | 0.027 | 0.054 | 0 | 0 | 8 | M | 3 |  |  |  | ROZPOCET |  |  |  |  | 0 | 0 | 0 | 0 | 0 | 1 | 0 | 4 | -1727485090
179 | M | 0265-9 | Jilm horský /Ulmus glabra/ ok 16-18 | kus | 2 |  | 0 |  |  | základní |  | 0 | 0.027 | 0.054 | 0 | 0 | 8 | M | 3 |  |  |  | ROZPOCET |  |  |  |  | 0 | 0 | 0 | 0 | 0 | 1 | 0 | 4 | 1416040392
180 | M | 0265-10 | Javor mléč /Acer platanoides/ ok 16-18 | kus | 3 |  | 0 |  |  | základní |  | 0 | 0.027 | 0.081 | 0 | 0 | 8 | M | 3 |  |  |  | ROZPOCET |  |  |  |  | 0 | 0 | 0 | 0 | 0 | 1 | 0 | 4 | -514812801
181 | M | 0265-11 | Javor Klen /Acer pseudoplatanus / ok 16-18 | kus | 2 |  | 0 |  |  | základní |  | 0 | 0.027 | 0.054 | 0 | 0 | 8 | M | 3 |  |  |  | ROZPOCET |  |  |  |  | 0 | 0 | 0 | 0 | 0 | 1 | 0 | 4 | -1882162554
182 | M | 0265-12 | Trnovník akát /Robinia pseudoacacia/ ok 16-18 | kus | 2 |  | 0 |  |  | základní |  | 0 | 0.027 | 0.054 | 0 | 0 | 8 | M | 3 |  |  |  | ROZPOCET |  |  |  |  | 0 | 0 | 0 | 0 | 0 | 1 | 0 | 4 | 1295934287
183 | M | 0265-13 | Dřevozec trojtrnný /Gleditsia triacanthos/ ok 14-16 | kus | 2 |  | 0 |  |  | základní |  | 0 | 0.027 | 0.054 | 0 | 0 | 8 | M | 3 |  |  |  | ROZPOCET |  |  |  |  | 0 | 0 | 0 | 0 | 0 | 1 | 0 | 4 | -1434528296
184 | M | 0265-14 | Lípa malolistá ´Greenspire´ /Tilia cordata ´Greenspire´/ ok 16-18 | kus | 7 |  | 0 |  |  | základní |  | 0 | 0.027 | 0.189 | 0 | 0 | 8 | M | 3 |  |  |  | ROZPOCET |  |  |  |  | 0 | 0 | 0 | 0 | 0 | 1 | 0 | 4 | 2132318770
| VV |  | 3+4 |  | 7 | [12 empty] | VV | 3 | 2 | True | 1 | ROZPOCET
185 | K | 184215132-1 | Ukotvení kmene dřevin k ochrané podpěrné konstrukci mříže | kus | 51 |  | 0 |  |  | základní |  | 0 | 5e-05 | 0.00255 | 0 | 0 | 4 | K | 3 |  |  |  | ROZPOCET |  |  |  |  | 0 | 0 | 0 | 0 | 0 | 1 | 0 | 4 | -2079520396
186 | K | 184215133 | Ukotvení kmene dřevin třemi kůly D do 0,1 m délky do 3 m | kus | 46 |  | 0 |  |  | základní |  | 0 | 6e-05 | 0.00276 | 0 | 0 | 4 | K | 3 |  |  |  | ROZPOCET |  |  |  |  | 0 | 0 | 0 | 0 | 0 | 1 | 0 | 4 | -576633479
187 | M | 60591257 | kůl vyvazovací dřevěný impregnovaný D 8cm dl 3m | kus | 138 |  | 0 |  |  | základní |  | 0 | 0.00709 | 0.97842 | 0 | 0 | 8 | M | 3 |  |  |  | ROZPOCET |  |  |  |  | 0 | 0 | 0 | 0 | 0 | 1 | 0 | 4 | -1142891380
| VV |  | 46,000*3 |  | 138 | [12 empty] | VV | 3 | 2 | True | 1 | ROZPOCET
188 | K | 184501131 | Zhotovení obalu z juty ve dvou vrstvách v rovině a svahu do 1:5 | m2 | 54.5 |  | 0 |  |  | základní |  | 0 | 0.00069 | 0.037605 | 0 | 0 | 4 | K | 3 |  |  |  | ROZPOCET |  |  |  |  | 0 | 0 | 0 | 0 | 0 | 1 | 0 | 4 | -287373972
| VV |  | 109*2*0,25 |  | 54.5 | [12 empty] | VV | 3 | 2 | True | 1 | ROZPOCET
189 | K | 184801121 | Ošetřování vysazených dřevin soliterních v rovině a svahu do 1:5 | kus | 97 |  | 0 |  |  | základní |  | 0 | 0 | 0 | 0 | 0 | 4 | K | 3 |  |  |  | ROZPOCET |  |  |  |  | 0 | 0 | 0 | 0 | 0 | 1 | 0 | 4 | 995339696
190 | K | 184801131 | Ošetřování vysazených dřevin ve skupinách v rovině a svahu do 1:5 | m2 | 225 |  | 0 |  |  | základní |  | 0 | 0 | 0 | 0 | 0 | 4 | K | 3 |  |  |  | ROZPOCET |  |  |  |  | 0 | 0 | 0 | 0 | 0 | 1 | 0 | 4 | -891877788
| VV |  | 135+90 |  | 225 | [12 empty] | VV | 3 | 2 | True | 1 | ROZPOCET
191 | K | 184911421 | Mulčování rostlin kůrou tl. do 0,1 m v rovině a svahu do 1:5 | m2 | 474.28 |  | 0 |  |  | základní |  | 0 | 0 | 0 | 0 | 0 | 4 | K | 3 |  |  |  | ROZPOCET |  |  |  |  | 0 | 0 | 0 | 0 | 0 | 1 | 0 | 4 | -45787059
| VV |  | 1,6*1,6*97+225+0,96 |  | 474.28 | [12 empty] | VV | 3 | 2 | True | 1 | ROZPOCET
192 | M | 10391100 | kůra mulčovací VL | m3 | 4.885 |  | 0 |  |  | základní |  | 0 | 0.2 | 0.977 | 0 | 0 | 8 | M | 3 |  |  |  | ROZPOCET |  |  |  |  | 0 | 0 | 0 | 0 | 0 | 1 | 0 | 4 | 725640473
| VV |  | 47,428*0,103 'Přepočtené koeficientem množství |  | 4.885 | [12 empty] | VV | 3 | 2 | False | 1 | ROZPOCET
193 | K | 185851121 | Dovoz vody pro zálivku rostlin za vzdálenost do 1000 m | m3 | 649.5 |  | 0 |  |  | základní |  | 0 | 0 | 0 | 0 | 0 | 4 | K | 3 |  |  |  | ROZPOCET |  |  |  |  | 0 | 0 | 0 | 0 | 0 | 1 | 0 | 4 | -1963136671
| VV |  | 97*6+225*0,05*6 |  | 649.5 | [12 empty] | VV | 3 | 2 | True | 1 | ROZPOCET
194 | K | 184911161 | Mulčování záhonů kačírkem tl. vrstvy do 0,1 m v rovině a svahu do 1:5 - dosyp pod mříže u stromů | m2 | 130.56 |  | 0 |  |  | základní |  | 0 | 0 | 0 | 0 | 0 | 4 | K | 3 |  |  |  | ROZPOCET |  |  |  |  | 0 | 0 | 0 | 0 | 0 | 1 | 0 | 4 | 947586670
| VV |  | 1,6*1,6*51 |  | 130.56 | [12 empty] | VV | 3 | 2 | True | 1 | ROZPOCET
195 | M | 58337403 | kamenivo dekorační (kačírek) frakce 16/32 | t | 32.64 |  | 0 |  |  | základní |  | 0 | 1 | 32.64 | 0 | 0 | 8 | M | 3 |  |  |  | ROZPOCET |  |  |  |  | 0 | 0 | 0 | 0 | 0 | 1 | 0 | 4 | -761390150
| VV |  | 130,56*0,25 'Přepočtené koeficientem množství |  | 32.64 | [12 empty] | VV | 3 | 2 | False | 1 | ROZPOCET
196 | K | 919726121 | Geotextilie pro ochranu, separaci a filtraci netkaná měrná hmotnost do 200 g/m2 | m2 | 182.784 |  | 0 |  |  | základní |  | 0 | 0.00036 | 0.065802 | 0 | 0 | 4 | K | 3 |  |  |  | ROZPOCET |  |  |  |  | 0 | 0 | 0 | 0 | 0 | 1 | 0 | 4 | 2104040692
| VV |  | 1,6*1,6*51*1,4 |  | 182.784 | [12 empty] | VV | 3 | 2 | True | 1 | ROZPOCET
| D | 9-2-3 | KTÚ |  |  |  | 0 |  |  |  |  | 0 |  | 329.9028 |  | 0 | 1 | D | 2 |  |  |  | ROZPOCET | [10 empty] | 0
197 | K | 181111111 | Plošná úprava terénu do 500 m2 zemina tř 1 až 4 nerovnosti do 100 mm v rovinně a svahu do 1:5 | m2 | 2990 |  | 0 |  |  | základní |  | 0 | 0 | 0 | 0 | 0 | 4 | K | 3 |  |  |  | ROZPOCET |  |  |  |  | 0 | 0 | 0 | 0 | 0 | 1 | 0 | 4 | 212429768
| VV | psu | 1308+92+540+1050 |  | 2990 | [12 empty] | VV | 3 | 2 | True | 1 | ROZPOCET
198 | K | 181301102 | Rozprostření ornice tl vrstvy do 150 mm pl do 500 m2 v rovině nebo ve svahu do 1:5 | m2 | 225 |  | 0 |  |  | základní |  | 0 | 0 | 0 | 0 | 0 | 4 | K | 3 |  |  |  | ROZPOCET |  |  |  |  | 0 | 0 | 0 | 0 | 0 | 1 | 0 | 4 | -870394612
| VV | plochakeř | 225 |  | 225 | [12 empty] | VV | 3 | 2 | True | 1 | ROZPOCET
199 | K | 181411131 | Založení parkového trávníku výsevem plochy do 1000 m2 v rovině a ve svahu do 1:5 | m2 | 2990 |  | 0 |  |  | základní |  | 0 | 0 | 0 | 0 | 0 | 4 | K | 3 |  |  |  | ROZPOCET |  |  |  |  | 0 | 0 | 0 | 0 | 0 | 1 | 0 | 4 | -1259966349
| VV |  | psu |  | 2990 | [12 empty] | VV | 3 | 2 | True | 1 | ROZPOCET
200 | M | 00572410 | osivo směs travní parková | kg | 44.85 |  | 0 |  |  | základní |  | 0 | 0.001 | 0.04485 | 0 | 0 | 8 | M | 3 |  |  |  | ROZPOCET |  |  |  |  | 0 | 0 | 0 | 0 | 0 | 1 | 0 | 4 | -775077760
| VV |  | 2990*0,015 'Přepočtené koeficientem množství |  | 44.85 | [12 empty] | VV | 3 | 2 | False | 1 | ROZPOCET
201 | K | 180405111 | Založení trávníku ve vegetačních prefabrikátech výsevem semene v rovině a ve svahu do 1:5 | m2 | 531 |  | 0 |  |  | základní |  | 0 | 0 | 0 | 0 | 0 | 4 | K | 3 |  |  |  | ROZPOCET |  |  |  |  | 0 | 0 | 0 | 0 | 0 | 1 | 0 | 4 | -2054902491
| VV |  | pnp |  | 531 | [12 empty] | VV | 3 | 2 | True | 1 | ROZPOCET
202 | M | 00572410 | osivo směs travní parková | kg | 7.965 |  | 0 |  |  | základní |  | 0 | 0.001 | 0.007965 | 0 | 0 | 8 | M | 3 |  |  |  | ROZPOCET |  |  |  |  | 0 | 0 | 0 | 0 | 0 | 1 | 0 | 4 | -2043266533
| VV |  | 531*0,015 'Přepočtené koeficientem množství |  | 7.965 | [12 empty] | VV | 3 | 2 | False | 1 | ROZPOCET
203 | K | 182303111 | Doplnění zeminy nebo substrátu na travnatých plochách tl 50 mm rovina v rovinně a svahu do 1:5 | m2 | 2990 |  | 0 |  |  | základní |  | 0 | 0 | 0 | 0 | 0 | 4 | K | 3 |  |  |  | ROZPOCET |  |  |  |  | 0 | 0 | 0 | 0 | 0 | 1 | 0 | 4 | 2135271897
| VV |  | psu |  | 2990 | [12 empty] | VV | 3 | 2 | True | 1 | ROZPOCET
204 | M | 10364101 | zemina pro terénní úpravy - ornice | t | 329.85 |  | 0 |  |  | základní |  | 0 | 1 | 329.85 | 0 | 0 | 8 | M | 3 |  |  |  | ROZPOCET |  |  |  |  | 0 | 0 | 0 | 0 | 0 | 1 | 0 | 4 | -1278196644
| VV |  | (psu*0,05 + plochakeř*0,15)*1,8 |  | 329.85 | [12 empty] | VV | 3 | 2 | True | 1 | ROZPOCET
205 | K | 184802111 | Chemické odplevelení před založením kultury nad 20 m2 postřikem na široko v rovině a svahu do 1:5 | m2 | 3521 |  | 0 |  |  | základní |  | 0 | 0 | 0 | 0 | 0 | 4 | K | 3 |  |  |  | ROZPOCET |  |  |  |  | 0 | 0 | 0 | 0 | 0 | 1 | 0 | 4 | 1357505007
| VV |  | psu+pnp |  | 3521 | [12 empty] | VV | 3 | 2 | True | 1 | ROZPOCET
206 | K | 184802611 | Chemické odplevelení po založení kultury postřikem na široko v rovině a svahu do 1:5 | m2 | 3521 |  | 0 |  |  | základní |  | 0 | 0 | 0 | 0 | 0 | 4 | K | 3 |  |  |  | ROZPOCET |  |  |  |  | 0 | 0 | 0 | 0 | 0 | 1 | 0 | 4 | -207723610
| VV |  | psu+pnp |  | 3521 | [12 empty] | VV | 3 | 2 | True | 1 | ROZPOCET
207 | K | 185803111 | Ošetření trávníku shrabáním v rovině a svahu do 1:5 | m2 | 3521 |  | 0 |  |  | základní |  | 0 | 0 | 0 | 0 | 0 | 4 | K | 3 |  |  |  | ROZPOCET |  |  |  |  | 0 | 0 | 0 | 0 | 0 | 1 | 0 | 4 | -954416873
| VV |  | psu+pnp |  | 3521 | [12 empty] | VV | 3 | 2 | True | 1 | ROZPOCET
| D | 997 | Přesun sutě |  |  |  | 0 |  |  |  |  | 0 |  | 0 |  | 0 | 1 | D | 1 |  |  |  | ROZPOCET | [10 empty] | 0
208 | K | 997221551 | Vodorovná doprava suti ze sypkých materiálů do 1 km | t | 1456.41 |  | 0 |  |  | základní |  | 0 | 0 | 0 | 0 | 0 | 4 | K | 2 |  |  |  | ROZPOCET |  |  |  |  | 0 | 0 | 0 | 0 | 0 | 1 | 0 | 4 | 1355239659
| VV |  | ok+oaf |  | 1456.41 | [12 empty] | VV | 2 | 2 | True | 1 | ROZPOCET
209 | K | 997221559 | Příplatek ZKD 1 km u vodorovné dopravy suti ze sypkých materiálů | t | 13107.69 |  | 0 |  |  | základní |  | 0 | 0 | 0 | 0 | 0 | 4 | K | 2 |  |  |  | ROZPOCET |  |  |  |  | 0 | 0 | 0 | 0 | 0 | 1 | 0 | 4 | 1789018776
| VV |  | (ok+oaf)*9 |  | 13107.69 | [12 empty] | VV | 2 | 2 | True | 1 | ROZPOCET
210 | K | 997221561 | Vodorovná doprava suti z kusových materiálů do 1 km | t | 3171.625 |  | 0 |  |  | základní |  | 0 | 0 | 0 | 0 | 0 | 4 | K | 2 |  |  |  | ROZPOCET |  |  |  |  | 0 | 0 | 0 | 0 | 0 | 1 | 0 | 4 | 630589752
| VV |  | ob+oa |  | 3171.625 | [12 empty] | VV | 2 | 2 | True | 1 | ROZPOCET
211 | K | 997221569 | Příplatek ZKD 1 km u vodorovné dopravy suti z kusových materiálů | t | 28544.625 |  | 0 |  |  | základní |  | 0 | 0 | 0 | 0 | 0 | 4 | K | 2 |  |  |  | ROZPOCET |  |  |  |  | 0 | 0 | 0 | 0 | 0 | 1 | 0 | 4 | -1741848807
| VV |  | (ob+oa)*9 |  | 28544.625 | [12 empty] | VV | 2 | 2 | True | 1 | ROZPOCET
212 | K | 997221815 | Poplatek za uložení na skládce (skládkovné) stavebního odpadu betonového kód odpadu 170 101 | t | 2886.725 |  | 0 |  |  | základní |  | 0 | 0 | 0 | 0 | 0 | 4 | K | 2 |  |  |  | ROZPOCET |  |  |  |  | 0 | 0 | 0 | 0 | 0 | 1 | 0 | 4 | 760271372
| VV | ob | 77+10,2+834,375+420,875+1368,75+12,8+87,125+75,6 |  | 2886.725 | [12 empty] | VV | 2 | 2 | True | 1 | ROZPOCET
213 | K | 997221845 | Poplatek za uložení na skládce (skládkovné) odpadu asfaltového bez dehtu kód odpadu 170 302 | t | 549.86 |  | 0 |  |  | základní |  | 0 | 0 | 0 | 0 | 0 | 4 | K | 2 |  |  |  | ROZPOCET |  |  |  |  | 0 | 0 | 0 | 0 | 0 | 1 | 0 | 4 | -2042281631
| VV | oa | 284,9 |  | 284.9 | [12 empty] | VV | 2 | 2 | True | 0 | ROZPOCET
| VV | oaf | 264,96 |  | 264.96 | [12 empty] | VV | 2 | 2 | True | 0 | ROZPOCET
| VV |  | Součet |  | 549.86 | [12 empty] | VV | 2 | 4 | True | 1 | ROZPOCET
214 | K | 997221855 | Poplatek za uložení na skládce (skládkovné) zeminy a kameniva kód odpadu 170 504 | t | 1191.45 |  | 0 |  |  | základní |  | 0 | 0 | 0 | 0 | 0 | 4 | K | 2 |  |  |  | ROZPOCET |  |  |  |  | 0 | 0 | 0 | 0 | 0 | 1 | 0 | 4 | 1686116858
| VV | ok | 11,6+587,4+220,150+372,3 |  | 1191.45 | [12 empty] | VV | 2 | 2 | True | 1 | ROZPOCET
| D | 998 | Přesun hmot |  |  |  | 0 |  |  |  |  | 0 |  | 0 |  | 0 | 1 | D | 1 |  |  |  | ROZPOCET | [10 empty] | 0
215 | K | 998223011 | Přesun hmot pro pozemní komunikace s krytem dlážděným | t | 3089.463 |  | 0 |  |  | základní |  | 0 | 0 | 0 | 0 | 0 | 4 | K | 2 |  |  |  | ROZPOCET |  |  |  |  | 0 | 0 | 0 | 0 | 0 | 1 | 0 | 4 | -946175360

## III.etapa-VO - SO 401 Veř...
{c5452d27-c716-40a8-8592-4c90777ef368}
2
| KRYCÍ LIST SOUPISU PRACÍ | [7 empty] | v --- níže se nacházejí doplnkové a pomocné údaje k sestavám --- v | [8 empty] | False
Stavba:
NYMBURK - REGENERACE PANELOVÉHO SÍDLIŠTĚ JANKOVICE
Objekt:
III - III.etapa
Soupis:
III.etapa-VO - SO 401 Veřejné osvětlení - III.etapa
| KSO: |  |  |  |  | CC-CZ:
| Místo: |  |  |  |  | Datum: | 30. 9. 2019
| Zadavatel: |  |  |  |  | IČ:
DIČ:
| Uchazeč: |  |  |  |  | IČ: | Vyplň údaj
|  | Vyplň údaj |  |  |  | DIČ: | Vyplň údaj
| Projektant: |  |  |  |  | IČ:
DIČ:
| Zpracovatel: |  |  |  |  | IČ:
DIČ:
Poznámka:
| Cena bez DPH | [5 empty] | 0
|  |  | Základ daně |  |  | Sazba daně | Výše daně
| DPH | základní | 0 |  |  | 21% | 0
|  | snížená | 0 |  |  | 15% | 0
|  | zákl. přenesená | 0 |  |  | 21% | 0
|  | sníž. přenesená | 0 |  |  | 15% | 0
|  | nulová | 0 |  |  | 0% | 0
| Cena s DPH |  |  | v | CZK |  | 0
| Projektant |  |  | Zpracovatel
| Datum a podpis: |  | Razítko | Datum a podpis: |  |  | Razítko
| Objednavatel |  |  | Uchazeč
| Datum a podpis: |  | Razítko | Datum a podpis: |  |  | Razítko
REKAPITULACE ČLENĚNÍ SOUPISU PRACÍ
Stavba:
NYMBURK - REGENERACE PANELOVÉHO SÍDLIŠTĚ JANKOVICE
Objekt:
III - III.etapa
Soupis:
III.etapa-VO - SO 401 Veřejné osvětlení - III.etapa
Místo: | [5 empty] | Datum: | 30. 9. 2019
Zadavatel: | [5 empty] | Projektant:
Uchazeč: |  |  | Vyplň údaj |  |  | Zpracovatel:
Kód dílu - Popis | [6 empty] | Cena celkem [CZK]
Náklady ze soupisu prací | [6 empty] | 0 | [11 empty] | -1
| HSV - HSV | [5 empty] | 0
| SO 401-III - Veřejné osvětlení - etapa III | [5 empty] | 0
SOUPIS PRACÍ
Stavba:
NYMBURK - REGENERACE PANELOVÉHO SÍDLIŠTĚ JANKOVICE
Objekt:
III - III.etapa
Soupis:
III.etapa-VO - SO 401 Veřejné osvětlení - III.etapa
Místo: | [5 empty] | Datum: | 30. 9. 2019
Zadavatel: | [5 empty] | Projektant:
Uchazeč: |  |  | Vyplň údaj |  |  | Zpracovatel:
PČ | Typ | Kód | Popis | MJ | Množství | J.cena [CZK] | Cena celkem [CZK] | Cenová soustava |  | DPH | J. Nh [h] | Nh celkem [h] | J. hmotnost [t] | Hmotnost celkem [t] | J. suť [t] | Suť Celkem [t]
Náklady soupisu celkem | [6 empty] | 0 |  |  |  |  | 0 |  | 0 |  | 0 |  | D | -1 | [7 empty] | 0
| D | HSV | HSV |  |  |  | 0 |  |  |  |  | 0 |  | 0 |  | 0 | 1 | D | 0 | ROZPOCET | [6 empty] | 0
| D | SO 401-III | Veřejné osvětlení - etapa III |  |  |  | 0 |  |  |  |  | 0 |  | 0 |  | 0 | 1 | D | 1 | ROZPOCET | [6 empty] | 0
1 | K | 9999-880 | Vytýčení siti a vedení VO v přehledném terénu | ks | 2 |  | 0 |  |  | základní |  | 0 | 0 | 0 | 0 | 0 | 4 | K | 2 | ROZPOCET | 0 | 0 | 0 | 0 | 0 | 1 | 0 | 4 | 2
2 | K | 9999-1285 | Demontáž stávajících kabelů bez zem.prací | m | 1000 |  | 0 |  |  | základní |  | 0 | 0 | 0 | 0 | 0 | 4 | K | 2 | ROZPOCET | 0 | 0 | 0 | 0 | 0 | 1 | 0 | 4 | 4
3 | K | 9999-1281 | Odpojení ,odstrojení a demontaz stavajicich stožárů | ks | 20 |  | 0 |  |  | základní |  | 0 | 0 | 0 | 0 | 0 | 4 | K | 2 | ROZPOCET | 0 | 0 | 0 | 0 | 0 | 1 | 0 | 4 | 6
4 | K | 9999-1285.1 | Demontáž stožárových základů | ks | 20 |  | 0 |  |  | základní |  | 0 | 0 | 0 | 0 | 0 | 4 | K | 2 | ROZPOCET | 0 | 0 | 0 | 0 | 0 | 1 | 0 | 4 | 8
5 | K | 9999-1285.2 | Deponování demontovaného materiálu | ks | 40 |  | 0 |  |  | základní |  | 0 | 0 | 0 | 0 | 0 | 4 | K | 2 | ROZPOCET | 0 | 0 | 0 | 0 | 0 | 1 | 0 | 4 | 10
6 | K | 1048-322 | Demontáž soupravy NVO ze stožáru | ks | 2 |  | 0 |  |  | základní |  | 0 | 0 | 0 | 0 | 0 | 4 | K | 2 | ROZPOCET | 0 | 0 | 0 | 0 | 0 | 1 | 0 | 4 | 12
7 | K | 9999-971 | Rozvaděč RVO - úprava | ks | 1 |  | 0 |  |  | základní |  | 0 | 0 | 0 | 0 | 0 | 4 | K | 2 | ROZPOCET | 0 | 0 | 0 | 0 | 0 | 1 | 0 | 4 | 14
8 | K | 9999-971.1 | Bet .zákl. B15-20 0,5x0,5x1,2 m | ks | 14 |  | 0 |  |  | základní |  | 0 | 0 | 0 | 0 | 0 | 4 | K | 2 | ROZPOCET | 0 | 0 | 0 | 0 | 0 | 1 | 0 | 4 | 16
9 | K | 1048-226 | Stožár sadový K4133/89/60 žárově zinkovaný | ks | 14 |  | 0 |  |  | základní |  | 0 | 0 | 0 | 0 | 0 | 4 | K | 2 | ROZPOCET | 0 | 0 | 0 | 0 | 0 | 1 | 0 | 4 | 18
10 | K | 3 | Svitidlo BGP615 T25 DN10 /740 (727 lm; 6.0 W) | ks | 7 |  | 0 |  |  | základní |  | 0 | 0 | 0 | 0 | 0 | 4 | K | 2 | ROZPOCET | 0 | 0 | 0 | 0 | 0 | 1 | 0 | 4 | 1669172379
11 | K | 4 | Svitidlo BGP615 T25 DS50 /740 (2219 lm; 17.0 W) | ks | 7 |  | 0 |  |  | základní |  | 0 | 0 | 0 | 0 | 0 | 4 | K | 2 | ROZPOCET | 0 | 0 | 0 | 0 | 0 | 1 | 0 | 4 | -1433677816
12 | K | 11 | Svitidlo BGP621 T25 DW10 /740 (2807 lm; 20.0 W) | ks | 5 |  | 0 |  |  | základní |  | 0 | 0 | 0 | 0 | 0 | 4 | K | 2 | ROZPOCET | 0 | 0 | 0 | 0 | 0 | 1 | 0 | 4 | 1142982544
13 | K | 12 | Svitidlo BGP621 T25 DX10 /740 (5835 lm; 43.0 W) | ks | 2 |  | 0 |  |  | základní |  | 0 | 0 | 0 | 0 | 0 | 4 | K | 2 | ROZPOCET | 0 | 0 | 0 | 0 | 0 | 1 | 0 | 4 | 1629290445
14 | K | 13 | Svitidlo BGP621 T25 DX10 /740 (7316 lm; 52.5 W) | ks | 3 |  | 0 |  |  | základní |  | 0 | 0 | 0 | 0 | 0 | 4 | K | 2 | ROZPOCET | 0 | 0 | 0 | 0 | 0 | 1 | 0 | 4 | 1046546511
15 | K | 15 | Svitidlo BGP621 T25 DX10 BL1 /740 (5452 lm; 56.5 W) | ks | 1 |  | 0 |  |  | základní |  | 0 | 0 | 0 | 0 | 0 | 4 | K | 2 | ROZPOCET | 0 | 0 | 0 | 0 | 0 | 1 | 0 | 4 | -1788860685
16 | K | 14 | Svitidlo BGP621 T25 DX10 BL1 /740 (4151 lm; 43.0 W) | ks | 1 |  | 0 |  |  | základní |  | 0 | 0 | 0 | 0 | 0 | 4 | K | 2 | ROZPOCET | 0 | 0 | 0 | 0 | 0 | 1 | 0 | 4 | 304005191
17 | K | 1263-307 | PŘÍSPĚVEK NA RECYKLACI | ks | 26 |  | 0 |  |  | základní |  | 0 | 0 | 0 | 0 | 0 | 4 | K | 2 | ROZPOCET | 0 | 0 | 0 | 0 | 0 | 1 | 0 | 4 | 28
18 | K | 1057-546 | UPEVNĚNÍ SVÍTIDLA | ks | 26 |  | 0 |  |  | základní |  | 0 | 0 | 0 | 0 | 0 | 4 | K | 2 | ROZPOCET | 0 | 0 | 0 | 0 | 0 | 1 | 0 | 4 | 30
19 | K | 1042-172 | SR481-27 Z/CU ( 1x np) | ks | 22 |  | 0 |  |  | základní |  | 0 | 0 | 0 | 0 | 0 | 4 | K | 2 | ROZPOCET | 0 | 0 | 0 | 0 | 0 | 1 | 0 | 4 | 32
20 | K | 1042-172.1.1 | SR482-27 Z/CU ( 2x np) | ks | 2 |  | 0 |  |  | základní |  | 0 | 0 | 0 | 0 | 0 | 4 | K | 2 | ROZPOCET | 0 | 0 | 0 | 0 | 0 | 1 | 0 | 4 | -1018809242
21 | K | 9999-971.2 | Bet .zákl. B15-20 0,5x0,5x1,5 m | ks | 10 |  | 0 |  |  | základní |  | 0 | 0 | 0 | 0 | 0 | 4 | K | 2 | ROZPOCET | 0 | 0 | 0 | 0 | 0 | 1 | 0 | 4 | 34
22 | K | 1048-226.1 | Stožár silniční JB10 8,2-159/108/89 žárově zinkovaný | ks | 10 |  | 0 |  |  | základní |  | 0 | 0 | 0 | 0 | 0 | 4 | K | 2 | ROZPOCET | 0 | 0 | 0 | 0 | 0 | 1 | 0 | 4 | 36
23 | K | 1048-322.1 | Upevnění soupravy NVO na stožár včetně prostupu | ks | 3 |  | 0 |  |  | základní |  | 0 | 0 | 0 | 0 | 0 | 4 | K | 2 | ROZPOCET | 0 | 0 | 0 | 0 | 0 | 1 | 0 | 4 | 38
24 | K | 1048-322.3 | Výložník V2/89 -1000 180 metalizovaný | ks | 4 |  | 0 |  |  | základní |  | 0 | 0 | 0 | 0 | 0 | 4 | K | 2 | ROZPOCET | 0 | 0 | 0 | 0 | 0 | 1 | 0 | 4 | 554029226
25 | K | 1124-22 | CYKY 3x1.5 mm2, volně | m | 440 |  | 0 |  |  | základní |  | 0 | 0 | 0 | 0 | 0 | 4 | K | 2 | ROZPOCET | 0 | 0 | 0 | 0 | 0 | 1 | 0 | 4 | 40
26 | K | 1124-22.1 | SMRŠŤOVACÍ BUŽÍRKA ŽZ 20 | m | 3 |  | 0 |  |  | základní |  | 0 | 0 | 0 | 0 | 0 | 4 | K | 2 | ROZPOCET | 0 | 0 | 0 | 0 | 0 | 1 | 0 | 4 | 42
27 | K | 1122-176 | CYKY 4x16 mm2, volně | m | 1500 |  | 0 |  |  | základní |  | 0 | 0 | 0 | 0 | 0 | 4 | K | 2 | ROZPOCET | 0 | 0 | 0 | 0 | 0 | 1 | 0 | 4 | 44
28 | K | 1244-2 | FeZn-D10 (0,4kg/m) | m | 1080 |  | 0 |  |  | základní |  | 0 | 0 | 0 | 0 | 0 | 4 | K | 2 | ROZPOCET | 0 | 0 | 0 | 0 | 0 | 1 | 0 | 4 | 46
29 | K | 1244-2.1 | FeZn-D8 (0,4kg/m) | m | 100 |  | 0 |  |  | základní |  | 0 | 0 | 0 | 0 | 0 | 4 | K | 2 | ROZPOCET | 0 | 0 | 0 | 0 | 0 | 1 | 0 | 4 | 48
30 | K | 1244-70 | Svorka SU univerzální | ks | 65 |  | 0 |  |  | základní |  | 0 | 0 | 0 | 0 | 0 | 4 | K | 2 | ROZPOCET | 0 | 0 | 0 | 0 | 0 | 1 | 0 | 4 | 50
31 | K | 9999-416 | Ukončení do 4x50 mm2 | ks | 128 |  | 0 |  |  | základní |  | 0 | 0 | 0 | 0 | 0 | 4 | K | 2 | ROZPOCET | 0 | 0 | 0 | 0 | 0 | 1 | 0 | 4 | 52
32 | K | 10003 | Ukončení do 3x4 mm2 | ks | 124 |  | 0 |  |  | základní |  | 0 | 0 | 0 | 0 | 0 | 4 | K | 2 | ROZPOCET | 0 | 0 | 0 | 0 | 0 | 1 | 0 | 4 | 54
33 | K | 40205 | Výstražná folie 33cm | m | 1180 |  | 0 |  |  | základní |  | 0 | 0 | 0 | 0 | 0 | 4 | K | 2 | ROZPOCET | 0 | 0 | 0 | 0 | 0 | 1 | 0 | 4 | 56
34 | K | 1123-4563 | CHRÁNIČKA KABELU DN 100 | m | 80 |  | 0 |  |  | základní |  | 0 | 0 | 0 | 0 | 0 | 4 | K | 2 | ROZPOCET | 0 | 0 | 0 | 0 | 0 | 1 | 0 | 4 | 58
35 | K | 1123-4563.1 | 06110/2 BA - dělená chránička (červená) | m | 60 |  | 0 |  |  | základní |  | 0 | 0 | 0 | 0 | 0 | 4 | K | 2 | ROZPOCET | 0 | 0 | 0 | 0 | 0 | 1 | 0 | 4 | 60
36 | K | 10003.1 | Štítek značení stožáru s číslováním dle standardu správce | ks | 24 |  | 0 |  |  | základní |  | 0 | 0 | 0 | 0 | 0 | 4 | K | 2 | ROZPOCET | 0 | 0 | 0 | 0 | 0 | 1 | 0 | 4 | 62
37 | K | Pol1 | Podružný materiál | kpl | 1 |  | 0 |  |  | základní |  | 0 | 0 | 0 | 0 | 0 | 4 | K | 2 | ROZPOCET | 0 | 0 | 0 | 0 | 0 | 1 | 0 | 4 | 64
38 | K | 41014 | Revizni technik | hod | 40 |  | 0 |  |  | základní |  | 0 | 0 | 0 | 0 | 0 | 4 | K | 2 | ROZPOCET | 0 | 0 | 0 | 0 | 0 | 1 | 0 | 4 | 66
39 | K | 41014.1 | Spolupráce s reviznim technikem | hod | 20 |  | 0 |  |  | základní |  | 0 | 0 | 0 | 0 | 0 | 4 | K | 2 | ROZPOCET | 0 | 0 | 0 | 0 | 0 | 1 | 0 | 4 | 68
40 | K | Pol2 | Zkusebni provoz | hod | 8 |  | 0 |  |  | základní |  | 0 | 0 | 0 | 0 | 0 | 4 | K | 2 | ROZPOCET | 0 | 0 | 0 | 0 | 0 | 1 | 0 | 4 | 70
41 | K | Pol3 | Dokumentace skut provedení | hod | 5 |  | 0 |  |  | základní |  | 0 | 0 | 0 | 0 | 0 | 4 | K | 2 | ROZPOCET | 0 | 0 | 0 | 0 | 0 | 1 | 0 | 4 | 72
42 | K | Pol4 | Geodetické zaměření skutečné trasy vedení | hod | 30 |  | 0 |  |  | základní |  | 0 | 0 | 0 | 0 | 0 | 4 | K | 2 | ROZPOCET | 0 | 0 | 0 | 0 | 0 | 1 | 0 | 4 | 74
43 | K | Pol5 | Uklid a likvidace odpadu - běžný komunální | ks | 2 |  | 0 |  |  | základní |  | 0 | 0 | 0 | 0 | 0 | 4 | K | 2 | ROZPOCET | 0 | 0 | 0 | 0 | 0 | 1 | 0 | 4 | 76
44 | K | Pol6 | Výkop jámy pro stožárový základ | m3 | 8 |  | 0 |  |  | základní |  | 0 | 0 | 0 | 0 | 0 | 4 | K | 2 | ROZPOCET | 0 | 0 | 0 | 0 | 0 | 1 | 0 | 4 | 78
45 | K | Pol7 | Kabelové lože z přesáté zeminy nebo písku | m3 | 24.6 |  | 0 |  |  | základní |  | 0 | 0 | 0 | 0 | 0 | 4 | K | 2 | ROZPOCET | 0 | 0 | 0 | 0 | 0 | 1 | 0 | 4 | 80
46 | K | Pol8 | Hloubení rýhy ,zemina třídy 3, šíře 350mm,hloubka 700mm | m | 1030 |  | 0 |  |  | základní |  | 0 | 0 | 0 | 0 | 0 | 4 | K | 2 | ROZPOCET | 0 | 0 | 0 | 0 | 0 | 1 | 0 | 4 | 82
47 | K | Pol9 | Zához rýhy , zemina třídy 3, šíře 350mm,hloubka 700mm | m | 1030 |  | 0 |  |  | základní |  | 0 | 0 | 0 | 0 | 0 | 4 | K | 2 | ROZPOCET | 0 | 0 | 0 | 0 | 0 | 1 | 0 | 4 | 84
48 | K | Pol10 | Hloubení rýhy ,zemina třídy 3, šíře 350mm,hloubka 1200mm | m | 100 |  | 0 |  |  | základní |  | 0 | 0 | 0 | 0 | 0 | 4 | K | 2 | ROZPOCET | 0 | 0 | 0 | 0 | 0 | 1 | 0 | 4 | 86
49 | K | Pol11 | Zához rýhy , zemina třídy 3, šíře 350mm,hloubka 1200mm | m | 100 |  | 0 |  |  | základní |  | 0 | 0 | 0 | 0 | 0 | 4 | K | 2 | ROZPOCET | 0 | 0 | 0 | 0 | 0 | 1 | 0 | 4 | 88
50 | K | Pol12 | Hloubení rýhy ,zemina třídy 3, šíře 500mm,hloubka 700mm | m | 50 |  | 0 |  |  | základní |  | 0 | 0 | 0 | 0 | 0 | 4 | K | 2 | ROZPOCET | 0 | 0 | 0 | 0 | 0 | 1 | 0 | 4 | 90
51 | K | Pol13 | Zához rýhy , zemina třídy 3, šíře 500mm,hloubka 700mm | m | 50 |  | 0 |  |  | základní |  | 0 | 0 | 0 | 0 | 0 | 4 | K | 2 | ROZPOCET | 0 | 0 | 0 | 0 | 0 | 1 | 0 | 4 | 92
52 | K | Pol14 | Zhutnění a finální úprava ostatního terénu v zemina třídy 3 | m2 | 250 |  | 0 |  |  | základní |  | 0 | 0 | 0 | 0 | 0 | 4 | K | 2 | ROZPOCET | 0 | 0 | 0 | 0 | 0 | 1 | 0 | 4 | 94
53 | K | Pol15 | Doprava mimo svitidel | kpl | 1 |  | 0 |  |  | základní |  | 0 | 0 | 0 | 0 | 0 | 4 | K | 2 | ROZPOCET | 0 | 0 | 0 | 0 | 0 | 1 | 0 | 4 | 96
54 | K | Pol16 | Přesun dodávek | kpl | 1 |  | 0 |  |  | základní |  | 0 | 0 | 0 | 0 | 0 | 4 | K | 2 | ROZPOCET | 0 | 0 | 0 | 0 | 0 | 1 | 0 | 4 | 98
55 | K | Pol17 | PPV | kpl | 1 |  | 0 |  |  | základní |  | 0 | 0 | 0 | 0 | 0 | 4 | K | 2 | ROZPOCET | 0 | 0 | 0 | 0 | 0 | 1 | 0 | 4 | 100
56 | K | Pol18 | GZS | kpl | 1 |  | 0 |  |  | základní |  | 0 | 0 | 0 | 0 | 0 | 4 | K | 2 | ROZPOCET | 0 | 0 | 0 | 0 | 0 | 1 | 0 | 4 | 102
57 | K | Pol19 | Provozní vlivy | kpl | 1 |  | 0 |  |  | základní |  | 0 | 0 | 0 | 0 | 0 | 4 | K | 2 | ROZPOCET | 0 | 0 | 0 | 0 | 0 | 1 | 0 | 4 | 104

## III.etapa-VRN - Vedlejší ...
{6852bd36-d463-4a90-a31b-b2aa78856068}
2
| KRYCÍ LIST SOUPISU PRACÍ | [7 empty] | v --- níže se nacházejí doplnkové a pomocné údaje k sestavám --- v | [8 empty] | False
Stavba:
NYMBURK - REGENERACE PANELOVÉHO SÍDLIŠTĚ JANKOVICE
Objekt:
III - III.etapa
Soupis:
III.etapa-VRN - Vedlejší rozpočtové náklady - III.etapa
| KSO: |  |  |  |  | CC-CZ:
| Místo: |  |  |  |  | Datum: | 30. 9. 2019
| Zadavatel: |  |  |  |  | IČ:
DIČ:
| Uchazeč: |  |  |  |  | IČ: | Vyplň údaj
|  | Vyplň údaj |  |  |  | DIČ: | Vyplň údaj
| Projektant: |  |  |  |  | IČ:
DIČ:
| Zpracovatel: |  |  |  |  | IČ:
DIČ:
Poznámka:
| Cena bez DPH | [5 empty] | 0
|  |  | Základ daně |  |  | Sazba daně | Výše daně
| DPH | základní | 0 |  |  | 21% | 0
|  | snížená | 0 |  |  | 15% | 0
|  | zákl. přenesená | 0 |  |  | 21% | 0
|  | sníž. přenesená | 0 |  |  | 15% | 0
|  | nulová | 0 |  |  | 0% | 0
| Cena s DPH |  |  | v | CZK |  | 0
| Projektant |  |  | Zpracovatel
| Datum a podpis: |  | Razítko | Datum a podpis: |  |  | Razítko
| Objednavatel |  |  | Uchazeč
| Datum a podpis: |  | Razítko | Datum a podpis: |  |  | Razítko
REKAPITULACE ČLENĚNÍ SOUPISU PRACÍ
Stavba:
NYMBURK - REGENERACE PANELOVÉHO SÍDLIŠTĚ JANKOVICE
Objekt:
III - III.etapa
Soupis:
III.etapa-VRN - Vedlejší rozpočtové náklady - III.etapa
Místo: | [5 empty] | Datum: | 30. 9. 2019
Zadavatel: | [5 empty] | Projektant:
Uchazeč: |  |  | Vyplň údaj |  |  | Zpracovatel:
Kód dílu - Popis | [6 empty] | Cena celkem [CZK]
Náklady ze soupisu prací | [6 empty] | 0 | [11 empty] | -1
| VRN - Vedlejší rozpočtové náklady | [5 empty] | 0
| VRN1 - Průzkumné, geodetické a projektové práce | [5 empty] | 0
| VRN3 - Zařízení staveniště | [5 empty] | 0
| VRN4 - Inženýrská činnost | [5 empty] | 0
| VRN7 - Provozní vlivy | [5 empty] | 0
| VRN9 - Ostatní náklady | [5 empty] | 0
SOUPIS PRACÍ
Stavba:
NYMBURK - REGENERACE PANELOVÉHO SÍDLIŠTĚ JANKOVICE
Objekt:
III - III.etapa
Soupis:
III.etapa-VRN - Vedlejší rozpočtové náklady - III.etapa
Místo: | [5 empty] | Datum: | 30. 9. 2019
Zadavatel: | [5 empty] | Projektant:
Uchazeč: |  |  | Vyplň údaj |  |  | Zpracovatel:
PČ | Typ | Kód | Popis | MJ | Množství | J.cena [CZK] | Cena celkem [CZK] | Cenová soustava |  | DPH | J. Nh [h] | Nh celkem [h] | J. hmotnost [t] | Hmotnost celkem [t] | J. suť [t] | Suť Celkem [t]
Náklady soupisu celkem | [6 empty] | 0 |  |  |  |  | 0 |  | 0 |  | 0 |  | D | -1 | [7 empty] | 0
| D | VRN | Vedlejší rozpočtové náklady |  |  |  | 0 |  |  |  |  | 0 |  | 0 |  | 0 | 5 | D | 0 | ROZPOCET | [6 empty] | 0
| D | VRN1 | Průzkumné, geodetické a projektové práce |  |  |  | 0 |  |  |  |  | 0 |  | 0 |  | 0 | 5 | D | 1 | ROZPOCET | [6 empty] | 0
1 | K | 012203000 | Geodetické práce při provádění stavby | soub | 1 |  | 0 |  |  | základní |  | 0 | 0 | 0 | 0 | 0 | 1024 | K | 2 | ROZPOCET | 0 | 0 | 0 | 0 | 0 | 1 | 0 | 1024 | -313310447
2 | K | 012303000 | Geodetické práce po výstavbě - geodetické zaměření skutečného provedení díla | soub | 1 |  | 0 |  |  | základní |  | 0 | 0 | 0 | 0 | 0 | 1024 | K | 2 | ROZPOCET | 0 | 0 | 0 | 0 | 0 | 1 | 0 | 1024 | 1816390351
3 | K | 013254000-1 | Dokumentace skutečného provedení stavby (3x tištěná,CD) | soub | 1 |  | 0 |  |  | základní |  | 0 | 0 | 0 | 0 | 0 | 1024 | K | 2 | ROZPOCET | 0 | 0 | 0 | 0 | 0 | 1 | 0 | 1024 | -1825144484
| D | VRN3 | Zařízení staveniště |  |  |  | 0 |  |  |  |  | 0 |  | 0 |  | 0 | 5 | D | 1 | ROZPOCET | [6 empty] | 0
4 | K | 030001000 | Zařízení staveniště | soub | 1 |  | 0 |  |  | základní |  | 0 | 0 | 0 | 0 | 0 | 1024 | K | 2 | ROZPOCET | 0 | 0 | 0 | 0 | 0 | 1 | 0 | 1024 | 1389206368
5 | K | 039203-1 | Uvedení ploch poškozených vlivem realizace díla do stavu před zahájením realizace díla | soub | 1 |  | 0 |  |  | základní |  | 0 | 0 | 0 | 0 | 0 | 1024 | K | 2 | ROZPOCET | 0 | 0 | 0 | 0 | 0 | 1 | 0 | 1024 | -754402412
| D | VRN4 | Inženýrská činnost |  |  |  | 0 |  |  |  |  | 0 |  | 0 |  | 0 | 5 | D | 1 | ROZPOCET | [6 empty] | 0
6 | K | 04290300-1 | Dohled autorizované osoby v oboru geologie (hydrogeologie) pro zhodnocení stavu zemní pláně včetně vypracování odborného posudku | soub | 1 |  | 0 |  |  | základní |  | 0 | 0 | 0 | 0 | 0 | 1024 | K | 2 | ROZPOCET | 0 | 0 | 0 | 0 | 0 | 1 | 0 | 1024 | 2019591284
7 | K | 043134000 | Zkoušky zatěžovací, včetně vypracování odborné zprávy | soub | 1 |  | 0 |  |  | základní |  | 0 | 0 | 0 | 0 | 0 | 1024 | K | 2 | ROZPOCET | 0 | 0 | 0 | 0 | 0 | 1 | 0 | 1024 | -2065642825
| D | VRN7 | Provozní vlivy |  |  |  | 0 |  |  |  |  | 0 |  | 0 |  | 0 | 5 | D | 1 | ROZPOCET | [6 empty] | 0
8 | K | 072002000-1 | Přechodné dopravní značení, projednání | soub | 1 |  | 0 |  |  | základní |  | 0 | 0 | 0 | 0 | 0 | 1024 | K | 2 | ROZPOCET | 0 | 0 | 0 | 0 | 0 | 1 | 0 | 1024 | -1028860464
9 | K | 072002000-2 | Přechodné dopravní značení - značky, instalace, údržba | ks | 40 |  | 0 |  |  | základní |  | 0 | 0 | 0 | 0 | 0 | 1024 | K | 2 | ROZPOCET | 0 | 0 | 0 | 0 | 0 | 1 | 0 | 1024 | -955210697
| D | VRN9 | Ostatní náklady |  |  |  | 0 |  |  |  |  | 0 |  | 0 |  | 0 | 5 | D | 1 | ROZPOCET | [6 empty] | 0
10 | K | 02-1 | Ochrana a zabezpečení stávajících inženýrských sítí po celou dobu realizace díla | soub | 1 |  | 0 |  |  | základní |  | 0 | 0 | 0 | 0 | 0 | 1024 | K | 2 | ROZPOCET | 0 | 0 | 0 | 0 | 0 | 1 | 0 | 1024 | -866075020
11 | K | 034503-1 | D+M informační panel v době realizace díla o velikosti provedení dle požadavků poskytovatele dotačního programu | kus | 1 |  | 0 |  |  | základní |  | 0 | 0 | 0 | 0 | 0 | 1024 | K | 2 | ROZPOCET | 0 | 0 | 0 | 0 | 0 | 1 | 0 | 1024 | 1811522111
12 | K | 034503-2 | D+M stálé informační tabule velikosti, materiálu a provedení dle požadavků poskytovatele dotačního programu | kus | 1 |  | 0 |  |  | základní |  | 0 | 0 | 0 | 0 | 0 | 1024 | K | 2 | ROZPOCET | 0 | 0 | 0 | 0 | 0 | 1 | 0 | 1024 | 1854686158
13 | K | 051103-1 | Náklady na pojištění díla po celou dobu jeho realizace | soub | 1 |  | 0 |  |  | základní |  | 0 | 0 | 0 | 0 | 0 | 1024 | K | 2 | ROZPOCET | 0 | 0 | 0 | 0 | 0 | 1 | 0 | 1024 | -1056018327
14 | K | 052203-1 | Náklady spojené se zajištěním bankovní záruky | soub | 1 |  | 0 |  |  | základní |  | 0 | 0 | 0 | 0 | 0 | 1024 | K | 2 | ROZPOCET | 0 | 0 | 0 | 0 | 0 | 1 | 0 | 1024 | -1902180652
15 | K | 090001000-1 | Vytyčení stávajících sítí | soub | 1 |  | 0 |  |  | základní |  | 0 | 0 | 0 | 0 | 0 | 1024 | K | 2 | ROZPOCET | 0 | 0 | 0 | 0 | 0 | 1 | 0 | 1024 | -144996888

## Seznam figur
SEZNAM FIGUR
Kód: | 2018s05
Stavba: | NYMBURK - REGENERACE PANELOVÉHO SÍDLIŠTĚ JANKOVICE
Datum: | 30. 9. 2019
Kód | Popis | MJ | Výměra
III/ III.etapa | SO 101 Dopravní plochy - III.etapa
oa | odpad asfalt |  | 284.9
oa | 284,9 |  | 284.9
Použití figury:
997221845 | Poplatek za uložení na skládce (skládkovné) odpadu asfaltového bez dehtu kód odpadu 170 302 | t | 549.86
997221561 | Vodorovná doprava suti z kusových materiálů do 1 km | t | 3171.625
997221569 | Příplatek ZKD 1 km u vodorovné dopravy suti z kusových materiálů | t | 28544.625
oaf | odpad asfalt-frézovaný |  | 264.96
oaf | 264,96 |  | 264.96
Použití figury:
997221845 | Poplatek za uložení na skládce (skládkovné) odpadu asfaltového bez dehtu kód odpadu 170 302 | t | 549.86
997221551 | Vodorovná doprava suti ze sypkých materiálů do 1 km | t | 1456.41
997221559 | Příplatek ZKD 1 km u vodorovné dopravy suti ze sypkých materiálů | t | 13107.69
ob | odpad beton |  | 2886.725
ob | 77+10,2+834,375+420,875+1368,75+12,8+87,125+75,6 |  | 2886.725
Použití figury:
997221815 | Poplatek za uložení na skládce (skládkovné) stavebního odpadu betonového kód odpadu 170 101 | t | 2886.725
997221561 | Vodorovná doprava suti z kusových materiálů do 1 km | t | 3171.625
997221569 | Příplatek ZKD 1 km u vodorovné dopravy suti z kusových materiálů | t | 28544.625
ok | odpad kamenivo |  | 1191.45
ok | 11,6+587,4+220,150+372,3 |  | 1191.45
Použití figury:
997221855 | Poplatek za uložení na skládce (skládkovné) zeminy a kameniva kód odpadu 170 504 | t | 1191.45
997221551 | Vodorovná doprava suti ze sypkých materiálů do 1 km | t | 1456.41
997221559 | Příplatek ZKD 1 km u vodorovné dopravy suti ze sypkých materiálů | t | 13107.69
plochach | plocha chodníků |  | 935
| (100+80-40+25+20+190+25+190-35+45) |  | 600
| (80+130)+(70+45+10) |  | 335
plochach | Součet |  | 935
Použití figury:
596211111 | Kladení zámkové dlažby komunikací pro pěší tl 60 mm skupiny A pl do 100 m2 | m2 | 935
59245021 | dlažba skladebná betonová 200x200x60mm přírodní | m2 | 770.44
59245270 | dlažba skladebná betonová 100x100x60mm barevná hnědá | m2 | 192.61
plochakeř | plocha pro nízké keře |  | 225
plochakeř | 225 |  | 225
Použití figury:
181301102 | Rozprostření ornice tl vrstvy do 150 mm pl do 500 m2 v rovině nebo ve svahu do 1:5 | m2 | 225
10364101 | zemina pro terénní úpravy - ornice | t | 329.85
plochazch | plocha zesíleného chodníku |  | 1245
plochazch | 0+(55+40)+490+(260+260+70+70) |  | 1245
Použití figury:
596212211 | Kladení zámkové dlažby pozemních komunikací tl 80 mm skupiny A pl do 100 m2 | m2 | 1310
59245009-2 | dlažba skladebná betonová 100x100x80mm barevná hnědá | m2 | 256.47
59245030 | dlažba skladebná betonová 200x200x80mm přírodní | m2 | 1025.88
plvp | plocha výměny podloží |  | 3205
plvp | 2040+510+655 |  | 3205
Použití figury:
181102302 | Úprava pláně v zářezech se zhutněním | m2 | 3205
122201102 | Odkopávky a prokopávky nezapažené v hornině tř. 3 objem do 1000 m3 | m3 | 961.5
564831111 | Podklad ze štěrkodrtě ŠD tl 100 mm | m2 | 3205
564861111 | Podklad ze štěrkodrtě ŠD tl 200 mm | m2 | 3205
919726221 | Geotextilie pro vyztužení, separaci a filtraci tkaná z polyesteru podélná/příčná pevnost 100/50 kN/m | m2 | 3525.5
pnp | požární nástupní plochy pro zatravnění |  | 531
pnp | (16)+(260+255) |  | 531
Použití figury:
593532112 | Kladení dlažby z plastových vegetačních dlaždic pozemních komunikací se zámkem tl 60 mm pl 100 m2 | m2 | 531
180405111 | Založení trávníku ve vegetačních prefabrikátech výsevem semene v rovině a ve svahu do 1:5 | m2 | 531
184802111 | Chemické odplevelení před založením kultury nad 20 m2 postřikem na široko v rovině a svahu do 1:5 | m2 | 3521
184802611 | Chemické odplevelení po založení kultury postřikem na široko v rovině a svahu do 1:5 | m2 | 3521
185803111 | Ošetření trávníku shrabáním v rovině a svahu do 1:5 | m2 | 3521
psu | plocha sadových úprav |  | 2990
psu | 1308+92+540+1050 |  | 2990
Použití figury:
181111111 | Plošná úprava terénu do 500 m2 zemina tř 1 až 4 nerovnosti do 100 mm v rovinně a svahu do 1:5 | m2 | 2990
181411131 | Založení parkového trávníku výsevem plochy do 1000 m2 v rovině a ve svahu do 1:5 | m2 | 2990
182303111 | Doplnění zeminy nebo substrátu na travnatých plochách tl 50 mm rovina v rovinně a svahu do 1:5 | m2 | 2990
184802111 | Chemické odplevelení před založením kultury nad 20 m2 postřikem na široko v rovině a svahu do 1:5 | m2 | 3521
184802611 | Chemické odplevelení po založení kultury postřikem na široko v rovině a svahu do 1:5 | m2 | 3521
185803111 | Ošetření trávníku shrabáním v rovině a svahu do 1:5 | m2 | 3521
10364101 | zemina pro terénní úpravy - ornice | t | 329.85
vvp | výkop výměna podloží |  | 961.5
vvp | plvp*0,3 |  | 961.5
Použití figury:
122201102 | Odkopávky a prokopávky nezapažené v hornině tř. 3 objem do 1000 m3 | m3 | 961.5
162701105 | Vodorovné přemístění do 10000 m výkopku/sypaniny z horniny tř. 1 až 4 | m3 | 961.5
171201201 | Uložení sypaniny na skládky | m3 | 961.5
171201211 | Poplatek za uložení stavebního odpadu - zeminy a kameniva na skládce | t | 1730.7