## krycí list
KRYCÍ LIST
| Název stavby |  |  | REVITALIZACE SÍDLIŠTĚ DRAHELICE - IV.ETAPA - ČÁST A | [7 empty] | JKSO
| Název objektu | [10 empty] | EČO
Místo
[12 empty] | IČ | DIČ
Objednatel
Projektant
Zhotovitel
Zpracoval
|  |  |  | Rozpočet číslo | [7 empty] | Dne
09.02.2015
Měrné a účelové jednotky
Počet |  |  |  | Náklady / 1 m.j. | Počet |  |  | Náklady / 1 m.j. | Počet |  |  |  | Náklady / 1 m.j.
|  |  |  | Rozpočtové náklady v |  |  |  | CZK
A |  | Základní rozp. náklady |  |  | B |  | Doplňkové náklady |  | C |  | Náklady na umístění stavby
1 | HSV |  | Dodávky |  | 8 | Práce přesčas |  |  | 13 | Zařízení staveniště
2 |  |  | Montáž |  | 9 | Bez pevné podl. |  |  | 14 | Projektové práce
3 | PSV |  | Dodávky |  | 10 | Kulturní památka |  |  | 15 | Územní vlivy
4 |  |  | Montáž |  | 11 |  |  |  | 16 | Provozní vlivy
5 | "M" |  | Dodávky | [5 empty] | 17 | Jiné VRN
6 |  |  | Montáž | [5 empty] | 18 | VRN z rozpočtu
7 | ZRN (ř. 1-6) |  |  |  | 12 | DN (ř. 8-11) |  |  | 19 | VRN (ř. 13-18)
20 | HZS |  |  |  | 21 | Kompl. činnost |  |  | 22 | Ostatní náklady
|  | Projektant, Zhotovitel, Objednatel | [6 empty] | D |  | Celkem bez DPH
[10 empty] | DPH |  | % | Základ daně | DPH celkem
[10 empty] | snížená |  | 15
[10 empty] | základní |  | 21
Cena s DPH
[9 empty] | E |  | Přípočty a odpočty
Dodá zadavatel
Klouzavá doložka
Zvýhodnění

## rekapitulace
REKAPITULACE ROZPOČTU
REVITALIZACE SÍDLIŠTĚ DRAHELICE - IV.ETAPA - ČÁST A
Objekt:
Objednatel:
Zhotovitel: |  |  |  |  | Zpracoval:
Místo: |  |  |  |  | Datum: 9.2.2015
Kód | Popis | Dodávka | Montáž | Cena celkem | Hmotnost celkem
1 | 2 | 3 | 4 | 5 | 6
SO 101 Komunikace a zpevněné plochy
1 | Zemní práce
997 | Přesun sutě
5-1 | Konstrukce A - dlážděná komunikace
5-2 | Konstrukce B - parkovací plochy
5-3 | Konstrukce C - retardéry
5-4 | Konstrukce D - chodníky
5-5 | Zasakovací prostory
5-6 | Schodiště
8 | Trubní vedení
9 | Ostatní konstrukce a práce-bourání
1-3-1 | sadové úpravy
1-3-2 | Mobiliář
998 | Přesun hmot
401 | SO 401 Veřejné osvětlení
999 | Ostatní náklady
999-2 | Vedlejší náklady
Celkem

## SO 101 Výkaz výměr
VÝKAZ VÝMĚR
Stavba: REVITALIZACE SÍDLIŠTĚ DRAHELICE - IV.ETAPA - ČÁST A
Objekt: SO 101 Komunikace a zpevněné plochy
Objednatel:
Zhotovitel: | [5 empty] | Zpracoval:
Místo: | [5 empty] | Datum: 9.2.2015
Č. | KCN | Kód položky | Popis | MJ | Množství celkem | Cena jednotková | Cena celkem
1 | 2 | 3 | 4 | 5 | 6 | 7 | 8
|  | HSV | SO 101 Komunikace a zpevněné plochy
|  | 1 | Zemní práce
1 | 001 | 111201101 | Odstranění křovin a stromů průměru kmene do 100 mm i s kořeny z celkové plochy do 1000 m2 | m2 | 140
2 | 231 | 111301111 | Sejmutí drnu tl do 100 mm s přemístěním do 50 m nebo naložením na dopravní prostředek | m2 | 2855
|  |  | 156+25+45+51+23+28+85+138+50+15+48+20+23 |  | 707
|  |  | 422+143+449+88+415+21+66+327+132+85 |  | 2148
|  |  | Součet |  | 2855
3 | 231 | 112151112 | Směrové kácení stromů s rozřezáním a odvětvením D kmene do 300 mm | kus | 10
4 | 231 | 112151113 | Směrové kácení stromů s rozřezáním a odvětvením D kmene do 400 mm | kus | 5
5 | 231 | 112151114 | Směrové kácení stromů s rozřezáním a odvětvením D kmene do 500 mm | kus | 1
6 | 231 | 112201113 | Odstranění pařezů D do 0,4 m v rovině a svahu 1:5 s odklizením do 20 m a zasypáním jámy | kus | 10
7 | 231 | 112201114 | Odstranění pařezů D do 0,5 m v rovině a svahu 1:5 s odklizením do 20 m a zasypáním jámy | kus | 5
8 | 231 | 112201115 | Odstranění pařezů D do 0,6 m v rovině a svahu 1:5 s odklizením do 20 m a zasypáním jámy | kus | 1
9 | 221 | 113106121 | Rozebrání dlažeb komunikací pro pěší z betonových nebo kamenných dlaždic | m2 | 2025
|  |  | 118+124+124+130+292+306+260+231+153+98+134+55 |  | 2025
10 | 221 | 113106123 | Rozebrání dlažeb komunikací pro pěší ze zámkových dlaždic | m2 | 355
|  |  | 59+38+49+28+38+34+27+24+20+13+22+3 |  | 355
11 | 221 | 113106211 | Rozebrání dlažeb vozovek pl přes 50 do 200 m2 z velkých kostek do lože z kameniva | m2 | 150
|  |  | 88+62 |  | 150
12 | 221 | 113107122 | Odstranění podkladu pl do 50 m2 z kameniva drceného tl 200 mm | m2 | 440
|  |  | 355+85 |  | 440
13 | 221 | 113107123 | Odstranění podkladu pl do 50 m2 z kameniva drceného tl 300 mm | m2 | 115
14 | 221 | 113107131 | Odstranění podkladu pl do 50 m2 z betonu prostého tl 150 mm | m2 | 385
|  |  | 300+85 |  | 385
15 | 221 | 113107132 | Odstranění podkladu pl do 50 m2 z betonu prostého tl 300 mm | m2 | 115
|  |  | 11+7+7+6+8+7+7+4+5+7+8+8+5+7+14+4 |  | 115
16 | 221 | 113107142 | Odstranění podkladu pl do 50 m2 živičných tl 100 mm | m2 | 300
|  |  | 44+36+32+27+23+64+71+3 |  | 300
17 | 221 | 113107162 | Odstranění podkladu pl přes 50 do 200 m2 z kameniva drceného tl 200 mm | m2 | 2025
18 | 221 | 113107163 | Odstranění podkladu pl přes 50 do 200 m2 z kameniva drceného tl 300 mm | m2 | 585
19 | 221 | 113107164 | Odstranění podkladu pl přes 50 do 200 m2 z kameniva drceného tl 400 mm | m2 | 150
20 | 221 | 113107172 | Odstranění podkladu pl přes 50 do 200 m2 z betonu prostého tl 300 mm | m2 | 585
|  |  | 91+92+91+146+104+61 |  | 585
21 | 221 | 113154253 | Frézování živičného krytu tl 50 mm pruh š 1 m pl do 1000 m2 s překážkami v trase | m2 | 1630
|  |  | 1630 |  | 1630
22 | 221 | 113202111 | Vytrhání obrub krajníků obrubníků stojatých | m | 1600
|  |  | 30+162+154+118+175+308+347+125+37+45+99 |  | 1600
23 | 221 | 113204111 | Vytrhání obrub záhonových | m | 1920
|  |  | 75+47+31+30+20+30+13+147+127+26+22+20+18+14+12+149+128+25+145+175+149+65+18+18 |  | 1504
|  |  | 18+17+24+16+52+15+21+39+55+55+104 |  | 416
|  |  | Součet |  | 1920
24 | 001 | 12090-1 | Bourání betonové zídky | m3 | 14.2
|  |  | 71*1*0,2 |  | 14.2
25 | 001 | 122201101 | Odkopávky a prokopávky nezapažené v hornině tř. 3 objem do 100 m3 | m3 | 1200
|  |  | 720*0.2+2150*0,4+500*0.3+46 |  | 1200
26 | 001 | 162301402 | Vodorovné přemístění větví stromů listnatých do 5 km D kmene do 500 mm | kus | 16
27 | 001 | 162301412 | Vodorovné přemístění kmenů stromů listnatých do 5 km D kmene do 500 mm | kus | 16
28 | 001 | 162301422 | Vodorovné přemístění pařezů do 5 km D do 500 mm | kus | 16
29 | 001 | 162301501 | Vodorovné přemístění křovin do 5 km D kmene do 100 mm | m2 | 140
30 | 001 | 162701105 | Vodorovné přemístění do 10000 m výkopku/sypaniny z horniny tř. 1 až 4 | m3 | 1480
|  |  | 1200+280 |  | 1480
31 | 001 | 171201201 | Uložení sypaniny na skládky | m3 | 1480
32 | 001 | 171201211 | Poplatek za uložení odpadu ze sypaniny na skládce (skládkovné) | t | 2812
|  |  | 1480 * 1,9 |  | 2812
33 | 001 | 181102302 | Úprava pláně v zářezech se zhutněním | m2 | 6900
|  |  | 3440+270+3190 |  | 6900
|  | 997 | Přesun sutě
34 | 221 | 997221551 | Vodorovná doprava suti ze sypkých materiálů do 1 km | t | 1206.215
|  |  | OA+OK |  | 1206.215
35 | 221 | 997221559 | Příplatek ZKD 1 km u vodorovné dopravy suti ze sypkých materiálů | t | 10855.935
|  |  | OA+OK |  | 1206.215
36 | 221 | 997221561 | Vodorovná doprava suti z kusových materiálů do 1 km | t | 1548.15
|  |  | OB |  | 1548.15
37 | 221 | 997221569 | Příplatek ZKD 1 km u vodorovné dopravy suti z kusových materiálů | t | 13933.35
|  |  | OB |  | 1548.15
38 | 221 | 997221815 | Poplatek za uložení betonového odpadu na skládce (skládkovné) | t | 1548.15
|  | OB | 516,375+92,3+62,55+86,625+57,5+292,5+328+76,8+35,5 |  | 1548.15
39 | 221 | 997221845 | Poplatek za uložení odpadu z asfaltových povrchů na skládce (skládkovné)-přednostně recyklovat | t | 262.94
|  | OA | 54,3+208,64 |  | 262.94
40 | 221 | 997221855 | Poplatek za uložení odpadu z kameniva na skládce (skládkovné) | t | 943.275
|  | OK | 103,4+46+475,875+234+84 |  | 943.275
|  | 5-1 | Konstrukce A - dlážděná komunikace
41 | 221 | 596212212 | Kladení zámkové dlažby pozemních komunikací tl 80 mm skupiny A pl do 300 m2 | m2 | 2620
|  |  | (410+68+266+68+305+164+68+306+525+198+165)*1,03+0,71 |  | 2620
42 | 592 | 592452130 | dlažba zámková IČKO přírodní 19,6x16,1x8 cm | m2 | 2620
spotřeba: 36 kus/m2
43 | 015 | 631-1 | Případná vyrovnávací vrstva - cementová mazanina tl. do 40 mm | m3 | 2620
44 | 221 | 581131111-1 | Kryt cementobetonový vozovek skupiny CB I tl 160 mm - ukončení komunikací dopojení na stávající plochy | m2 | 25
|  | 5-2 | Konstrukce B - parkovací plochy
45 | 221 | 564851111 | Podklad ze štěrkodrtě ŠD tl 150 mm | m2 | 3438.5
|  |  | 2990,000*1,15 |  | 3438.5
46 | 221 | 564952111 | Podklad z mechanicky zpevněného kameniva MZK tl 150 mm | m2 | 2990
|  |  | 135+1590+1265 |  | 2990
47 | 221 | 596212211 | Kladení zámkové dlažby pozemních komunikací tl 80 mm skupiny A pl do 100 m2 | m2 | 135
|  |  | 9*15 |  | 135
48 | 592 | 592453170-1 | dlažba 20x20x8 cm přírodní | m2 | 135
49 | 221 | 596212212 | Kladení zámkové dlažby pozemních komunikací tl 80 mm skupiny A pl do 300 m2 | m2 | 1265
|  |  | (151+150+151+150+151+150+150+161+12)*1,03+2,22 |  | 1265
50 | 592 | 592452130 | dlažba zámková IČKO přírodní 19,6x16,1x8 cm | m2 | 1265
spotřeba: 36 kus/m2
51 | 221 | 596412211 | Kladení dlažby z vegetačních tvárnic pozemních komunikací tl 80 mm do 100 m2 | m2 | 1590
|  |  | (77+197+88+56+223+46+4+56+223+12+46+46+35+77+100+90+56+110)*1,03+1,74 |  | 1590
52 | 592 | 592453170-2 | dlažba zatravňovací 20x20x8 cm přírodní | m2 | 1465
|  |  | 1590,000-125 |  | 1465
53 | 592 | 592452620-1 | dlažba zatravňovací 20x20x8 cm barevná červená | m2 | 125
|  |  | (76*4,5+44*5+18+23+23)*0,2-0,2 |  | 125
|  | 5-3 | Konstrukce C - retardéry
54 | 221 | 596212210 | Kladení zámkové dlažby pozemních komunikací tl 80 mm skupiny A pl do 50 m2 | m2 | 275
|  |  | (7+(6*3)+19+19+12)*1.03+2,75 |  | 80
|  |  | (11+11+11+66+66+24)*1.03+0,33 |  | 195
|  |  | Součet |  | 275
55 | 592 | 592452660-1 | dlažba 20 x 10 x 8 cm barevná černá | m2 | 195
56 | 592 | 592452690-1 | dlažba 10x10x8 cm barevná červená | m2 | 80
57 | 221 | 564861111 | Podklad ze štěrkodrtě ŠD tl 200 mm | m2 | 275
58 | 221 | 567132111 | Podklad ze směsi stmelené cementem SC C 8/10 (KSC I) tl 160 mm | m2 | 275
|  |  | 195,000+80 |  | 275
|  | 5-4 | Konstrukce D - chodníky
59 | 221 | 564851111 | Podklad ze štěrkodrtě ŠD tl 150 mm | m2 | 3190
|  |  | 2545+645 |  | 3190
60 | 221 | 596211110 | Kladení zámkové dlažby komunikací pro pěší tl 60 mm skupiny A pl do 50 m2 | m2 | 645
|  |  | (35+30+27+22+17+37+32+28+24+19+18+18+28+28+12+55+27+30+24)*1,03+0,67 |  | 527
|  |  | 1,3+2,7+3,9+2+0,8+0,8+(1,6*5)+0,8+0,8+1,2+2,1+1,3+1,2+0,8+0,8+0,8+0,8+12+2,1+(1,5*5)+1,1+1,2+0,8+0,9+0,3 |  | 56
|  |  | 0,8+1,2+2,1+(1,5*5)+1,3+0,8+1,3+0,9+2,1+0,8+1,6+1,6+0,8+1,6+0,8+(6*0,8)+4,3+4,7+1,7+1,5+1,8+1,5+1,8+3+5,6+2,2+2,2+1,7 |  | 62
|  |  | Součet |  | 645
61 | 592 | 592453140-1 | dlažba 20x20x6 cm přírodní | m2 | 421.6
|  |  | 527*0,8 |  | 421.6
62 | 592 | 592452700-1 | dlažba 10x10x6 cm barevná hnědá | m2 | 105.4
|  |  | 527*0,2 |  | 105.4
63 | 592 | 592452670-1 | dlažba pro nevidomé 20 x 10 x 6 cm barevná červená | m2 | 118
|  |  | 56+62 |  | 118
64 | 221 | 596211111 | Kladení zámkové dlažby komunikací pro pěší tl 60 mm skupiny A pl do 100 m2 | m2 | 2545
|  |  | (380+100+63+229+101+65+250+210+230+180+122+204+111+142+108)*1,02+0,1 |  | 2545
65 | 592 | 592453140-1 | dlažba 20x20x6 cm přírodní | m2 | 2036
|  |  | 2545,000*0,8 |  | 2036
66 | 592 | 592452700-1 | dlažba 10x10x6 cm barevná hnědá | m2 | 509
|  |  | 2545*0,2 |  | 509
67 | 221 | 596211114 | Příplatek za kombinaci dvou barev u kladení betonových dlažeb komunikací pro pěší tl 60 mm skupiny A | m2 | 3072
|  |  | 2545+421,6+105,4 |  | 3072
|  | 5-5 | Zasakovací prostory
68 | 001 | 132201201 | Hloubení rýh š do 2000 mm v hornině tř. 3 objemu do 100 m3 | m3 | 320
|  |  | 10+18+5+18+20+10+13+23+11+3+10+13+23+3+11+10+8+18+23+13+21+28+8 |  | 320
69 | 001 | 162701105 | Vodorovné přemístění do 10000 m výkopku/sypaniny z horniny tř. 1 až 4 | m3 | 320
70 | 001 | 171201201 | Uložení sypaniny na skládky | m3 | 320
71 | 001 | 171201211 | Poplatek za uložení odpadu ze sypaniny na skládce (skládkovné) | t | 608
|  |  | 320 * 1,9 |  | 608
72 | 221 | 564871-1 | Výplň zasakovacích prostorů štěrkodrtí fr. 32-64 | m3 | 320
73 | 221 | 919726122 | Geotextilie pro ochranu, separaci a filtraci netkaná měrná hmotnost do 300 g/m2 | m2 | 1440
|  |  | 320*4,5 |  | 1440
|  | 5-6 | Schodiště
74 | 015 | 273316121-1 | Základové desky pod schodiště z prostého betonu vodostavebného V4 tř. B 20 | m3 | 3
75 | 015 | 273366001 | Výztuž základových desek z betonářské oceli 10 216 | t | 0.03
76 | 221 | 564861114-1 | Podklad ze štěrkodrtě pod schodiště ŠD tl 230 mm | m2 | 13
77 | 015 | 425351-1 | Osazení bet. stupňů dl. 1000 -1200 mm vč. bet lože | kus | 34
|  |  | 3*2*3+4*2+2*2*2 |  | 34
78 | 593 | 5937374-1 | betonový schodišťový stupeň 1000x350x150 přírodní tryskaný | kus | 34
|  |  | 34 |  | 34
|  | 8 | Trubní vedení
79 | 001 | 132201101 | Hloubení rýh š do 600 mm v hornině tř. 3 objemu do 100 m3 | m3 | 15
|  |  | 20*0,6*1,2+0,6 |  | 15
80 | 001 | 162701105 | Vodorovné přemístění do 10000 m výkopku z horniny tř. 1 až 4 | m3 | 15
81 | 001 | 171201201 | Uložení sypaniny na skládky | m3 | 15
82 | 001 | 171201211 | Poplatek za uložení odpadu ze sypaniny na skládce (skládkovné) | t | 28.5
|  |  | 15*1.9 |  | 28.5
83 | 001 | 174101101 | Zásyp jam, šachet rýh nebo kolem objektů sypaninou se zhutněním | m3 | 14
84 | 001 | 175101101 | Obsyp potrubí bez prohození sypaniny z hornin tř. 1 až 4 uloženým do 3 m od kraje výkopu | m3 | 1
85 | 271 | 212752214 | Trativod z drenážních trubek plastových flexibilních D do 200 mm včetně lože otevřený výkop | m | 50
86 | 271 | 871353121 | Montáž potrubí z kanalizačních trub z PVC otevřený výkop sklon do 20 % DN 200 | m | 20
87 | 286 | 286152100 | trubka kanalizační ULTRA RIB UR-2 DIN 200 mm/ 5 m | kus | 4
|  |  | 20 * 0,2 |  | 4
88 | 286 | 286153500 | přesuvka ULTRA RIB UR-2 DIN 200 mm | kus | 6
|  |  | 30 * 0,2 |  | 6
89 | 286 | 286155120 | těsnění ULTRA RIB UR-2 DIN TĚSNĚNÍ 200 mm | kus | 12
|  |  | 30 * 0,4 |  | 12
90 | R | 89-2 | napojení vpustí na stávající šachty | kus | 4
91 | R | 89--4 | zrušení stávajících vpustí, zaslepení přípojek | kus | 14
92 | 271 | 895941111 | Zřízení vpusti kanalizační uliční z betonových dílců typ UV-50 normální | kus | 15
93 | 592 | 592238780 | mříž M1 D400 DIN 19583-13, 500/500 mm | kus | 15
94 | 592 | 592238740 | koš pozink. C3 DIN 4052, vysoký, pro rám 500/300 | kus | 15
95 | 592 | 592238760 | rám zabetonovaný DIN 19583-9 500/500 mm | kus | 15
96 | 592 | 592238660 | skruž betonová pro uliční vpusť přechodová TBV-Q 450-270/325/11 45-27/32,5/11 cm | kus | 15
97 | 592 | 592238640 | prstenec betonový pro uliční vpusť vyrovnávací TBV-Q 390/60/10a, 39x6x5 cm | kus | 15
98 | 592 | 592238620 | skruž betonová pro uliční vpusť středová TBV-Q 450/295/6a 45x30x5 cm | kus | 15
99 | 592 | 592238580 | skruž betonová pro uliční vpusť horní TBV-Q 450/555/5d, 45x55x5 cm | kus | 15
100 | 592 | 592238500 | dno betonové pro uliční vpusť s výtokovým otvorem TBV-Q 450/330/1a 45x33x5 cm | kus | 15
101 | 592 | 592238260 | vpusť betonová uliční TBV-Q 500/590 59x50x5 cm | kus | 15
102 | 221 | 899331111 | Výšková úprava uličního vstupu nebo vpusti do 200 mm zvýšením poklopu | kus | 40
|  | 9 | Ostatní konstrukce a práce-bourání
103 | R | 91-1 | ochrana stávajících kabelů, ruční odkopání, dodání chráničky, položení kabelů do chráničky, zásyp | bm | 200
104 | 221 | 914111111 | Montáž svislé dopravní značky do velikosti 1 m2 objímkami na sloupek nebo konzolu | kus | 16
105 | 404 | 404442380 | značka svislá reflexní AL- 3M 750 x 750 mm | kus | 1
106 | 404 | 404441130 | značka svislá reflexní zákazová B AL- 3M 700 mm | kus | 3
107 | 404 | 404442580 | značka svislá reflexní AL- 3M 500 x 700 mm | kus | 9
108 | 404 | 404443180 | značka svislá reflexní AL- 3M 500 X 300 mm | kus | 3
109 | 221 | 914511112 | Montáž sloupku dopravních značek délky do 3,5 m s betonovým základem a patkou | kus | 13
110 | 404 | 404452250 | sloupek Zn 60 - 350 | kus | 13
111 | 404 | 404452400 | patka hliníková HP 60 | kus | 13
112 | 404 | 404452530 | víčko plastové na sloupek 60 | kus | 13
113 | 404 | 404452560 | upínací svorka na sloupek US 60 | kus | 32
114 | 221 | 915231112 | Vodorovné dopravní značení retroreflexním bílým plastem přechody pro chodce, šipky nebo symboly | m2 | 9
115 | 221 | 915621111 | Předznačení vodorovného plošného značení | m2 | 9
116 | 221 | 916131213 | Osazení silničního obrubníku betonového stojatého s boční opěrou do lože z betonu prostého | m | 2420
|  |  | 355+315+72+74+328+136+330+71+73+124+38+111+252+72+30+39 |  | 2420
117 | 592 | 592174680 | obrubník betonový silniční nájezdový Standard 100x15x15 cm | kus | 850
|  |  | 68+72+36+20+17+23+29+144+60+(14*27)+3 |  | 850
118 | 592 | 592174690 | obrubník betonový silniční přechodový L + P Standard 100x15x15-25 cm | kus | 150
119 | 592 | 592174710 | obrubník betonový silniční vnější oblý R 1,0 Standard 78x15x25 cm | kus | 6
120 | 592 | 592175080-1 | obrubníkR2 vnější r=200 cm, délka vnějšího oblouku 78 cm 78x15/12x25 cm přírodní | kus | 52
|  |  | 3*4*3+4*4 |  | 52
121 | 592 | 592174650 | obrubník betonový silniční Standard 100x15x25 cm | kus | 1375
122 | 221 | 916231213 | Osazení chodníkového obrubníku betonového stojatého s boční opěrou do lože z betonu prostého | m | 2370
|  |  | 58+298+80+338+80+291+80+850+162+20+40+25+36+12 |  | 2370
123 | 592 | 592173040 | obrubník betonový zahradní přírodní šedá 50x5x20 cm | kus | 4740
|  |  | 2370 * 2 |  | 4740
124 | 221 | 916991121 | Lože pod obrubníky, krajníky nebo obruby z dlažebních kostek z betonu prostého | m3 | 167.9
|  |  | 2420*0,4*0.1+2370*0,3*0,1 |  | 167.9
125 | 221 | 919731114 | Zarovnání styčné plochy podkladu nebo krytu z betonu tl do 250 mm | m | 300
126 | 221 | 919735125 | Řezání stávajícího betonového krytu hl do 250 mm | m | 265
|  |  | 20+15+25+18+45+20+10+10+11+10+20+10+10+19+8+14 |  | 265
127 | R | 981013313 | Demolice budov zděných na MVC - zdi kolem kontejnerů | m3 | 105.6
|  |  | 44*4*0,3*2 |  | 105.6
128 | R | 997006512 | Vodorovné doprava suti s naložením a složením na skládku do 1 km | t | 200.64
|  |  | 105,6 * 1,9 |  | 200.64
129 | R | 997006519 | Příplatek k vodorovnému přemístění suti na skládku ZKD 1 km přes 1 km | t | 1805.76
|  |  | 200,64 * 9 |  | 1805.76
130 | R | 997013831 | Poplatek za uložení stavebního směsného odpadu na skládce (skládkovné) | t | 200.64
|  | 1-3-1 | sadové úpravy
131 | 231 | 180402111 | Založení parkového trávníku výsevem v rovině a ve svahu do 1:5 | m2 | 3730
|  |  | T |  | 3730
132 | 231 | 182001121 | Plošná úprava terénu zemina tř 1 až 4 nerovnosti do +/- 150 mm v rovinně a svahu do 1:5 | m2 | 3730
|  | T | 90+95+350+450+660+730+385+190+630+150 |  | 3730
133 | 005 | 005724100 | osivo směs travní parková rekreační | kg | 93.25
|  |  | T |  | 3730
134 | 231 | 182303111 | Doplnění ornice na travnatých plochách tl 50 mm rovina v rovinně a svahu do 1:5 | m2 | 1865
|  |  | T*0,5 |  | 1865
135 |  | 1823- | Ornice | m3 | 279.75
|  |  | T*0,5*0,15 |  | 279.75
136 | 231 | 184802111 | Chemické odplevelení před založením kultury nad 20 m2 postřikem na široko v rovině a svahu do 1:5 | m2 | 3730
|  |  | T |  | 3730
137 | 231 | 184802611 | Chemické odplevelení po založení kultury postřikem na široko v rovině a svahu do 1:5 | m2 | 3730
|  |  | T |  | 3730
138 | 231 | 185803111 | Ošetření trávníku shrabáním v rovině a svahu do 1:5 | m2 | 3730
|  |  | T |  | 3730
139 | 231 | 183101221 | Jamky pro výsadbu s výměnou 50 % půdy zeminy tř 1 až 4 objem do 1 m3 v rovině a svahu do 1:5 | kus | 6
140 | 103 | 103211000 | zahradní substrát pro výsadbu VL | m3 | 1.5
|  |  | 3 * 0,5 |  | 1.5
141 | 231 | 184102116 | Výsadba dřeviny s balem D do 0,8 m do jamky se zalitím v rovině a svahu do 1:5 | kus | 6
142 | 026 | 0265040501 | Javor mleč /Acer platanoides/ 250 - 300 cm, ZB | kus | 6
143 | 231 | 184215132 | Ukotvení kmene dřevin třemi kůly D do 0,1 m délky do 2 m | kus | 6
144 | 052 | 052172100 | tyč odkorněná délka 150 cm,tloušťka 10 cm | kus | 54
|  |  | 18 * 3 |  | 54
145 | 231 | 184801121 | Ošetřování vysazených dřevin soliterních v rovině a svahu do 1:5 | kus | 6
146 | 231 | 185804311 | Zalití rostlin vodou plocha do 20 m2 | m3 | 10
147 | 231 | 185851111 | Dovoz vody pro zálivku rostlin za vzdálenost do 6000 m | m3 | 10
|  | 1-3-2 | Mobiliář
148 | 231 | 936174312-1 | Montáž stojanu na kola pro kotevními šrouby na pevný podklad | kus | 34
149 | 749 | 749101520-1 | stojan na kola oboustranný pro 6 kol, kov 300 x 52 x 86 cm, žárově zinkovaná ocel | kus | 4
150 | 749 | 749101520-2 | stojan na kola oboustranný pro 4 kola, kov 200 x 52 x 86 cm, žárově zinkovaná ocel | kus | 30
151 | 015 | 275316231-1 | Základové patky z prostého betonu pod lavičky přístřešky a stojany pro kola | ks | 236
|  |  | 34*4+3*22+34 |  | 236
152 | 231 | 936001002-1 | Montáž prvků městské architektury - přístřešky pro kontejnery na 6 ks kontejnerů | kus | 3
153 | 749 | 749-1 | přístřešek pro kontejnery - pro 6 kontejnerů, rozměry 4,23x5,45x2.18m, materiál hliníkové profily, střecha polykarbonát | kus | 3
154 | 231 | 936001002-2 | Montáž prvků městské architektury - přístřešky pro kontejnery na 10 ks kontejnerů | kus | 1
155 | 749 | 749-2 | přístřešek pro kontejnery - pro 10 kontejnerů, rozměry 4,23x9,00x2.18m, materiál hliníkové profily, střecha polykarbonát | kus | 1
|  | 998 | Přesun hmot
156 | 221 | 998223011 | Přesun hmot pro pozemní komunikace s krytem dlážděným | t | 3667.03

## Rekapitulace 401
Název | Hodnota A | Hodnota B
Základní náklady
Dodávka
Doprava 3,60%, Přesun 1,00%
Montáž - materiál
Montáž - práce
Mezisoučet 1
PPV 1,00% z montáže: materiál + práce
Nátěry
Zemní práce
PPV 1,00% z nátěrů a zemních prací
Mezisoučet 2
Dodav. dokumentace 1,00% z mezisoučtu 2
Rizika a pojištění 0,00% z mezisoučtu 2
Opravy v záruce 0,00% z mezisoučtu 1
Základní náklady celkem
Vedlejší náklady
GZS 3,25% z pravé strany mezisoučtu 2
Provozní vlivy 0,00% z pravé strany mezisoučtu 2
Vedlejší náklady celkem
Kompletační činnost
Náklady celkem

## SO 401 Výkaz výměr
Věta | Pozice | Název | Mj | Počet | Materiál | Materiál celkem | Montáž | Montáž celkem | Cena | Cena celkem
| 1 | Elektromontáže
9999-880 | 2 | Vytýčení vedení VO v přehledném terénu | ks | 1
9999-1285 | 3 | Demontáž stávajících kabelů bez zem.prací | m | 900
9999-1281 | 4 | Odpojení ,odstrojení a demontaz stavajiciho sloupu | ks | 15
9999-1285 | 5 | Demontáž stožárových základů | ks | 15
9999-1285 | 6 | Deponování demontovaného materiálu | ks | 15
9999-1286 | 7 | Napojeni na stavajici zarizeni | hod | 1
9999-971 | 8 | Bet .zákl. B15-20 0,5x0,5x1,2 m | ks | 32
1048-226 | 9 | K4JB8ST-133/89/60 žárově zinkovaný | ks | 32
1263-307 | 10 | BGP621 R7 LED 1274/13W sv.pro osv. kom. | ks | 11
1263-307 | 11 | BGP621 R5 LED 1259/13W sv.pro osv. kom. | ks | 21
1057-546 | 12 | UPEVNĚNÍ SVÍTIDLA | ks | 32
1042-172 | 13 | SR481-27 Z ( 1x np) | ks | 32
1124-22 | 14 | CYKY 3x1.5 mm2, volně | m | 193
1124-22 | 15 | SMRŠŤOVACÍ BUŽÍRKA ŽZ á 20cm | m | 6.4
9999-971 | 16 | Bet .zákl. B15-20 0,5x0,5x1,5 m | ks | 15
1048-226 | 17 | JB8-159/114/89 žárově zinkovaný | ks | 15
1048-322 | 18 | V1-1500 .metalizovaný | ks | 6
1263-307 | 19 | BGP621 R5 LED 5845/56W sv.pro osv. kom. | ks | 12
1263-307 | 20 | BGP621 R7 LED 3640/32W sv.pro osv. kom. | ks | 3
1057-546 | 21 | UPEVNĚNÍ SVÍTIDLA | ks | 15
1042-172 | 22 | SR481-27 Z ( 1x np) | ks | 15
1124-22 | 23 | CYKY 3x1.5 mm2, volně | m | 170
1124-22 | 24 | SMRŠŤOVACÍ BUŽÍRKA ŽZ á 20cm | m | 2.7
1122-176 | 25 | CYKY 4x16 mm2, volně | m | 2600
1244-2 | 26 | FeZn-D10 (0,4kg/m) | m | 2300
1244-2 | 27 | FeZn-D8 (0,4kg/m) | m | 45
1244-70 | 28 | SU univerzální | ks | 150
9999-416 | 29 | Ukončení do 4x50 mm2 | ks | 100
10003 | 30 | Ukončení do 3x4 mm2 | ks | 94
40205 | 31 | V.FOLIE 33cm | m | 2440
1123-4563 | 32 | CHRÁNIČKA KABELU DN 100 | m | 50
1123-4563 | 33 | 06110/2 BA - dělená chránička (červená) | m | 35
41014 | 34 | Revizni technik | hod | 20
41014 | 35 | Spolupráce s reviznim technikem | hod | 8
| 36 | Podružný materiál
| 37 | Elektromontáže celkem
| 38 | Zemní práce
9999-931 | 39 | VÝKOP JÁMY PRO STOŽÁR,BETONOVÝ
9999-932 | 40 | ZÁKLAD A JINÉ ZAŘÍZENÍ
9999-934 | 41 | Zemina třídy 3-4,ručně | m3 | 15
9999-991 | 42 | HLOUBENÍ KABELOVÉ RÝHY
9999-999 | 43 | Zemina třídy 3, šíře 350mm,hloubka 700mm | m | 2310
9999-999 | 44 | Zemina třídy 3, šíře 500mm,hloubka 700mm | m | 30
9999-999 | 45 | Zemina třídy 3, šíře 350mm,hloubka 1200mm | m | 50
9999-1067 | 46 | ZŘÍZENÍ KABELOVÉHO LOŽE
9999-1069 | 47 | Z prosáté zeminy, bez zakrytí, šíře do 65cm,tloušťka 5cm | m | 2390
9999-1175 | 48 | ZÁHOZ KABELOVÉ RÝHY
9999-1180 | 49 | Zemina třídy 3, šíře 350mm,hloubka 700mm | m | 2310
9999-1180 | 50 | Zemina třídy 3, šíře 500mm,hloubka 700mm | m | 30
9999-1180 | 51 | Zemina třídy 3, šíře 350mm,hloubka 1200mm | m | 50
| 52 | Zemní práce - celkem

## SO 401 Parametry
Název | Hodnota
Nadpis rekapitulace | Seznam prací a dodávek elektrotechnických zařízení
Akce | NYMBURK - REVITALIZACE SIDLIŠTĚ DRAHELICE IV ETAPA
Projekt | SO 401 VEŘEJNÉ OSVĚTLENÍ - ČÁST A
Projekt
Projekt
Projekt
Investor
Z. č.
A. č.
Smlouva
Vypracoval | ZBIROVSKÝ
Kontroloval
Datum | 4.2.2015
Zpracovatel | Zdeněk Zbirovsky
CÚ
Poznámka | Uvedené ceny jsou v Kč a nezahrnují DPH, pokud to není uvedeno.
Doprava dodávek (3,6) % | 3,60
Přesun dodávek (1) % | 1,00
PPV (1 nebo 6) % | 1,00
PPV zemních prací, nátěrů (1) % | 1,00
Dodavat. dokumentace (1 - 1,5) % | 1,00
Rizika a pojištění (1 - 1,5) % | 0,00
Opravy v záruce (5 - 7) % | 0,00
GZS (3,25 nebo 8,4) % | 3,25
Provozní vlivy % | 0,00
Kompletační činnost - a | 0,00
Kompletační činnost - b | 0,952842
Kompletační činnost - k1 | 0,00
Kompletační činnost - k2 | 0,00
Roční nárůst cen 1 % | 0,00
Roční nárůst cen 2 % | 0,00
1. sazba DPH % - i pro přirážky rekapitulace
2. sazba DPH %

## Ostatní a vedlejší náklady
VÝKAZ VÝMĚR
Stavba: REVITALIZACE SÍDLIŠTĚ DRAHELICE - IV.ETAPA - ČÁST A
Objekt: Ostatní a vedlejší náklady
Objednatel:
Zhotovitel: | [5 empty] | Zpracoval:
Místo: | [5 empty] | Datum: 9.2.2015
Č. | KCN | Kód položky | Popis | MJ | Množství celkem | Cena jednotková | Cena celkem
1 | 2 | 3 | 4 | 5 | 6 | 7 | 8
|  | 999 | Ostatní náklady
1 | R | 999-1 | Vytyčení stavby oprávněným geodetem před zahájením stavby |  | 1
2 | R | 999-2 | Zhotovení informační cedule stavby s logem zadavatele, dle pokynů objednatele, včetně osazení na stavbě |  | 2
3 | R | 999-4 | Vypracování dokumentace skutečného provedení stavby (6x tištěná forma a 6x CD) |  | 1
4 | R | 999-5 | Zaměření skutečného provedení stavby (3x tištěná forma a 3xCD) |  | 1
5 | R | 999-7 | Vytyčení stávajících sítí |  | 1
|  | 999-2 | Vedlejší náklady
6 | R | 9-2 | přechodné dopravní značky - vypracování PD, odsouhlasení, značky, osazení, údržba | soub | 1
7 | R | 9-3 | zařízení staveniště |  | 1