## Krycí list
KRYCÍ LIST
| Název stavby |  |  | REVITALIZACE SÍDLIŠTĚ DRAHELICE - IV.ETAPA - ČÁST B | [7 empty] | JKSO
| Název objektu | [10 empty] | EČO
Místo
[12 empty] | IČ | DIČ
Objednatel
Projektant
Zhotovitel
Zpracoval
|  |  |  | Rozpočet číslo | [7 empty] | Dne
09.02.2015
Měrné a účelové jednotky
Počet |  |  |  | Náklady / 1 m.j. | Počet |  |  | Náklady / 1 m.j. | Počet |  |  |  | Náklady / 1 m.j.
|  |  |  | Rozpočtové náklady v |  |  |  | CZK
A |  | Základní rozp. náklady |  |  | B |  | Doplňkové náklady |  | C |  | Náklady na umístění stavby
1 | HSV |  | Dodávky |  | 8 | Práce přesčas |  |  | 13 | Zařízení staveniště
2 |  |  | Montáž |  | 9 | Bez pevné podl. |  |  | 14 | Projektové práce
3 | PSV |  | Dodávky |  | 10 | Kulturní památka |  |  | 15 | Územní vlivy
4 |  |  | Montáž |  | 11 |  |  |  | 16 | Provozní vlivy
5 | "M" |  | Dodávky | [5 empty] | 17 | Jiné VRN
6 |  |  | Montáž | [5 empty] | 18 | VRN z rozpočtu
7 | ZRN (ř. 1-6) |  |  |  | 12 | DN (ř. 8-11) |  |  | 19 | VRN (ř. 13-18)
20 | HZS |  |  |  | 21 | Kompl. činnost |  |  | 22 | Ostatní náklady
|  | Projektant, Zhotovitel, Objednatel | [6 empty] | D |  | Celkem bez DPH
[10 empty] | DPH |  | % | Základ daně | DPH celkem
[10 empty] | snížená |  | 15
[10 empty] | základní |  | 21
Cena s DPH
[9 empty] | E |  | Přípočty a odpočty
Dodá zadavatel
Klouzavá doložka
Zvýhodnění

## Rekapitulace
REKAPITULACE
Stavba: REVITALIZACE SÍDLIŠTĚ DRAHELICE - IV.ETAPA - ČÁST B
Objekt:
Objednatel:
Zhotovitel: |  |  |  |  | Zpracoval:
Místo: |  |  |  |  | Datum: 9.2.2015
Kód | Popis | Dodávka | Montáž | Cena celkem | Hmotnost celkem | Suť celkem
1 | 2 | 3 | 4 | 5 | 6 | 7
SO 101 Komunikace a zpevněné plochy
1 | Zemní práce
997 | Přesun sutě
5-1 | Konstrukce A - dlážděná komunikace
5-2 | Konstrukce B - parkovací plochy
5-4 | Konstrukce D - chodníky
5-5 | Zasakovací prostory
8 | Trubní vedení
9 | Ostatní konstrukce a práce-bourání
1-3-1 | sadové úpravy
1-3-2 | Mobiliář
998 | Přesun hmot
401 | SO 401 Veřejné osvětlení
999 | Ostatní náklady
999-2 | Vedlejší náklady
Celkem

## SO 101 Rozpočet
VÝKAZ VÝMĚR
Stavba: REVITALIZACE SÍDLIŠTĚ DRAHELICE - IV.ETAPA - ČÁST B
Objekt: SO 101 Komunikace a zpevněné plochy
Objednatel:
Zhotovitel: | [5 empty] | Zpracoval:
Místo: | [5 empty] | Datum: 9.2.2015
Č. | KCN | Kód položky | Popis | MJ | Množství celkem | Cena jednotková | Cena celkem
1 | 2 | 3 | 4 | 5 | 6 | 7 | 8
SO 101 Komunikace a zpevněné plochy
|  | 1 | Zemní práce
1 | 001 | 111201101 | Odstranění křovin a stromů průměru kmene do 100 mm i s kořeny z celkové plochy do 1000 m2 | m2 | 100
2 | 231 | 111301111 | Sejmutí drnu tl do 100 mm s přemístěním do 50 m nebo naložením na dopravní prostředek | m2 | 1420
|  |  | 48+22 |  | 70
|  |  | 355+195+214+165+193+98+130 |  | 1350
|  |  | Součet |  | 1420
3 | 231 | 112151112 | Směrové kácení stromů s rozřezáním a odvětvením D kmene do 300 mm | kus | 2
4 | 231 | 112201113 | Odstranění pařezů D do 0,4 m v rovině a svahu 1:5 s odklizením do 20 m a zasypáním jámy | kus | 2
5 | 221 | 113106121 | Rozebrání dlažeb komunikací pro pěší z betonových nebo kamenných dlaždic | m2 | 320
|  |  | 8+11+17+17+20+10+19+14+24+25+20+39+92+4 |  | 320
6 | 221 | 113107122 | Odstranění podkladu pl do 50 m2 z kameniva drceného tl 200 mm | m2 | 390
|  |  | 320+70 |  | 390
7 | 221 | 113107123 | Odstranění podkladu pl do 50 m2 z kameniva drceného tl 300 mm | m2 | 180
8 | 221 | 113107131 | Odstranění podkladu pl do 50 m2 z betonu prostého tl 150 mm | m2 | 70
|  |  | 35+35 |  | 70
9 | 221 | 113107132 | Odstranění podkladu pl do 50 m2 z betonu prostého tl 300 mm | m2 | 180
|  |  | 45+31+43+27+5+5+4+6+14 |  | 180
10 | 221 | 113107163 | Odstranění podkladu pl přes 50 do 200 m2 z kameniva drceného tl 300 mm | m2 | 515
11 | 221 | 113107172 | Odstranění podkladu pl přes 50 do 200 m2 z betonu prostého tl 300 mm | m2 | 515
|  |  | 121+314+80 |  | 515
12 | 221 | 113154253 | Frézování živičného krytu tl 50 mm pruh š 1 m pl do 1000 m2 s překážkami v trase | m2 | 1605
|  |  | 975+535+95 |  | 1605
13 | 221 | 113202111 | Vytrhání obrub krajníků obrubníků stojatých | m | 780
|  |  | 38+34+186+43+43+72+20+15+14+58+74+122+46+15 |  | 780
14 | 221 | 113204111 | Vytrhání obrub záhonových | m | 275
|  |  | 18+14+105+16+14+16+14+14+10+14+13+24+3 |  | 275
15 | 001 | 12090-1 | Bourání betonové zídky | m3 | 14.2
|  |  | 71*1*0,2 |  | 14.2
16 | 001 | 122201101 | Odkopávky a prokopávky nezapažené v hornině tř. 3 objem do 100 m3 | m3 | 700
|  |  | 70*0.2+1350*0,4+420*0.3+20 |  | 700
17 | 001 | 162301402 | Vodorovné přemístění větví stromů listnatých do 5 km D kmene do 500 mm | kus | 2
18 | 001 | 162301412 | Vodorovné přemístění kmenů stromů listnatých do 5 km D kmene do 500 mm | kus | 2
19 | 001 | 162301422 | Vodorovné přemístění pařezů do 5 km D do 500 mm | kus | 2
20 | 001 | 162301501 | Vodorovné přemístění křovin do 5 km D kmene do 100 mm | m2 | 100
21 | 001 | 162701105 | Vodorovné přemístění do 10000 m výkopku/sypaniny z horniny tř. 1 až 4 | m3 | 840
|  |  | 700+140 |  | 840
22 | 001 | 171201201 | Uložení sypaniny na skládky | m3 | 840
23 | 001 | 171201211 | Poplatek za uložení odpadu ze sypaniny na skládce (skládkovné) | t | 1596
|  |  | 840 * 1,9 |  | 1596
24 | 001 | 181102302 | Úprava pláně v zářezech se zhutněním | m2 | 2580
|  |  | 265+1490+825 |  | 2580
|  | 997 | Přesun sutě
25 | 221 | 997221551 | Vodorovná doprava suti ze sypkých materiálů do 1 km | t | 575.09
|  |  | OA+OK |  | 575.09
26 | 221 | 997221559 | Příplatek ZKD 1 km u vodorovné dopravy suti ze sypkých materiálů | t | 5175.81
|  |  | OA+OK |  | 575.09
27 | 221 | 997221561 | Vodorovná doprava suti z kusových materiálů do 1 km | t | 651.25
|  |  | OB |  | 651.25
28 | 221 | 997221569 | Příplatek ZKD 1 km u vodorovné dopravy suti z kusových materiálů | t | 5861.25
|  |  | OB |  | 651.25
29 | 221 | 997221815 | Poplatek za uložení betonového odpadu na skládce (skládkovné) | t | 651.25
|  | OB | 81,6+15,75+90+257,5+159,9+11+35,5 |  | 651.25
30 | 221 | 997221845 | Poplatek za uložení odpadu z asfaltových povrchů na skládce (skládkovné)-přednostně recyklovat | t | 205.44
|  | OA | 205,44 |  | 205.44
31 | 221 | 997221855 | Poplatek za uložení odpadu z kameniva na skládce (skládkovné) | t | 369.65
|  | OK | 91,65+72+206 |  | 369.65
|  | 5-1 | Konstrukce A - dlážděná komunikace
32 | 221 | 596212212 | Kladení zámkové dlažby pozemních komunikací tl 80 mm skupiny A pl do 300 m2 | m2 | 1390
|  |  | (680+670)*1,03-0,5 |  | 1390
33 | 592 | 592452130 | dlažba zámková IČKO přírodní 19,6x16,1x8 cm | m2 | 1390
spotřeba: 36 kus/m2
34 | 015 | 631-1 | Případná vyrovnávací vrstva - cementová mazanina tl. do 40 mm | m2 | 1170
35 | 221 | 567132111 | Podklad ze směsi stmelené cementem SC C 8/10 (KSC I) tl 160 mm | m2 | 220
|  |  | 155+65 |  | 220
36 | 221 | 564861111 | Podklad ze štěrkodrtě ŠD tl 200 mm | m2 | 264
|  |  | 220,000*1,2 |  | 264
37 | 221 | 581131111-1 | Kryt cementobetonový vozovek skupiny CB I tl 160 mm - ukončení komunikací dopojení na stávající plochy | m2 | 12
|  | 5-2 | Konstrukce B - parkovací plochy
38 | 221 | 564851111 | Podklad ze štěrkodrtě ŠD tl 150 mm | m2 | 1489.25
|  |  | 1295*1,15 |  | 1489.25
39 | 221 | 564952111 | Podklad z mechanicky zpevněného kameniva MZK tl 150 mm | m2 | 1295
|  |  | 100+135+1060 |  | 1295
40 | 221 | 596212211 | Kladení zámkové dlažby pozemních komunikací tl 80 mm skupiny A pl do 100 m2 | m2 | 100
|  |  | (19+19+20+19+19)*1,03+1,12 |  | 100
41 | 592 | 592453170-1 | dlažba 20x20x8 cm přírodní | m2 | 100
|  |  | (19+19+20+19+19)*1,03+1,12 |  | 100
42 | 221 | 596212212 | Kladení zámkové dlažby pozemních komunikací tl 80 mm skupiny A pl do 300 m2 | m2 | 135
|  |  | 131*1,03+0,07 |  | 135
43 | 592 | 592452130 | dlažba zámková IČKO přírodní 19,6x16,1x8 cm | m2 | 135
spotřeba: 36 kus/m2
44 | 221 | 596412211 | Kladení dlažby z vegetačních tvárnic pozemních komunikací tl 80 mm do 100 m2 | m2 | 1060
|  |  | (250+115+95+68,5+67+95+80,5+105,5+105,5+46)*1,03+1,16 |  | 1060
45 | 592 | 592453170-2 | dlažba zatravňovací 20x20x8 cm přírodní | m2 | 985
|  |  | 1060-75 |  | 985
46 | 592 | 592452620-1 | dlažba zatravňovací 20x20x8 cm barevná červená | m2 | 75
|  |  | (10*4,5+61*5,3)*0,2+1,34 |  | 75
|  | 5-4 | Konstrukce D - chodníky
47 | 221 | 564851111 | Podklad ze štěrkodrtě ŠD tl 150 mm | m2 | 825
|  |  | 350+475 |  | 825
48 | 221 | 596211110 | Kladení zámkové dlažby komunikací pro pěší tl 60 mm skupiny A pl do 50 m2 | m2 | 350
|  |  | (50+20+12+10+11+14+16+20+9+12+20+6+30+50+35)*1,03+0,55 |  | 325
|  |  | 1,3+1,3+(0,8*12)+6+1,6+0,9+1,9+1,5+0,6+0,3 |  | 25
|  |  | Součet |  | 350
49 | 592 | 592453140-1 | dlažba 20x20x6 cm přírodní | m2 | 260
|  |  | 325*0,8 |  | 260
50 | 592 | 592452700-1 | dlažba 10x10x6 cm barevná hnědá | m2 | 65
|  |  | 325*0,2 |  | 65
51 | 592 | 592452670-1 | dlažba pro nevidomé 20 x 10 x 6 cm barevná červená | m2 | 25
|  |  | 25 |  | 25
52 | 221 | 596211111 | Kladení zámkové dlažby komunikací pro pěší tl 60 mm skupiny A pl do 100 m2 | m2 | 475
|  |  | (140+186+139)*1,02+0,7 |  | 475
53 | 592 | 592453140-1 | dlažba 20x20x6 cm přírodní | m2 | 380
54 | 592 | 592452700-1 | dlažba 10x10x6 cm barevná hnědá | m2 | 95
55 | 221 | 596211114 | Příplatek za kombinaci dvou barev u kladení betonových dlažeb komunikací pro pěší tl 60 mm skupiny A | m2 | 800
|  |  | 325+475 |  | 800
|  | 5-5 | Zasakovací prostory
56 | 001 | 132201201 | Hloubení rýh š do 2000 mm v hornině tř. 3 objemu do 100 m3 | m3 | 225
|  |  | 55+15,5+8+20,5+14,5+14+20+17,5+23+23+11+3 |  | 225
57 | 001 | 162701105 | Vodorovné přemístění do 10000 m výkopku/sypaniny z horniny tř. 1 až 4 | m3 | 225
58 | 001 | 171201201 | Uložení sypaniny na skládky | m3 | 225
59 | 001 | 171201211 | Poplatek za uložení odpadu ze sypaniny na skládce (skládkovné) | t | 427.5
|  |  | 225 * 1,9 |  | 427.5
60 | 221 | 564871-1 | Výplň zasakovacích prostorů štěrkodrtí fr. 32-64 | m3 | 225
61 | 221 | 919726122 | Geotextilie pro ochranu, separaci a filtraci netkaná měrná hmotnost do 300 g/m2 | m2 | 1020
|  | 8 | Trubní vedení
62 | 001 | 132201101 | Hloubení rýh š do 600 mm v hornině tř. 3 objemu do 100 m3 | m3 | 19.5
|  |  | 26*0,6*1,25 |  | 19.5
63 | 001 | 162701105 | Vodorovné přemístění do 10000 m výkopku z horniny tř. 1 až 4 | m3 | 19.5
64 | 001 | 171201201 | Uložení sypaniny na skládky | m3 | 19.5
65 | 001 | 171201211 | Poplatek za uložení odpadu ze sypaniny na skládce (skládkovné) | t | 37.05
|  |  | 19,5*1.9 |  | 37.05
66 | 001 | 174101101 | Zásyp jam, šachet rýh nebo kolem objektů sypaninou se zhutněním | m3 | 18
67 | 001 | 175101101 | Obsyp potrubí bez prohození sypaniny z hornin tř. 1 až 4 uloženým do 3 m od kraje výkopu | m3 | 1.5
68 | 271 | 212752214 | Trativod z drenážních trubek plastových flexibilních D do 200 mm včetně lože otevřený výkop | m | 10
69 | 271 | 871353121 | Montáž potrubí z kanalizačních trub z PVC otevřený výkop sklon do 20 % DN 200 | m | 26
70 | 286 | 286152100 | trubka kanalizační ULTRA RIB UR-2 DIN 200 mm/ 5 m | kus | 6
|  |  | 30 * 0,2 |  | 6
71 | 286 | 286153500 | přesuvka ULTRA RIB UR-2 DIN 200 mm | kus | 10
|  |  | 50 * 0,2 |  | 10
72 | 286 | 286155120 | těsnění ULTRA RIB UR-2 DIN TĚSNĚNÍ 200 mm | kus | 22
|  |  | 55 * 0,4 |  | 22
73 | R | 89-2 | napojení vpustí na stávající šachty | kus | 7
74 | R | 89--4 | zrušení stávajících vpustí, zaslepení přípojek | kus | 12
75 | 271 | 895941111 | Zřízení vpusti kanalizační uliční z betonových dílců typ UV-50 normální | kus | 7
76 | 592 | 592238780 | mříž M1 D400 DIN 19583-13, 500/500 mm | kus | 7
77 | 592 | 592238740 | koš pozink. C3 DIN 4052, vysoký, pro rám 500/300 | kus | 7
78 | 592 | 592238760 | rám zabetonovaný DIN 19583-9 500/500 mm | kus | 7
79 | 592 | 592238660 | skruž betonová pro uliční vpusť přechodová TBV-Q 450-270/325/11 45-27/32,5/11 cm | kus | 7
80 | 592 | 592238640 | prstenec betonový pro uliční vpusť vyrovnávací TBV-Q 390/60/10a, 39x6x5 cm | kus | 7
81 | 592 | 592238620 | skruž betonová pro uliční vpusť středová TBV-Q 450/295/6a 45x30x5 cm | kus | 7
82 | 592 | 592238580 | skruž betonová pro uliční vpusť horní TBV-Q 450/555/5d, 45x55x5 cm | kus | 7
83 | 592 | 592238500 | dno betonové pro uliční vpusť s výtokovým otvorem TBV-Q 450/330/1a 45x33x5 cm | kus | 7
84 | 592 | 592238260 | vpusť betonová uliční TBV-Q 500/590 59x50x5 cm | kus | 7
85 | 271 | 895983219 | Zřízení vpusti kanalizační dvorní z kameninových dílců DN 300/100 | kus | 4
86 | 597 | 597132830 | vpusť kameninová glazovaná DN300/150 mm model BS spojovací systém C/F | kus | 4
87 | 221 | 935931222 | Odvodnění plastovými žlaby pro zatížení B125 s roštem mřížkovým vnitřní š x hl 150x74 mm | m | 3
88 | 221 | 899331111 | Výšková úprava uličního vstupu nebo vpusti do 200 mm zvýšením poklopu | kus | 30
|  | 9 | Ostatní konstrukce a práce-bourání
89 | R | 91-1 | ochrana stávajících kabelů, ruční odkopání, dodání chráničky, položení kabelů do chráničky, zásyp | bm | 120
90 | 221 | 914111111 | Montáž svislé dopravní značky do velikosti 1 m2 objímkami na sloupek nebo konzolu | kus | 11
91 | 404 | 404442380 | značka svislá reflexní AL- 3M 750 x 750 mm | kus | 2
92 | 404 | 404441130 | značka svislá reflexní zákazová B AL- 3M 700 mm | kus | 2
93 | 404 | 404442580 | značka svislá reflexní AL- 3M 500 x 700 mm | kus | 5
94 | 404 | 404440560 | značka dopravní svislá reflexní STOP AL 3M P6 700 mm | kus | 2
95 | 221 | 914511112 | Montáž sloupku dopravních značek délky do 3,5 m s betonovým základem a patkou | kus | 11
96 | 404 | 404452250 | sloupek Zn 60 - 350 | kus | 11
97 | 404 | 404452400 | patka hliníková HP 60 | kus | 11
98 | 404 | 404452530 | víčko plastové na sloupek 60 | kus | 11
99 | 404 | 404452560 | upínací svorka na sloupek US 60 | kus | 22
100 | 221 | 915231112 | Vodorovné dopravní značení retroreflexním bílým plastem přechody pro chodce, šipky nebo symboly | m2 | 5
101 | 221 | 915621111 | Předznačení vodorovného plošného značení | m2 | 5
102 | 221 | 916131213 | Osazení silničního obrubníku betonového stojatého s boční opěrou do lože z betonu prostého | m | 1040
|  |  | 223+362+230+21+15+32+18+28+28+11+12+60 |  | 1040
103 | 592 | 592174680 | obrubník betonový silniční nájezdový Standard 100x15x15 cm | kus | 355
|  |  | 6+32+60+30+15+19+15+21+6+18+27+28+10+24+16+16+9+3 |  | 355
104 | 592 | 592174690 | obrubník betonový silniční přechodový L + P Standard 100x15x15-25 cm | kus | 52
105 | 592 | 592175080-1 | obrubníkR2 vnější r=200 cm, délka vnějšího oblouku 78 cm 78x15/12x25 cm přírodní | kus | 18
|  |  | 2*4+2*5 |  | 18
106 | 592 | 592174650 | obrubník betonový silniční Standard 100x15x25 cm | kus | 619
107 | 221 | 916231213 | Osazení chodníkového obrubníku betonového stojatého s boční opěrou do lože z betonu prostého | m | 530
|  |  | 49+33+20+30+10+212+20+27+60+24+45 |  | 530
108 | 592 | 592173040 | obrubník betonový zahradní přírodní šedá 50x5x20 cm | kus | 1060
|  |  | 530 * 2 |  | 1060
109 | 221 | 916991121 | Lože pod obrubníky, krajníky nebo obruby z dlažebních kostek z betonu prostého | m3 | 57.5
|  |  | 1040*0,4*0.1+530*0,3*0,1 |  | 57.5
110 | 221 | 919731114 | Zarovnání styčné plochy podkladu nebo krytu z betonu tl do 250 mm | m | 300
111 | 221 | 919735125 | Řezání stávajícího betonového krytu hl do 250 mm | m | 270
|  |  | 6+25+18+14+10+18+8+30+50+45+40+6 |  | 270
112 | 221 | 966006132 | Odstranění značek dopravních nebo orientačních se sloupky s betonovými patkami | kus | 20
113 | 221 | 966006211 | Odstranění svislých dopravních značek ze sloupů, sloupků nebo konzol | kus | 25
|  | 1-3-1 | sadové úpravy
114 | 231 | 180402111 | Založení parkového trávníku výsevem v rovině a ve svahu do 1:5 | m2 | 1250
|  |  | T |  | 1250
115 | 231 | 182001121 | Plošná úprava terénu zemina tř 1 až 4 nerovnosti do +/- 150 mm v rovinně a svahu do 1:5 | m2 | 1250
|  | T | 570+380+300 |  | 1250
116 | 005 | 005724100 | osivo směs travní parková rekreační | kg | 31.25
|  |  | T |  | 1250
117 | 231 | 182303111 | Doplnění ornice na travnatých plochách tl 50 mm rovina v rovinně a svahu do 1:5 | m2 | 625
|  |  | T*0,5 |  | 625
118 |  | 1823- | Ornice | m3 | 93.75
|  |  | T*0,5*0,15 |  | 93.75
119 | 231 | 184802111 | Chemické odplevelení před založením kultury nad 20 m2 postřikem na široko v rovině a svahu do 1:5 | m2 | 1250
|  |  | T |  | 1250
120 | 231 | 184802611 | Chemické odplevelení po založení kultury postřikem na široko v rovině a svahu do 1:5 | m2 | 1250
|  |  | T |  | 1250
121 | 231 | 185803111 | Ošetření trávníku shrabáním v rovině a svahu do 1:5 | m2 | 1250
|  |  | T |  | 1250
|  | 1-3-2 | Mobiliář
122 | 231 | 936174312-1 | Montáž stojanu na kola pro kotevními šrouby na pevný podklad | kus | 6
123 | 749 | 749101520-1 | stojan na kola oboustranný pro 6 kol, kov 300 x 52 x 86 cm, žárově zinkovaná ocel | kus | 6
124 | 015 | 275316231-1 | Základové patky z prostého betonu pod lavičky přístřešky a stojany pro kola | ks | 24
|  |  | 6*4 |  | 24
|  | 998 | Přesun hmot
125 | 221 | 998223011 | Přesun hmot pro pozemní komunikace s krytem dlážděným | t | 1389.586

## SO 401 Rozpočet (2)
Věta | Pozice | Název | Mj | Počet | Materiál | Materiál celkem | Montáž | Montáž celkem | Cena | Cena celkem
| 1 | RVO
1038-198 | 2 | Rozvaděče pro veřejné osvětlení
1038-213 | 3 | typu PRVO v pilíři NEREZ
1038-219 | 4 | 6231 PRVO HDO/12x20A v pilíři | ks | 1
| 5 | RVO - celkem
| 6 | Elektromontáže
9999-880 | 7 | Vytýčení vedení VO v přehledném terénu | ks | 1
9999-1285 | 8 | Demontáž stávajících kabelů bez zem.prací | m | 100
9999-1281 | 9 | Odpojení ,odstrojení a demontaz stavajiciho sloupu | ks | 11
9999-1281 | 10 | Odpojení ,odstrojení a demontaz stavajiciho RVO mimo měření | ks | 1
9999-1285 | 11 | Demontáž stožárových základů | ks | 11
9999-1285 | 12 | Deponování demontovaného materiálu | ks | 11
9999-1286 | 13 | Napojeni na stavajici zarizeni | ks | 1
1122-176 | 14 | CYKY 4x16 mm2, volně | m | 180
9999-971 | 15 | Bet .zákl.pro RVO 0,5x1,2x0,5 m | ks | 1
1244-8 | 16 | Páska 30x4 páska 30x4 (0,95 kg/m), volně | m | 25
1244-254 | 17 | ZT 1,5s zemnící tyč se svorkou o 25mm, L 1500mm | ks | 3
9999-971 | 18 | Bet .zákl. B15-20 0,5x0,5x1,2 m | ks | 1
1048-226 | 19 | K4JB8ST-133/89/60 žárově zinkovaný | ks | 1
1263-307 | 20 | BGP621 R7 LED 1274/13W sv.pro osv. kom. | ks | 1
1057-546 | 21 | UPEVNĚNÍ SVÍTIDLA | ks | 1
1042-172 | 22 | SR481-27 Z ( 1x np) | ks | 1
1124-22 | 23 | CYKY 3x1.5 mm2, volně | m | 7
1124-22 | 24 | SMRŠŤOVACÍ BUŽÍRKA ŽZ á 20cm | m | 0.2
9999-971 | 25 | Bet .zákl. B15-20 0,5x0,5x1,5 m | ks | 9
1048-226 | 26 | JB8-159/114/89 žárově zinkovaný | ks | 9
1048-322 | 27 | V1-1500 .metalizovaný | ks | 3
1263-307 | 28 | BGP621 R7 LED 3094/29W sv.pro osv. kom. | ks | 5
1263-307 | 29 | BGP621 R7 LED 3640/32W sv.pro osv. kom. | ks | 4
1057-546 | 30 | UPEVNĚNÍ SVÍTIDLA | ks | 9
1042-172 | 31 | SR481-27 Z ( 1x np) | ks | 9
1124-22 | 32 | CYKY 3x1.5 mm2, volně | m | 100
1124-22 | 33 | SMRŠŤOVACÍ BUŽÍRKA ŽZ á 20cm | m | 1.8
1122-176 | 34 | CYKY 4x16 mm2, volně | m | 700
1244-2 | 35 | FeZn-D10 (0,4kg/m) | m | 560
1244-2 | 36 | FeZn-D8 (0,4kg/m) | m | 30
1244-70 | 37 | SU univerzální | ks | 30
9999-416 | 38 | Ukončení do 4x50 mm2 | ks | 24
10003 | 39 | Ukončení do 3x4 mm2 | ks | 20
40205 | 40 | V.FOLIE 33cm | m | 560
1123-4563 | 41 | CHRÁNIČKA KABELU DN 100 | m | 50
1123-4563 | 42 | 06110/2 BA - dělená chránička (červená) | m | 15
41014 | 43 | Revizni technik | hod | 5
41014 | 44 | Spolupráce s reviznim technikem | hod | 2
| 45 | Podružný materiál
| 46 | Elektromontáže celkem
| 47 | Zemní práce
9999-931 | 48 | VÝKOP JÁMY PRO STOŽÁR,BETONOVÝ
9999-932 | 49 | ZÁKLAD A JINÉ ZAŘÍZENÍ
9999-934 | 50 | Zemina třídy 3-4,ručně | m3 | 5
9999-991 | 51 | HLOUBENÍ KABELOVÉ RÝHY
9999-999 | 52 | Zemina třídy 3, šíře 350mm,hloubka 700mm | m | 560
9999-999 | 53 | Zemina třídy 3, šíře 500mm,hloubka 700mm | m | 20
9999-999 | 54 | Zemina třídy 3, šíře 350mm,hloubka 1200mm | m | 20
9999-999 | 55 | Zemina třídy 3, šíře 500mm,hloubka 1200mm | m | 10
9999-1067 | 56 | ZŘÍZENÍ KABELOVÉHO LOŽE
9999-1069 | 57 | Z prosáté zeminy, bez zakrytí, šíře do 65cm,tloušťka 5cm | m | 610
9999-1175 | 58 | ZÁHOZ KABELOVÉ RÝHY
9999-1180 | 59 | Zemina třídy 3, šíře 350mm,hloubka 700mm | m | 560
9999-1180 | 60 | Zemina třídy 3, šíře 500mm,hloubka 700mm | m | 20
9999-1180 | 61 | Zemina třídy 3, šíře 500mm,hloubka 1200mm | m | 10
9999-1180 | 62 | Zemina třídy 3, šíře 350mm,hloubka 1200mm | m | 20
| 63 | Zemní práce - celkem

## SO 401 Parametry
Název | Hodnota
Nadpis rekapitulace | Seznam prací a dodávek elektrotechnických zařízení
Akce | NYMBURK - REVITALIZACE SIDLIŠTĚ DRAHELICE IV ETAPA
Projekt | SO 401 VEŘEJNÉ OSVĚTLENÍ - ČÁST B
Projekt
Projekt
Projekt
Investor
Z. č.
A. č.
Smlouva
Vypracoval | ZBIROVSKÝ
Kontroloval
Datum | 4.2.2015
Zpracovatel | Zdeněk Zbirovsky
CÚ
Poznámka | Uvedené ceny jsou v Kč a nezahrnují DPH, pokud to není uvedeno.
Doprava dodávek (3,6) % | 3,60
Přesun dodávek (1) % | 1,00
PPV (1 nebo 6) % | 1,00
PPV zemních prací, nátěrů (1) % | 1,00
Dodavat. dokumentace (1 - 1,5) % | 1,00
Rizika a pojištění (1 - 1,5) % | 0,00
Opravy v záruce (5 - 7) % | 0,00
GZS (3,25 nebo 8,4) % | 3,25
Provozní vlivy % | 0,00
Kompletační činnost - a | 0,00
Kompletační činnost - b | 0,952842
Kompletační činnost - k1 | 0,00
Kompletační činnost - k2 | 0,00
Roční nárůst cen 1 % | 0,00
Roční nárůst cen 2 % | 0,00
1. sazba DPH % - i pro přirážky rekapitulace
2. sazba DPH %

## Ostatní a vedlejší náklady
VÝKAZ VÝMĚR
Stavba: REVITALIZACE SÍDLIŠTĚ DRAHELICE - IV.ETAPA - ČÁST B
Objekt: Ostatní a vedlejší náklady
Objednatel:
Zhotovitel: | [5 empty] | Zpracoval:
Místo: | [5 empty] | Datum: 9.2.2015
Č. | KCN | Kód položky | Popis | MJ | Množství celkem | Cena jednotková | Cena celkem
1 | 2 | 3 | 4 | 5 | 6 | 7 | 8
|  | 999 | Ostatní náklady
127 | R | 999-1 | Vytyčení stavby oprávněným geodetem před zahájením stavby |  | 1
128 | R | 999-2 | Zhotovení informační cedule stavby s logem zadavatele, dle pokynů objednatele, včetně osazení na stavbě |  | 2
129 | R | 999-4 | Vypracování dokumentace skutečného provedení stavby (6x tištěná forma a 6x CD) |  | 1
130 | R | 999-5 | Zaměření skutečného provedení stavby (3x tištěná forma a 3xCD) |  | 1
131 | R | 999-7 | Vytyčení stávajících sítí |  | 1
|  | 999-2 | Vedlejší náklady
132 | R | 9-2 | přechodné dopravní značky - vypracování PD, odsouhlasení, značky, osazení, údržba | soub | 1
133 | R | 9-3 | zařízení staveniště |  | 1