## Rekapitulace stavby
Export Komplet | [27 empty] | 2.0 | ZAMOK |  |  |  |  | False | False | {9ea5aff5-798c-430a-94d7-a7723e6df223}
[33 empty] | 0,01 | 21
[33 empty] | 0,01 | 15
|  | REKAPITULACE STAVBY | [17 empty] | v --- níže se nacházejí doplnkové a pomocné údaje k sestavám --- v | [11 empty] | Návod na vyplnění | 0,001
|  | Kód: |  |  |  |  | 2018s05 | [24 empty] | Měnit lze pouze buňky se žlutým podbarvením! 1) na prvním listu Rekapitulace stavby vyplňte v sestavě a) Souhrnný list - údaje o Uchazeči (přenesou se do ostatních sestav i v jiných listech) b) Rekapitulace objektů - potřebné Ostatní náklady 2) na vybraných listech vyplňte v sestavě a) Krycí list - údaje o Uchazeči, pokud se liší od údajů o Uchazeči na Souhrnném listu (údaje se přenesou do ostatních sestav v daném listu) b) Rekapitulace rozpočtu - potřebné Ostatní náklady c) Celkové náklady za stavbu - ceny u položek - množství, pokud má žluté podbarvení - a v případě potřeby poznámku (ta je ve skrytém sloupci) | 0,01
|  | Stavba: |  |  |  |  | NYMBURK - REGENERACE PANELOVÉHO SÍDLIŠTĚ JANKOVICE | [25 empty] | 0,01
|  | KSO: | [13 empty] | CC-CZ: | [16 empty] | 0,01
|  | Místo: | [13 empty] | Datum: |  | 30. 9. 2019 | [14 empty] | 0,01
0,01
|  | Zadavatel: | [13 empty] | IČ: | [16 empty] | 0,01
[16 empty] | DIČ: | [16 empty] | 0,01
0,01
|  | Uchazeč: | [13 empty] | IČ: |  | Vyplň údaj | [14 empty] | 0,01
|  |  | Vyplň údaj | [12 empty] | DIČ: |  | Vyplň údaj | [14 empty] | 0,01
False
|  | Projektant: | [13 empty] | IČ: | [16 empty] | False
[16 empty] | DIČ: | [16 empty] | True
0,01
|  | Zpracovatel: | [13 empty] | IČ: | [16 empty] | 0,01
[16 empty] | DIČ: | [16 empty] | True
Poznámka:
|  | Cena bez DPH | [13 empty] | 0
[8 empty] | Sazba daně |  |  | Základ daně |  |  |  |  | Výše daně
|  | DPH |  | základní |  |  |  | 21% |  |  | 0 |  |  |  |  | 0
|  |  |  | snížená |  |  |  | 15% |  |  | 0 |  |  |  |  | 0
|  |  |  | zákl. přenesená |  |  |  | 21% |  |  | 0 |  |  |  |  | 0
|  |  |  | sníž. přenesená |  |  |  | 15% |  |  | 0 |  |  |  |  | 0
|  |  |  | nulová |  |  |  | 0% |  |  | 0 |  |  |  |  | 0
|  | Cena s DPH | [6 empty] | v |  |  | CZK |  |  |  | 0
|  | Projektant | [11 empty] | Zpracovatel
|  | Datum a podpis: | [7 empty] | Razítko |  |  |  | Datum a podpis: |  |  | Razítko
|  | Objednavatel | [11 empty] | Uchazeč
|  | Datum a podpis: | [7 empty] | Razítko |  |  |  | Datum a podpis: |  |  | Razítko
REKAPITULACE OBJEKTŮ STAVBY A SOUPISŮ PRACÍ
| Kód: | [6 empty] | 2018s05
| Stavba: | [6 empty] | NYMBURK - REGENERACE PANELOVÉHO SÍDLIŠTĚ JANKOVICE
| Místo: | [13 empty] | Datum: |  | 30. 9. 2019
| Zadavatel: | [13 empty] | Projektant: |  |  |  |  | Informatívní údaje z listů zakázek
| Uchazeč: | [13 empty] | Zpracovatel:
| Kód |  |  |  | Popis | [7 empty] | Cena bez DPH [CZK] |  |  |  |  | Cena s DPH [CZK] | Typ | z toho Ostat. náklady [CZK] | DPH [CZK] | Normohodiny [h] | DPH základní [CZK] | DPH snížená [CZK] | DPH základní přenesená [CZK] | DPH snížená přenesená [CZK] | Základna DPH základní | Základna DPH snížená | Základna DPH zákl. přenesená | Základna DPH sníž. přenesená | Základna DPH nulová
| Náklady z rozpočtů | [11 empty] | 0 |  |  |  |  | 0 |  | 0 | 0 | 0 | 0 | 0 | 0 | 0 | 0 | 0 | 0 | 0 | 0 |  | D | 0 | ###NOIMPORT### | IMPORT | {9ea5aff5-798c-430a-94d7-a7723e6df223} | {00000000-0000-0000-0000-000000000000}
|  | IV |  |  |  | IV.etapa | [6 empty] | 0 |  |  |  |  | 0 | STA | 0 | 0 | 0 | 0 | 0 | 0 | 0 | 0 | 0 | 0 | 0 | 0 |  | D | 1 | ###NOIMPORT### | IMPORT | {d39e2951-fc7e-45e6-87e4-669e34e7fae2} | {9ea5aff5-798c-430a-94d7-a7723e6df223} | 2
/ |  |  | IV.etapa |  |  |  | SO 101 Dopravní plochy - IV.etapa | [5 empty] | 0 |  |  |  |  | 0 | Soupis | 0 | 0 | 0 | 0 | 0 | 0 | 0 | 0 | 0 | 0 | 0 | 0 |  |  | 2 |  | IMPORT | {741e1885-c186-44b5-a364-36879101c473} | {d39e2951-fc7e-45e6-87e4-669e34e7fae2}
/ |  |  | IV.etapa-VO |  |  |  | SO 401 Veřejné osvětlení - IV.etapa | [5 empty] | 0 |  |  |  |  | 0 | Soupis | 0 | 0 | 0 | 0 | 0 | 0 | 0 | 0 | 0 | 0 | 0 | 0 |  |  | 2 |  | IMPORT | {7fc1a8d5-d4aa-4198-a99c-8738f5b73dc1} | {d39e2951-fc7e-45e6-87e4-669e34e7fae2}
/ |  |  | IV.etapa-VRN |  |  |  | Vedlejší rozpočtové náklady - IV.etapa | [5 empty] | 0 |  |  |  |  | 0 | Soupis | 0 | 0 | 0 | 0 | 0 | 0 | 0 | 0 | 0 | 0 | 0 | 0 |  |  | 2 |  | IMPORT | {fc6fab0d-a4c0-4a1f-8258-5691214024ec} | {d39e2951-fc7e-45e6-87e4-669e34e7fae2}

## IV.etapa - SO 101 Dopravn...
[18 empty] | {741e1885-c186-44b5-a364-36879101c473} | [5 empty] | oa | odpad asfalt | 338,8 | 2
[18 empty] | 2 | [5 empty] | oaf | odpad asfalt-frézovaný | 691,84 | 2
| KRYCÍ LIST SOUPISU PRACÍ | [7 empty] | v --- níže se nacházejí doplnkové a pomocné údaje k sestavám --- v | [8 empty] | False | [5 empty] | ob | odpad beton | 2844,88 | 2
[24 empty] | ok | odpad kamenivo | 1609,625 | 2
| Stavba: | [22 empty] | plochach | plocha chodníků | 2805 | 2
|  | NYMBURK - REGENERACE PANELOVÉHO SÍDLIŠTĚ JANKOVICE | [21 empty] | plochakeř | plocha pro nízké keře | 225 | 2
| Objekt: | [22 empty] | plochazch | plocha zesíleného chodníku | 202 | 2
|  | IV - IV.etapa | [21 empty] | plvp | plocha výměny podloží | 2330 | 2
| Soupis: | [22 empty] | psu | plocha sadových úprav | 2385 | 2
|  | IV.etapa - SO 101 Dopravní plochy - IV.etapa | [21 empty] | vvp | výkop výměna podloží | 699 | 2
| KSO: |  |  |  |  | CC-CZ:
| Místo: |  |  |  |  | Datum: | 30. 9. 2019
| Zadavatel: |  |  |  |  | IČ:
DIČ:
| Uchazeč: |  |  |  |  | IČ: | Vyplň údaj
|  | Vyplň údaj |  |  |  | DIČ: | Vyplň údaj
| Projektant: |  |  |  |  | IČ:
DIČ:
| Zpracovatel: |  |  |  |  | IČ:
DIČ:
Poznámka:
| Cena bez DPH | [5 empty] | 0
|  |  | Základ daně |  |  | Sazba daně | Výše daně
| DPH | základní | 0 |  |  | 21% | 0
|  | snížená | 0 |  |  | 15% | 0
|  | zákl. přenesená | 0 |  |  | 21% | 0
|  | sníž. přenesená | 0 |  |  | 15% | 0
|  | nulová | 0 |  |  | 0% | 0
| Cena s DPH |  |  | v | CZK |  | 0
| Projektant |  |  | Zpracovatel
| Datum a podpis: |  | Razítko | Datum a podpis: |  |  | Razítko
| Objednavatel |  |  | Uchazeč
| Datum a podpis: |  | Razítko | Datum a podpis: |  |  | Razítko
REKAPITULACE ČLENĚNÍ SOUPISU PRACÍ
Stavba:
NYMBURK - REGENERACE PANELOVÉHO SÍDLIŠTĚ JANKOVICE
Objekt:
IV - IV.etapa
Soupis:
IV.etapa - SO 101 Dopravní plochy - IV.etapa
Místo: | [5 empty] | Datum: | 30. 9. 2019
Zadavatel: | [5 empty] | Projektant:
Uchazeč: |  |  | Vyplň údaj |  |  | Zpracovatel:
Kód dílu - Popis | [6 empty] | Cena celkem [CZK]
Náklady ze soupisu prací | [6 empty] | 0 | [11 empty] | -1
| HSV - Práce a dodávky HSV | [5 empty] | 0
| 1 - Zemní práce | [5 empty] | 0
| 1-1 - Případná výměna podloží | [5 empty] | 0
| 5-1 - Konstrukce A | [5 empty] | 0
| 5-2 - Konstrukce B - parkovací plochy | [5 empty] | 0
| 5-3 - Konstrukce C - chodníky, plochy u kontejnerů | [5 empty] | 0
| 5-5 - Konstrukce E - zesílený chodník | [5 empty] | 0
| 5-6 - Konstrukce F - retardéry a zvýšené plochy | [5 empty] | 0
| 5-6-1 - Konstrukce F1 - dlážděné komunikace | [5 empty] | 0
| 5-7 - Konstrukce G - živičný chodník | [5 empty] | 0
| 5-9 - Konstrukce H | [5 empty] | 0
| 8 - Trubní vedení | [5 empty] | 0
| 9 - Ostatní konstrukce a práce-bourání | [5 empty] | 0
| 9-1 - Mobiliář | [5 empty] | 0
| 9-1-2 - Dětské hřiště | [5 empty] | 0
| 9-2 - Terénní a sadové úpravy | [5 empty] | 0
| 9-2-1 - Odstranění | [5 empty] | 0
| 9-2-2 - Výsadby | [5 empty] | 0
| 9-2-3 - KTÚ | [5 empty] | 0
| 997 - Přesun sutě | [5 empty] | 0
| 998 - Přesun hmot | [5 empty] | 0
SOUPIS PRACÍ
Stavba:
NYMBURK - REGENERACE PANELOVÉHO SÍDLIŠTĚ JANKOVICE
Objekt:
IV - IV.etapa
Soupis:
IV.etapa - SO 101 Dopravní plochy - IV.etapa
Místo: | [5 empty] | Datum: | 30. 9. 2019
Zadavatel: | [5 empty] | Projektant:
Uchazeč: |  |  | Vyplň údaj |  |  | Zpracovatel:
PČ | Typ | Kód | Popis | MJ | Množství | J.cena [CZK] | Cena celkem [CZK] | Cenová soustava |  | DPH | J. Nh [h] | Nh celkem [h] | J. hmotnost [t] | Hmotnost celkem [t] | J. suť [t] | Suť Celkem [t]
Náklady soupisu celkem | [6 empty] | 0 |  |  |  |  | 0 |  | 3283.0041 |  | 5514.504 |  | D | -1 | [14 empty] | 0
| D | HSV | Práce a dodávky HSV |  |  |  | 0 |  |  |  |  | 0 |  | 3283.0041 |  | 5514.504 | 1 | D | 0 |  |  |  | ROZPOCET | [10 empty] | 0
| D | 1 | Zemní práce |  |  |  | 0 |  |  |  |  | 0 |  | 36.0722 |  | 5487.07 | 1 | D | 1 |  |  |  | ROZPOCET | [10 empty] | 0
1 | K | 113106134 | Rozebrání dlažeb ze zámkových dlaždic komunikací pro pěší strojně pl do 50 m2 | m2 | 90 |  | 0 |  |  | základní |  | 0 | 0 | 0 | 0.26 | 23.4 | 4 | K | 2 |  |  |  | ROZPOCET |  |  |  |  | 0 | 0 | 0 | 0 | 0 | 1 | 0 | 4 | -383879223
| VV |  | 15+(68+7) |  | 90 | [12 empty] | VV | 2 | 2 | True | 1 | ROZPOCET
2 | K | 113106142 | Rozebrání dlažeb z betonových nebo kamenných dlaždic komunikací pro pěší strojně pl přes 50 m2 | m2 | 265 |  | 0 |  |  | základní |  | 0 | 0 | 0 | 0.255 | 67.575 | 4 | K | 2 |  |  |  | ROZPOCET |  |  |  |  | 0 | 0 | 0 | 0 | 0 | 1 | 0 | 4 | 913506962
| VV |  | 110+(25+8+9+113) |  | 265 | [12 empty] | VV | 2 | 2 | True | 1 | ROZPOCET
| VV |  | Sad+šeř | [14 empty] | VV | 2 | 1 | True | 0 | ROZPOCET
3 | K | 113106171 | Rozebrání dlažeb vozovek ze zámkové dlažby s ložem z kameniva ručně | m2 | 15 |  | 0 |  |  | základní |  | 0 | 0 | 0 | 0.295 | 4.425 | 4 | K | 2 |  |  |  | ROZPOCET |  |  |  |  | 0 | 0 | 0 | 0 | 0 | 1 | 0 | 4 | 754327550
4 | K | 113106292 | Rozebrání vozovek ze silničních dílců spáry zalité cementovou maltou strojně pl přes 50 do 200m2 | m2 | 110 |  | 0 |  |  | základní |  | 0 | 0 | 0 | 0.425 | 46.75 | 4 | K | 2 |  |  |  | ROZPOCET |  |  |  |  | 0 | 0 | 0 | 0 | 0 | 1 | 0 | 4 | 1822260253
5 | K | 113107164 | Odstranění podkladu z kameniva drceného tl 400 mm strojně pl přes 50 do 200 m2 | m2 | 330 |  | 0 |  |  | základní |  | 0 | 0 | 0 | 0.58 | 191.4 | 4 | K | 2 |  |  |  | ROZPOCET |  |  |  |  | 0 | 0 | 0 | 0 | 0 | 1 | 0 | 4 | 1555247744
| VV |  | 220+110 |  | 330 | [12 empty] | VV | 2 | 2 | True | 1 | ROZPOCET
6 | K | 113107322 | Odstranění podkladu z kameniva drceného tl 200 mm strojně pl do 50 m2 | m2 | 355 |  | 0 |  |  | základní |  | 0 | 0 | 0 | 0.29 | 102.95 | 4 | K | 2 |  |  |  | ROZPOCET |  |  |  |  | 0 | 0 | 0 | 0 | 0 | 1 | 0 | 4 | -890979282
| VV |  | 265+90 |  | 355 | [12 empty] | VV | 2 | 2 | True | 1 | ROZPOCET
7 | K | 113107163 | Odstranění podkladu z kameniva drceného tl 300 mm strojně pl přes 50 do 200 m2 | m2 | 1835 |  | 0 |  |  | základní |  | 0 | 0 | 0 | 0.44 | 807.4 | 4 | K | 2 |  |  |  | ROZPOCET |  |  |  |  | 0 | 0 | 0 | 0 | 0 | 1 | 0 | 4 | 601830600
8 | K | 113107177 | Odstranění podkladu z betonu vyztuženého sítěmi tl 300 mm strojně pl přes 50 do 200 m2 | m2 | 1835 |  | 0 |  |  | základní |  | 0 | 0 | 0 | 0.63 | 1156.05 | 4 | K | 2 |  |  |  | ROZPOCET |  |  |  |  | 0 | 0 | 0 | 0 | 0 | 1 | 0 | 4 | 1602467894
| VV |  | (120+75+30)+(110+80)+(50+25+25+90)+(5+145+10+235+20+35)+(450+270+60) |  | 1835 | [12 empty] | VV | 2 | 2 | True | 1 | ROZPOCET
9 | K | 113107182 | Odstranění podkladu živičného tl 100 mm strojně pl přes 50 do 200 m2 | m2 | 1540 |  | 0 |  |  | základní |  | 0 | 0 | 0 | 0.22 | 338.8 | 4 | K | 2 |  |  |  | ROZPOCET |  |  |  |  | 0 | 0 | 0 | 0 | 0 | 1 | 0 | 4 | -210830662
| VV |  | (115+150+20)+(265+25)+300+350+(175+140) |  | 1540 | [12 empty] | VV | 2 | 2 | True | 1 | ROZPOCET
10 | K | 113107176 | Odstranění podkladu z betonu vyztuženého sítěmi tl 150 mm strojně pl přes 50 do 200 m2 | m2 | 1540 |  | 0 |  |  | základní |  | 0 | 0 | 0 | 0.33 | 508.2 | 4 | K | 2 |  |  |  | ROZPOCET |  |  |  |  | 0 | 0 | 0 | 0 | 0 | 1 | 0 | 4 | 1525698486
11 | K | 113107321 | Odstranění podkladu z kameniva drceného tl 100 mm strojně pl do 50 m2 | m2 | 1540 |  | 0 |  |  | základní |  | 0 | 0 | 0 | 0.17 | 261.8 | 4 | K | 2 |  |  |  | ROZPOCET |  |  |  |  | 0 | 0 | 0 | 0 | 0 | 1 | 0 | 4 | 1605058099
12 | K | 113107237 | Odstranění podkladu z betonu vyztuženého sítěmi tl 300 mm strojně pl přes 200 m2 | m2 | 1050 |  | 0 |  |  | základní |  | 0 | 0 | 0 | 0.63 | 661.5 | 4 | K | 2 |  |  |  | ROZPOCET |  |  |  |  | 0 | 0 | 0 | 0 | 0 | 1 | 0 | 4 | -1307413659
| VV |  | (85+155+290+55)+75+15+135+(15+170+55) |  | 1050 | [12 empty] | VV | 2 | 2 | True | 1 | ROZPOCET
13 | K | 113107221 | Odstranění podkladu z kameniva drceného tl 100 mm strojně pl přes 200 m2 | m2 | 1050 |  | 0 |  |  | základní |  | 0 | 0 | 0 | 0.17 | 178.5 | 4 | K | 2 |  |  |  | ROZPOCET |  |  |  |  | 0 | 0 | 0 | 0 | 0 | 1 | 0 | 4 | 1115281359
14 | K | 113154123 | Frézování živičného krytu tl 50 mm pruh š 1 m pl do 500 m2 bez překážek v trase | m2 | 5405 |  | 0 |  |  | základní |  | 0 | 5e-05 | 0.27025 | 0.128 | 691.84 | 4 | K | 2 |  |  |  | ROZPOCET |  |  |  |  | 0 | 0 | 0 | 0 | 0 | 1 | 0 | 4 | 60545288
| VV |  | (120+75+30)+(110+80)+(50+25+25+90)+(5+145+10+235+20+35)+(450+270+60) |  | 1835 | [12 empty] | VV | 2 | 2 | True | 0 | ROZPOCET
| VV |  | (400+180)+345+735+740+1170 |  | 3570 | [12 empty] | VV | 2 | 2 | True | 0 | ROZPOCET
| VV |  | Součet |  | 5405 | [12 empty] | VV | 2 | 4 | True | 1 | ROZPOCET
15 | K | 113155123 | Frézování betonového krytu tl 50 mm pruh š 1 m pl do 500 m2 bez překážek v trase | m2 | 600 |  | 0 |  |  | základní |  | 0 | 7e-05 | 0.042 | 0.128 | 76.8 | 4 | K | 2 |  |  |  | ROZPOCET |  |  |  |  | 0 | 0 | 0 | 0 | 0 | 1 | 0 | 4 | -664194783
16 | K | 113202111 | Vytrhání obrub krajníků obrubníků stojatých | m | 1536 |  | 0 |  |  | základní |  | 0 | 0 | 0 | 0.205 | 314.88 | 4 | K | 2 |  |  |  | ROZPOCET |  |  |  |  | 0 | 0 | 0 | 0 | 0 | 1 | 0 | 4 | 722038743
| VV |  | (57+58+20+25)+(6+42+65)+(103+112+55+115)+(105+15+11+140+8+11)+(210+45+156+177) |  | 1536 | [12 empty] | VV | 2 | 2 | True | 1 | ROZPOCET
17 | K | 113204111 | Vytrhání obrub záhonových | m | 1370 |  | 0 |  |  | základní |  | 0 | 0 | 0 | 0.04 | 54.8 | 4 | K | 2 |  |  |  | ROZPOCET |  |  |  |  | 0 | 0 | 0 | 0 | 0 | 1 | 0 | 4 | 909140268
| VV |  | (55+70+90+65+295+120+110)+(80+64+8+9+65+8)+120+105+(14+92) |  | 1370 | [12 empty] | VV | 2 | 2 | True | 1 | ROZPOCET
18 | K | 122201101 | Odkopávky a prokopávky nezapažené v hornině tř. 3 objem do 100 m3 | m3 | 1095 |  | 0 |  |  | základní |  | 0 | 0 | 0 | 0 | 0 | 4 | K | 2 |  |  |  | ROZPOCET |  |  |  |  | 0 | 0 | 0 | 0 | 0 | 1 | 0 | 4 | 989013281
| VV |  | (35+40+40+45+45+20+90)*0,3+(490+130+75+100)*0,5 |  | 492 | [12 empty] | VV | 2 | 2 | True | 0 | ROZPOCET
| VV |  | (17+13+3+4+32+23+29+17)*0,3 |  | 41.4 | [12 empty] | VV | 2 | 2 | True | 0 | ROZPOCET
| VV |  | (120+24+106)*0,3+(94+126)*0,5 |  | 185 | [12 empty] | VV | 2 | 2 | True | 0 | ROZPOCET
| VV |  | (25+6+7+13+11+20)*0,3 |  | 24.6 | [12 empty] | VV | 2 | 2 | True | 0 | ROZPOCET
| VV |  | (390+60)*0,5+80*0,3 |  | 249 | [12 empty] | VV | 2 | 2 | True | 0 | ROZPOCET
| VV |  | 103 |  | 103 | [12 empty] | VV | 2 | 2 | True | 0 | ROZPOCET
| VV |  | Součet |  | 1095 | [12 empty] | VV | 2 | 4 | True | 1 | ROZPOCET
19 | K | 132201101 | Hloubení rýh š do 600 mm v hornině tř. 3 objemu do 100 m3 | m3 | 110 |  | 0 |  |  | základní |  | 0 | 0 | 0 | 0 | 0 | 4 | K | 2 |  |  |  | ROZPOCET |  |  |  |  | 0 | 0 | 0 | 0 | 0 | 1 | 0 | 4 | -1241551749
| VV |  | ((1+1+4+4+4+3)+(3+3+8)+(6+2+5+3+4+8+6)+(10+11+4+3+5+2+6)+(2+2+10+15+13+1))*0,6*1,2+2,72 |  | 110 | [12 empty] | VV | 2 | 2 | True | 1 | ROZPOCET
20 | K | 132201201 | Hloubení rýh š do 2000 mm v hornině tř. 3 objemu do 100 m3 | m3 | 255 |  | 0 |  |  | základní |  | 0 | 0 | 0 | 0 | 0 | 4 | K | 2 |  |  |  | ROZPOCET |  |  |  |  | 0 | 0 | 0 | 0 | 0 | 1 | 0 | 4 | 446747836
| VV |  | ((17+11+20+11+11)+12+(24+33+13+16+6)+(7+6)+(78+51))*0,8+2,2 |  | 255 | [12 empty] | VV | 2 | 2 | True | 1 | ROZPOCET
21 | K | 162701105 | Vodorovné přemístění do 10000 m výkopku/sypaniny z horniny tř. 1 až 4 | m3 | 1460 |  | 0 |  |  | základní |  | 0 | 0 | 0 | 0 | 0 | 4 | K | 2 |  |  |  | ROZPOCET |  |  |  |  | 0 | 0 | 0 | 0 | 0 | 1 | 0 | 4 | -1461166445
| VV |  | 1095+110+255 |  | 1460 | [12 empty] | VV | 2 | 2 | True | 1 | ROZPOCET
22 | K | 171201201 | Uložení sypaniny na skládky | m3 | 1460 |  | 0 |  |  | základní |  | 0 | 0 | 0 | 0 | 0 | 4 | K | 2 |  |  |  | ROZPOCET |  |  |  |  | 0 | 0 | 0 | 0 | 0 | 1 | 0 | 4 | 1784474747
23 | K | 171201211 | Poplatek za uložení stavebního odpadu - zeminy a kameniva na skládce | t | 2628 |  | 0 |  |  | základní |  | 0 | 0 | 0 | 0 | 0 | 4 | K | 2 |  |  |  | ROZPOCET |  |  |  |  | 0 | 0 | 0 | 0 | 0 | 1 | 0 | 4 | 573614957
| VV |  | 1460*1,8 |  | 2628 | [12 empty] | VV | 2 | 2 | True | 1 | ROZPOCET
24 | K | 174101101 | Zásyp jam, šachet rýh nebo kolem objektů sypaninou se zhutněním | m3 | 80.46 |  | 0 |  |  | základní |  | 0 | 0 | 0 | 0 | 0 | 4 | K | 2 |  |  |  | ROZPOCET |  |  |  |  | 0 | 0 | 0 | 0 | 0 | 1 | 0 | 4 | 897271400
| VV |  | 149*0,6*0,9 |  | 80.46 | [12 empty] | VV | 2 | 2 | True | 1 | ROZPOCET
25 | K | 175151101 | Obsypání potrubí strojně sypaninou bez prohození, uloženou do 3 m | m3 | 17.88 |  | 0 |  |  | základní |  | 0 | 0 | 0 | 0 | 0 | 4 | K | 2 |  |  |  | ROZPOCET |  |  |  |  | 0 | 0 | 0 | 0 | 0 | 1 | 0 | 4 | -816322934
| VV |  | 149*0,6*0,2 |  | 17.88 | [12 empty] | VV | 2 | 2 | True | 1 | ROZPOCET
26 | M | 58331200 | štěrkopísek netříděný zásypový | t | 35.76 |  | 0 |  |  | základní |  | 0 | 1 | 35.76 | 0 | 0 | 8 | M | 2 |  |  |  | ROZPOCET |  |  |  |  | 0 | 0 | 0 | 0 | 0 | 1 | 0 | 4 | 339331814
| VV |  | 17,88*2 'Přepočtené koeficientem množství |  | 35.76 | [12 empty] | VV | 2 | 2 | False | 1 | ROZPOCET
27 | K | 181102302 | Úprava pláně v zářezech se zhutněním | m2 | 6505 |  | 0 |  |  | základní |  | 0 | 0 | 0 | 0 | 0 | 4 | K | 2 |  |  |  | ROZPOCET |  |  |  |  | 0 | 0 | 0 | 0 | 0 | 1 | 0 | 4 | 818554365
| VV |  | 615+1995+2965+285+40+295+210+100 |  | 6505 | [12 empty] | VV | 2 | 2 | True | 1 | ROZPOCET
| D | 1-1 | Případná výměna podloží |  |  |  | 0 |  |  |  |  | 0 |  | 1.3071 |  | 0 | 1 | D | 1 |  |  |  | ROZPOCET | [10 empty] | 0
28 | K | 122201102 | Odkopávky a prokopávky nezapažené v hornině tř. 3 objem do 1000 m3 | m3 | 699 |  | 0 |  |  | základní |  | 0 | 0 | 0 | 0 | 0 | 4 | K | 2 |  |  |  | ROZPOCET |  |  |  |  | 0 | 0 | 0 | 0 | 0 | 1 | 0 | 4 | 1035270472
| VV | vvp | plvp*0,3 |  | 699 | [12 empty] | VV | 2 | 2 | True | 1 | ROZPOCET
29 | K | 162701105 | Vodorovné přemístění do 10000 m výkopku/sypaniny z horniny tř. 1 až 4 | m3 | 699 |  | 0 |  |  | základní |  | 0 | 0 | 0 | 0 | 0 | 4 | K | 2 |  |  |  | ROZPOCET |  |  |  |  | 0 | 0 | 0 | 0 | 0 | 1 | 0 | 4 | -2028305169
| VV |  | vvp |  | 699 | [12 empty] | VV | 2 | 2 | True | 1 | ROZPOCET
30 | K | 171201201 | Uložení sypaniny na skládky | m3 | 699 |  | 0 |  |  | základní |  | 0 | 0 | 0 | 0 | 0 | 4 | K | 2 |  |  |  | ROZPOCET |  |  |  |  | 0 | 0 | 0 | 0 | 0 | 1 | 0 | 4 | 766577948
| VV |  | vvp |  | 699 | [12 empty] | VV | 2 | 2 | True | 1 | ROZPOCET
31 | K | 171201211 | Poplatek za uložení stavebního odpadu - zeminy a kameniva na skládce | t | 1258.2 |  | 0 |  |  | základní |  | 0 | 0 | 0 | 0 | 0 | 4 | K | 2 |  |  |  | ROZPOCET |  |  |  |  | 0 | 0 | 0 | 0 | 0 | 1 | 0 | 4 | 1586176173
| VV |  | vvp*1,8 |  | 1258.2 | [12 empty] | VV | 2 | 2 | True | 1 | ROZPOCET
32 | K | 181102302 | Úprava pláně v zářezech se zhutněním | m2 | 2330 |  | 0 |  |  | základní |  | 0 | 0 | 0 | 0 | 0 | 4 | K | 2 |  |  |  | ROZPOCET |  |  |  |  | 0 | 0 | 0 | 0 | 0 | 1 | 0 | 4 | 1042597345
| VV | plvp | 295+40+1995 |  | 2330 | [12 empty] | VV | 2 | 2 | True | 1 | ROZPOCET
33 | K | 564831111 | Podklad ze štěrkodrtě ŠD tl 100 mm | m2 | 2330 |  | 0 |  |  | základní |  | 0 | 0 | 0 | 0 | 0 | 4 | K | 2 |  |  |  | ROZPOCET |  |  |  |  | 0 | 0 | 0 | 0 | 0 | 1 | 0 | 4 | -995960267
| VV |  | plvp |  | 2330 | [12 empty] | VV | 2 | 2 | True | 1 | ROZPOCET
34 | K | 564861111 | Podklad ze štěrkodrtě ŠD tl 200 mm | m2 | 2330 |  | 0 |  |  | základní |  | 0 | 0 | 0 | 0 | 0 | 4 | K | 2 |  |  |  | ROZPOCET |  |  |  |  | 0 | 0 | 0 | 0 | 0 | 1 | 0 | 4 | -1792975048
| VV |  | plvp |  | 2330 | [12 empty] | VV | 2 | 2 | True | 1 | ROZPOCET
35 | K | 919726221 | Geotextilie pro vyztužení, separaci a filtraci tkaná z polyesteru podélná/příčná pevnost 100/50 kN/m | m2 | 2563 |  | 0 |  |  | základní |  | 0 | 0.00051 | 1.3071 | 0 | 0 | 4 | K | 2 |  |  |  | ROZPOCET |  |  |  |  | 0 | 0 | 0 | 0 | 0 | 1 | 0 | 4 | -500450816
| VV |  | plvp*1,1 |  | 2563 | [12 empty] | VV | 2 | 2 | True | 1 | ROZPOCET
| D | 5-1 | Konstrukce A |  |  |  | 0 |  |  |  |  | 0 |  | 0 |  | 0 | 1 | D | 1 |  |  |  | ROZPOCET | [10 empty] | 0
36 | K | 564861111 | Podklad ze štěrkodrtě ŠD tl 200 mm | m2 | 612.5 |  | 0 |  |  | základní |  | 0 | 0 | 0 | 0 | 0 | 4 | K | 2 |  |  |  | ROZPOCET |  |  |  |  | 0 | 0 | 0 | 0 | 0 | 1 | 0 | 4 | -261204501
| VV |  | 525*7/6 |  | 612.5 | [12 empty] | VV | 2 | 2 | True | 1 | ROZPOCET
37 | K | 567122113 | Podklad ze směsi stmelené cementem SC C 8/10 (KSC I) tl 140 mm | m2 | 525 |  | 0 |  |  | základní |  | 0 | 0 | 0 | 0 | 0 | 4 | K | 2 |  |  |  | ROZPOCET |  |  |  |  | 0 | 0 | 0 | 0 | 0 | 1 | 0 | 4 | 1954813089
| VV |  | 300+65+160 |  | 525 | [12 empty] | VV | 2 | 2 | True | 1 | ROZPOCET
38 | K | 573191111 | Postřik infiltrační kationaktivní emulzí v množství 1 kg/m2 | m2 | 3280 |  | 0 |  |  | základní |  | 0 | 0 | 0 | 0 | 0 | 4 | K | 2 |  |  |  | ROZPOCET |  |  |  |  | 0 | 0 | 0 | 0 | 0 | 1 | 0 | 4 | 2117001592
39 | K | 573211111 | Postřik živičný spojovací z asfaltu v množství 0,60 kg/m2 | m2 | 3280 |  | 0 |  |  | základní |  | 0 | 0 | 0 | 0 | 0 | 4 | K | 2 |  |  |  | ROZPOCET |  |  |  |  | 0 | 0 | 0 | 0 | 0 | 1 | 0 | 4 | 1024168330
40 | K | 565135111 | Asfaltový beton vrstva podkladní ACP 16 (obalované kamenivo OKS) tl 50 mm š do 3 m | m2 | 160 |  | 0 |  |  | základní |  | 0 | 0 | 0 | 0 | 0 | 4 | K | 2 |  |  |  | ROZPOCET |  |  |  |  | 0 | 0 | 0 | 0 | 0 | 1 | 0 | 4 | 1026623431
41 | K | 577165132-1 | Asfaltový beton vrstva ložní ACL 16 - FORTA-F1 tl 70 mm š do 3 m z modifikovaného asfaltu s aramidovými vlákny FORTA F1 | m2 | 3120 |  | 0 |  |  | základní |  | 0 | 0 | 0 | 0 | 0 | 4 | K | 2 |  |  |  | ROZPOCET |  |  |  |  | 0 | 0 | 0 | 0 | 0 | 1 | 0 | 4 | -1423358862
| VV |  | (275+350)+325+630+470+1070 |  | 3120 | [12 empty] | VV | 2 | 2 | True | 1 | ROZPOCET
42 | K | 577134111 | Asfaltový beton vrstva obrusná ACO 11 (ABS) tř. I tl 40 mm š do 3 m z nemodifikovaného asfaltu | m2 | 3280 |  | 0 |  |  | základní |  | 0 | 0 | 0 | 0 | 0 | 4 | K | 2 |  |  |  | ROZPOCET |  |  |  |  | 0 | 0 | 0 | 0 | 0 | 1 | 0 | 4 | -135629566
| VV |  | 3120+160 |  | 3280 | [12 empty] | VV | 2 | 2 | True | 1 | ROZPOCET
| D | 5-2 | Konstrukce B - parkovací plochy |  |  |  | 0 |  |  |  |  | 0 |  | 659.1378 |  | 0 | 1 | D | 1 |  |  |  | ROZPOCET | [10 empty] | 0
43 | K | 564851111 | Podklad ze štěrkodrtě ŠD tl 150 mm | m2 | 1995.556 |  | 0 |  |  | základní |  | 0 | 0 | 0 | 0 | 0 | 4 | K | 2 |  |  |  | ROZPOCET |  |  |  |  | 0 | 0 | 0 | 0 | 0 | 1 | 0 | 4 | -1100839433
| VV |  | 1796*5/4,5 |  | 1995.556 | [12 empty] | VV | 2 | 2 | True | 1 | ROZPOCET
44 | K | 564952111 | Podklad z mechanicky zpevněného kameniva MZK tl 150 mm | m2 | 1796 |  | 0 |  |  | základní |  | 0 | 0 | 0 | 0 | 0 | 4 | K | 2 |  |  |  | ROZPOCET |  |  |  |  | 0 | 0 | 0 | 0 | 0 | 1 | 0 | 4 | -275523850
45 | K | 596412212 | Kladení dlažby z vegetačních tvárnic pozemních komunikací tl 80 mm do 300 m2 | m2 | 1796 |  | 0 |  |  | základní |  | 0 | 0.098 | 176.008 | 0 | 0 | 4 | K | 2 |  |  |  | ROZPOCET |  |  |  |  | 0 | 0 | 0 | 0 | 0 | 1 | 0 | 4 | 755328157
| VV |  | 58+37+66+47+47+47+47 |  | 349 | [12 empty] | VV | 2 | 2 | True | 0 | ROZPOCET
| VV |  | 175+45+45 |  | 265 | [12 empty] | VV | 2 | 2 | True | 0 | ROZPOCET
| VV |  | 79+146+58+69 |  | 352 | [12 empty] | VV | 2 | 2 | True | 0 | ROZPOCET
| VV |  | 195+ (410+225) |  | 830 | [12 empty] | VV | 2 | 2 | True | 0 | ROZPOCET
| VV |  | Součet |  | 1796 | [12 empty] | VV | 2 | 4 | True | 1 | ROZPOCET
46 | M | 59245005-1 | dlažba skladebná betonová 200x100x80mm barevná červená | m2 | 50 |  | 0 |  |  | základní |  | 0 | 0.176 | 8.8 | 0 | 0 | 8 | M | 2 |  |  |  | ROZPOCET |  |  |  |  | 0 | 0 | 0 | 0 | 0 | 1 | 0 | 4 | 280375807
| VV |  | ((3*4*4,4)+(12*4,4+5*3,6)+(21*4,4)+(12*4,4+4*3,6)+(29*4,5+18*4,4))*0,1+0,71 |  | 50 | [12 empty] | VV | 2 | 2 | True | 1 | ROZPOCET
47 | M | 59245030-1 | dlažba skladebná betonová 200x200x80mm přírodní zatraňovací | m2 | 1799.41 |  | 0 |  |  | základní |  | 0 | 0.176 | 316.6962 | 0 | 0 | 8 | M | 2 |  |  |  | ROZPOCET |  |  |  |  | 0 | 0 | 0 | 0 | 0 | 1 | 0 | 4 | 116701136
| VV |  | (1796-49)*1,03 |  | 1799.41 | [12 empty] | VV | 2 | 2 | True | 1 | ROZPOCET
48 | M | 58343810 | kamenivo drcené hrubé frakce 4/8 | t | 81.898 |  | 0 |  |  | základní |  | 0 | 1 | 81.898 | 0 | 0 | 8 | M | 2 |  |  |  | ROZPOCET |  |  |  |  | 0 | 0 | 0 | 0 | 0 | 1 | 0 | 4 | 179099101
| VV |  | (1796)*0,3*0,08*1,9 |  | 81.898 | [12 empty] | VV | 2 | 2 | True | 1 | ROZPOCET
49 | K | 571908111-1 | Kryt vymývaným dekoračním kamenivem (kačírkem) tl 100 mm | m2 | 184 |  | 0 |  |  | základní |  | 0 | 0.408 | 75.072 | 0 | 0 | 4 | K | 2 |  |  |  | ROZPOCET |  |  |  |  | 0 | 0 | 0 | 0 | 0 | 1 | 0 | 4 | -675198820
| VV |  | 4*9+(28+12+13)+(51+44) |  | 184 | [12 empty] | VV | 2 | 2 | True | 1 | ROZPOCET
50 | K | 919726121 | Geotextilie pro ochranu, separaci a filtraci netkaná měrná hmotnost do 200 g/m2 | m2 | 193.2 |  | 0 |  |  | základní |  | 0 | 0.00036 | 0.069552 | 0 | 0 | 4 | K | 2 |  |  |  | ROZPOCET |  |  |  |  | 0 | 0 | 0 | 0 | 0 | 1 | 0 | 4 | -1564286596
| VV |  | 184*1,05 |  | 193.2 | [12 empty] | VV | 2 | 2 | True | 1 | ROZPOCET
51 | K | 919726122 | Geotextilie pro ochranu, separaci a filtraci netkaná měrná hmotnost do 300 g/m2 | m2 | 1264 |  | 0 |  |  | základní |  | 0 | 0.00047 | 0.59408 | 0 | 0 | 4 | K | 2 |  |  |  | ROZPOCET |  |  |  |  | 0 | 0 | 0 | 0 | 0 | 1 | 0 | 4 | 1427128786
| VV |  | ((17+11+20+11+11)+12+(24+33+13+16+6)+(7+6)+(78+51))*4 |  | 1264 | [12 empty] | VV | 2 | 2 | True | 1 | ROZPOCET
52 | K | 564871-1 | Výplň zasakovacích prostorů štěrkodrtí fr. 32-64 | m3 | 255 |  | 0 |  |  | základní |  | 0 | 0 | 0 | 0 | 0 | 4 | K | 2 |  |  |  | ROZPOCET |  |  |  |  | 0 | 0 | 0 | 0 | 0 | 1 | 0 | 4 | 780933897
| VV |  | ((17+11+20+11+11)+12+(24+33+13+16+6)+(7+6)+(78+51))*0,8+2,2 |  | 255 | [12 empty] | VV | 2 | 2 | True | 1 | ROZPOCET
| D | 5-3 | Konstrukce C - chodníky, plochy u kontejnerů |  |  |  | 0 |  |  |  |  | 0 |  | 642.2741 |  | 0 | 1 | D | 1 |  |  |  | ROZPOCET | [10 empty] | 0
53 | K | 564851111 | Podklad ze štěrkodrtě ŠD tl 150 mm | m2 | 2961.2 |  | 0 |  |  | základní |  | 0 | 0 | 0 | 0 | 0 | 4 | K | 2 |  |  |  | ROZPOCET |  |  |  |  | 0 | 0 | 0 | 0 | 0 | 1 | 0 | 4 | 740711545
| VV |  | 2805+156,2 |  | 2961.2 | [12 empty] | VV | 2 | 2 | True | 1 | ROZPOCET
54 | K | 596211110 | Kladení zámkové dlažby komunikací pro pěší tl 60 mm skupiny A pl do 50 m2 | m2 | 156.2 |  | 0 |  |  | základní |  | 0 | 0.08425 | 13.1599 | 0 | 0 | 4 | K | 2 |  |  |  | ROZPOCET |  |  |  |  | 0 | 0 | 0 | 0 | 0 | 1 | 0 | 4 | 1895430863
| VV |  | (2,5+1,6+1,6+5,9+3,7+4,7+3*1,6+3,6+3,7)+5+(4,9+1,6+0,8+1,2+1,2+0,8+0,8+9,5)+(1,2+1,2+1,8+2,3+3,8+2,2+4,8+4,0+3,5)+(3,3+2,4+2,4+0,6+4,6) |  | 96 | [12 empty] | VV | 2 | 2 | True | 0 | ROZPOCET
| VV |  | 3,6+3,6 |  | 7.2 | [12 empty] | VV | 2 | 2 | True | 0 | ROZPOCET
| VV |  | (24+9+20) |  | 53 | [12 empty] | VV | 2 | 2 | True | 0 | ROZPOCET
| VV |  | Součet |  | 156.2 | [12 empty] | VV | 2 | 4 | True | 1 | ROZPOCET
55 | M | 59245006 | dlažba skladebná betonová pro nevidomé 200x100x60mm barevná červená | m2 | 96 |  | 0 |  |  | základní |  | 0 | 0.131 | 12.576 | 0 | 0 | 8 | M | 2 |  |  |  | ROZPOCET |  |  |  |  | 0 | 0 | 0 | 0 | 0 | 1 | 0 | 4 | 1408794976
56 | M | 59245018 | dlažba skladebná betonová 200x100x60mm přírodní | m2 | 54.59 |  | 0 |  |  | základní |  | 0 | 0.131 | 7.1513 | 0 | 0 | 8 | M | 2 |  |  |  | ROZPOCET |  |  |  |  | 0 | 0 | 0 | 0 | 0 | 1 | 0 | 4 | 1093487947
| VV |  | 53*1,03 |  | 54.59 | [12 empty] | VV | 2 | 2 | True | 1 | ROZPOCET
57 | M | 59245008-1 | dlažba skladebná betonová 200x100x60mm barevná červená | m2 | 7.2 |  | 0 |  |  | základní |  | 0 | 0.131 | 0.9432 | 0 | 0 | 8 | M | 2 |  |  |  | ROZPOCET |  |  |  |  | 0 | 0 | 0 | 0 | 0 | 1 | 0 | 4 | -938876475
58 | K | 596211111 | Kladení zámkové dlažby komunikací pro pěší tl 60 mm skupiny A pl do 100 m2 | m2 | 2805 |  | 0 |  |  | základní |  | 0 | 0.08425 | 236.3212 | 0 | 0 | 4 | K | 2 |  |  |  | ROZPOCET |  |  |  |  | 0 | 0 | 0 | 0 | 0 | 1 | 0 | 4 | 1932501024
| VV |  | (225+20+80+150+60+120+170+25+50+25)+(25+115+100+180-35+45) |  | 1355 | [12 empty] | VV | 2 | 2 | True | 0 | ROZPOCET
| VV |  | (10+45+165+75+55+15+110)+(35+45+180+75+10+120)+(105+405) |  | 1450 | [12 empty] | VV | 2 | 2 | True | 0 | ROZPOCET
| VV | plochach | Součet |  | 2805 | [12 empty] | VV | 2 | 4 | True | 1 | ROZPOCET
59 | M | 59245021 | dlažba skladebná betonová 200x200x60mm přírodní | m2 | 2311.32 |  | 0 |  |  | základní |  | 0 | 0.131 | 302.7829 | 0 | 0 | 8 | M | 2 |  |  |  | ROZPOCET |  |  |  |  | 0 | 0 | 0 | 0 | 0 | 1 | 0 | 4 | 1117510616
| VV |  | plochach*0,8*1,03 |  | 2311.32 | [12 empty] | VV | 2 | 2 | True | 1 | ROZPOCET
60 | M | 59245270 | dlažba skladebná betonová 100x100x60mm barevná hnědá | m2 | 577.83 |  | 0 |  |  | základní |  | 0 | 0.12 | 69.3396 | 0 | 0 | 8 | M | 2 |  |  |  | ROZPOCET |  |  |  |  | 0 | 0 | 0 | 0 | 0 | 1 | 0 | 4 | -1915663906
| VV |  | plochach*0,2*1,03 |  | 577.83 | [12 empty] | VV | 2 | 2 | True | 1 | ROZPOCET
| D | 5-5 | Konstrukce E - zesílený chodník |  |  |  | 0 |  |  |  |  | 0 |  | 68.9637 |  | 0 | 1 | D | 1 |  |  |  | ROZPOCET | [10 empty] | 0
61 | K | 564861111 | Podklad ze štěrkodrtě ŠD tl 200 mm | m2 | 283.2 |  | 0 |  |  | základní |  | 0 | 0 | 0 | 0 | 0 | 4 | K | 2 |  |  |  | ROZPOCET |  |  |  |  | 0 | 0 | 0 | 0 | 0 | 1 | 0 | 4 | -31734538
| VV |  | 236*3,6/3 |  | 283.2 | [12 empty] | VV | 2 | 2 | True | 1 | ROZPOCET
62 | K | 567132111 | Podklad ze směsi stmelené cementem SC C 8/10 (KSC I) tl 160 mm | m2 | 236 |  | 0 |  |  | základní |  | 0 | 0 | 0 | 0 | 0 | 4 | K | 2 |  |  |  | ROZPOCET |  |  |  |  | 0 | 0 | 0 | 0 | 0 | 1 | 0 | 4 | -523273616
63 | K | 596212211 | Kladení zámkové dlažby pozemních komunikací tl 80 mm skupiny A pl do 100 m2 | m2 | 236 |  | 0 |  |  | základní |  | 0 | 0.10362 | 24.4543 | 0 | 0 | 4 | K | 2 |  |  |  | ROZPOCET |  |  |  |  | 0 | 0 | 0 | 0 | 0 | 1 | 0 | 4 | 1719838669
| VV |  | slepecká dlažba v.8 | [14 empty] | VV | 2 | 1 | True | 0 | ROZPOCET
| VV |  | (5,1+2,2)+4,5+(4,5+4,8)+(1,6+1,6+1,6+5+2,7)+0,4 |  | 34 | [12 empty] | VV | 2 | 2 | True | 0 | ROZPOCET
| VV | plochazch | 0+(35+20)+25+(25+55)+(14+14+14) |  | 202 | [12 empty] | VV | 2 | 2 | True | 0 | ROZPOCET
| VV |  | Součet |  | 236 | [12 empty] | VV | 2 | 4 | True | 1 | ROZPOCET
64 | M | 59245030 | dlažba skladebná betonová 200x200x80mm přírodní | m2 | 166.448 |  | 0 |  |  | základní |  | 0 | 0.176 | 29.2948 | 0 | 0 | 8 | M | 2 |  |  |  | ROZPOCET |  |  |  |  | 0 | 0 | 0 | 0 | 0 | 1 | 0 | 4 | 15516735
| VV |  | plochazch*0,8*1,03 |  | 166.448 | [12 empty] | VV | 2 | 2 | True | 1 | ROZPOCET
65 | M | 59245009-2 | dlažba skladebná betonová 100x100x80mm barevná hnědá | m2 | 41.612 |  | 0 |  |  | základní |  | 0 | 0.161 | 6.6995 | 0 | 0 | 8 | M | 2 |  |  |  | ROZPOCET |  |  |  |  | 0 | 0 | 0 | 0 | 0 | 1 | 0 | 4 | -350734417
| VV |  | plochazch*0,2*1,03 |  | 41.612 | [12 empty] | VV | 2 | 2 | True | 1 | ROZPOCET
66 | M | 59245006-1 | dlažba skladebná betonová pro nevidomé 200x100x80mm barevná červená | m2 | 65 |  | 0 |  |  | základní |  | 0 | 0.131 | 8.515 | 0 | 0 | 8 | M | 2 |  |  |  | ROZPOCET |  |  |  |  | 0 | 0 | 0 | 0 | 0 | 1 | 0 | 4 | -210903179
| D | 5-6 | Konstrukce F - retardéry a zvýšené plochy |  |  |  | 0 |  |  |  |  | 0 |  | 229.9143 |  | 0 | 1 | D | 1 |  |  |  | ROZPOCET | [10 empty] | 0
67 | K | 564861111 | Podklad ze štěrkodrtě ŠD tl 200 mm | m2 | 39 |  | 0 |  |  | základní |  | 0 | 0 | 0 | 0 | 0 | 4 | K | 2 |  |  |  | ROZPOCET |  |  |  |  | 0 | 0 | 0 | 0 | 0 | 1 | 0 | 4 | 598815839
| VV |  | 30*1,3 |  | 39 | [12 empty] | VV | 2 | 2 | True | 1 | ROZPOCET
68 | K | 567122111 | Podklad ze směsi stmelené cementem SC C 8/10 (KSC I) tl 120 mm | m2 | 660 |  | 0 |  |  | základní |  | 0 | 0 | 0 | 0 | 0 | 4 | K | 2 |  |  |  | ROZPOCET |  |  |  |  | 0 | 0 | 0 | 0 | 0 | 1 | 0 | 4 | 1784116857
| VV |  | 668-30+(22) |  | 660 | [12 empty] | VV | 2 | 2 | True | 1 | ROZPOCET
69 | K | 567142111 | Podklad ze směsi stmelené cementem SC C 8/10 (KSC I) tl 210 mm | m2 | 30 |  | 0 |  |  | základní |  | 0 | 0 | 0 | 0 | 0 | 4 | K | 2 |  |  |  | ROZPOCET |  |  |  |  | 0 | 0 | 0 | 0 | 0 | 1 | 0 | 4 | 206619878
| VV |  | 21+9 |  | 30 | [12 empty] | VV | 2 | 2 | True | 1 | ROZPOCET
70 | K | 596212210 | Kladení zámkové dlažby pozemních komunikací tl 80 mm skupiny A pl do 50 m2 | m2 | 139 |  | 0 |  |  | základní |  | 0 | 0.10362 | 14.4032 | 0 | 0 | 4 | K | 2 |  |  |  | ROZPOCET |  |  |  |  | 0 | 0 | 0 | 0 | 0 | 1 | 0 | 4 | -1739969104
| VV |  | (9+12+12+12)+0+(9+6+6)+(6+12+11+5)+(6+9+12+12) |  | 139 | [12 empty] | VV | 2 | 2 | True | 1 | ROZPOCET
71 | M | 59245005-1 | dlažba skladebná betonová 200x100x80mm barevná červená | m2 | 143.17 |  | 0 |  |  | základní |  | 0 | 0.176 | 25.1979 | 0 | 0 | 8 | M | 2 |  |  |  | ROZPOCET |  |  |  |  | 0 | 0 | 0 | 0 | 0 | 1 | 0 | 4 | -959866972
| VV |  | 139*1,03 |  | 143.17 | [12 empty] | VV | 2 | 2 | True | 1 | ROZPOCET
72 | K | 596212211 | Kladení zámkové dlažby pozemních komunikací tl 80 mm skupiny A pl do 100 m2 | m2 | 668 |  | 0 |  |  | základní |  | 0 | 0.10362 | 69.2182 | 0 | 0 | 4 | K | 2 |  |  |  | ROZPOCET |  |  |  |  | 0 | 0 | 0 | 0 | 0 | 1 | 0 | 4 | -1317427863
| VV |  | 172+0+(70+115)+(181+49)+(63+18) |  | 668 | [12 empty] | VV | 2 | 2 | True | 1 | ROZPOCET
73 | M | 59245004-3 | dlažba skladebná betonová skladba 3 kamenů (100,200,300)x200x80mm barevná colormix | m2 | 688.04 |  | 0 |  |  | základní |  | 0 | 0.176 | 121.095 | 0 | 0 | 8 | M | 2 |  |  |  | ROZPOCET |  |  |  |  | 0 | 0 | 0 | 0 | 0 | 1 | 0 | 4 | 491873417
| VV |  | 668*1,03 |  | 688.04 | [12 empty] | VV | 2 | 2 | True | 1 | ROZPOCET
| D | 5-6-1 | Konstrukce F1 - dlážděné komunikace |  |  |  | 0 |  |  |  |  | 0 |  | 75.4985 |  | 0 | 1 | D | 1 |  |  |  | ROZPOCET | [10 empty] | 0
74 | K | 564861111 | Podklad ze štěrkodrtě ŠD tl 200 mm | m2 | 291.5 |  | 0 |  |  | základní |  | 0 | 0 | 0 | 0 | 0 | 4 | K | 2 |  |  |  | ROZPOCET |  |  |  |  | 0 | 0 | 0 | 0 | 0 | 1 | 0 | 4 | -215106053
| VV |  | 265*1,1 |  | 291.5 | [12 empty] | VV | 2 | 2 | True | 1 | ROZPOCET
75 | K | 567142111 | Podklad ze směsi stmelené cementem SC C 8/10 (KSC I) tl 210 mm | m2 | 265 |  | 0 |  |  | základní |  | 0 | 0 | 0 | 0 | 0 | 4 | K | 2 |  |  |  | ROZPOCET |  |  |  |  | 0 | 0 | 0 | 0 | 0 | 1 | 0 | 4 | 586538366
| VV |  | (70+70)+0+125+0+0 |  | 265 | [12 empty] | VV | 2 | 2 | True | 1 | ROZPOCET
76 | K | 596212212 | Kladení zámkové dlažby pozemních komunikací tl 80 mm skupiny A pl do 300 m2 | m2 | 265 |  | 0 |  |  | základní |  | 0 | 0.10362 | 27.4593 | 0 | 0 | 4 | K | 2 |  |  |  | ROZPOCET |  |  |  |  | 0 | 0 | 0 | 0 | 0 | 1 | 0 | 4 | 1997279114
| VV |  | (70+70)+0+125+0+0 |  | 265 | [12 empty] | VV | 2 | 2 | True | 1 | ROZPOCET
77 | M | 59245020 | dlažba skladebná betonová 200x100x80mm přírodní | m2 | 272.95 |  | 0 |  |  | základní |  | 0 | 0.176 | 48.0392 | 0 | 0 | 8 | M | 2 |  |  |  | ROZPOCET |  |  |  |  | 0 | 0 | 0 | 0 | 0 | 1 | 0 | 4 | -1667216453
| VV |  | 265*1,03 |  | 272.95 | [12 empty] | VV | 2 | 2 | True | 1 | ROZPOCET
| D | 5-7 | Konstrukce G - živičný chodník |  |  |  | 0 |  |  |  |  | 0 |  | 0 |  | 0 | 1 | D | 1 |  |  |  | ROZPOCET | [10 empty] | 0
78 | K | 564851111 | Podklad ze štěrkodrtě ŠD tl 150 mm | m2 | 209 |  | 0 |  |  | základní |  | 0 | 0 | 0 | 0 | 0 | 4 | K | 2 |  |  |  | ROZPOCET |  |  |  |  | 0 | 0 | 0 | 0 | 0 | 1 | 0 | 4 | -1710983918
| VV |  | 190*3,3/3 |  | 209 | [12 empty] | VV | 2 | 2 | True | 1 | ROZPOCET
79 | K | 573191111 | Postřik infiltrační kationaktivní emulzí v množství 1 kg/m2 | m2 | 190 |  | 0 |  |  | základní |  | 0 | 0 | 0 | 0 | 0 | 4 | K | 2 |  |  |  | ROZPOCET |  |  |  |  | 0 | 0 | 0 | 0 | 0 | 1 | 0 | 4 | 1655665083
80 | K | 573211111 | Postřik živičný spojovací z asfaltu v množství 0,60 kg/m2 | m2 | 190 |  | 0 |  |  | základní |  | 0 | 0 | 0 | 0 | 0 | 4 | K | 2 |  |  |  | ROZPOCET |  |  |  |  | 0 | 0 | 0 | 0 | 0 | 1 | 0 | 4 | -1673515934
81 | K | 565135111 | Asfaltový beton vrstva podkladní ACP 16 (obalované kamenivo OKS) tl 50 mm š do 3 m | m2 | 190 |  | 0 |  |  | základní |  | 0 | 0 | 0 | 0 | 0 | 4 | K | 2 |  |  |  | ROZPOCET |  |  |  |  | 0 | 0 | 0 | 0 | 0 | 1 | 0 | 4 | -1010175837
82 | K | 567122111 | Podklad ze směsi stmelené cementem SC C 8/10 (KSC I) tl 120 mm | m2 | 190 |  | 0 |  |  | základní |  | 0 | 0 | 0 | 0 | 0 | 4 | K | 2 |  |  |  | ROZPOCET |  |  |  |  | 0 | 0 | 0 | 0 | 0 | 1 | 0 | 4 | 597560817
83 | K | 577134111 | Asfaltový beton vrstva obrusná ACO 11 (ABS) tř. I tl 40 mm š do 3 m z nemodifikovaného asfaltu | m2 | 190 |  | 0 |  |  | základní |  | 0 | 0 | 0 | 0 | 0 | 4 | K | 2 |  |  |  | ROZPOCET |  |  |  |  | 0 | 0 | 0 | 0 | 0 | 1 | 0 | 4 | -55655874
| VV |  | 26+164 |  | 190 | [12 empty] | VV | 2 | 2 | True | 1 | ROZPOCET
| D | 5-9 | Konstrukce H |  |  |  | 0 |  |  |  |  | 0 |  | 55.6046 |  | 0 | 1 | D | 1 |  |  |  | ROZPOCET | [10 empty] | 0
84 | K | 564851114 | Podklad ze štěrkodrtě ŠD tl 180 mm | m2 | 90 |  | 0 |  |  | základní |  | 0 | 0 | 0 | 0 | 0 | 4 | K | 2 |  |  |  | ROZPOCET |  |  |  |  | 0 | 0 | 0 | 0 | 0 | 1 | 0 | 4 | -759747059
| VV |  | 45+45 |  | 90 | [12 empty] | VV | 2 | 2 | True | 1 | ROZPOCET
85 | K | 564841111 | Podklad ze štěrkodrtě ŠD tl 120 mm | m2 | 99 |  | 0 |  |  | základní |  | 0 | 0 | 0 | 0 | 0 | 4 | K | 2 |  |  |  | ROZPOCET |  |  |  |  | 0 | 0 | 0 | 0 | 0 | 1 | 0 | 4 | 1746297997
| VV |  | 90*1,1 |  | 99 | [12 empty] | VV | 2 | 2 | True | 1 | ROZPOCET
86 | K | 916431111 | Osazení bezbariérového betonového obrubníku do betonového lože tl 150 mm | m | 4 |  | 0 |  |  | základní |  | 0 | 0.17489 | 0.69956 | 0 | 0 | 4 | K | 2 |  |  |  | ROZPOCET |  |  |  |  | 0 | 0 | 0 | 0 | 0 | 1 | 0 | 4 | 1157425945
87 | M | 592175460 | obrubník HK přechodový pravý 40x29-H25x100 cm šedý | kus | 2.02 |  | 0 |  |  | základní |  | 0 | 0.151 | 0.30502 | 0 | 0 | 8 | M | 2 |  |  |  | ROZPOCET |  |  |  |  | 0 | 0 | 0 | 0 | 0 | 1 | 0 | 4 | -1900677772
| VV |  | 2*1,01 'Přepočtené koeficientem množství |  | 2.02 | [12 empty] | VV | 2 | 2 | False | 1 | ROZPOCET
88 | M | 592175470 | obrubník HK přechodový levý 40xH25-29x100 cm šedý | kus | 2.02 |  | 0 |  |  | základní |  | 0 | 0.151 | 0.30502 | 0 | 0 | 8 | M | 2 |  |  |  | ROZPOCET |  |  |  |  | 0 | 0 | 0 | 0 | 0 | 1 | 0 | 4 | 1539978278
| VV |  | 2*1,01 'Přepočtené koeficientem množství |  | 2.02 | [12 empty] | VV | 2 | 2 | False | 1 | ROZPOCET
89 | K | 916431111-1 | Osazení bezbariérového betonového zastávkového panelu do betonového lože tl.50 mm | m2 | 90 |  | 0 |  |  | základní |  | 0 | 0.064 | 5.76 | 0 | 0 | 4 | K | 2 |  |  |  | ROZPOCET |  |  |  |  | 0 | 0 | 0 | 0 | 0 | 1 | 0 | 4 | -1856161554
90 | M | 592175-1 | SILNIČNÍ ZASTÁVKOVÝ BETONOVÝ PANEL, základní panel s nástupní hranou 16 cm, 420x2950x2088 | kus | 8 |  | 0 |  |  | základní |  | 0 | 3.83 | 30.64 | 0 | 0 | 8 | M | 2 |  |  |  | ROZPOCET |  |  |  |  | 0 | 0 | 0 | 0 | 0 | 1 | 0 | 4 | 1772524647
91 | M | 592175-2 | SILNIČNÍ ZASTÁVKOVÝ BETONOVÝ PANEL, nájezdový panel s nástupní hranou 16 cm, 420x2950x1938 | kus | 2 |  | 0 |  |  | základní |  | 0 | 3.83 | 7.66 | 0 | 0 | 8 | M | 2 |  |  |  | ROZPOCET |  |  |  |  | 0 | 0 | 0 | 0 | 0 | 1 | 0 | 4 | -138239620
92 | M | 592175-3 | SILNIČNÍ ZASTÁVKOVÝ BETONOVÝ PANEL, výjezdový panel s nástupní hranou 16 cm, 420x2950x2088 | kus | 2 |  | 0 |  |  | základní |  | 0 | 3.83 | 7.66 | 0 | 0 | 8 | M | 2 |  |  |  | ROZPOCET |  |  |  |  | 0 | 0 | 0 | 0 | 0 | 1 | 0 | 4 | 1391008796
93 | M | 592175-4 | SILNIČNÍ ZASTÁVKOVÝ BETONOVÝ PANEL, přechodová deska | kus | 5 |  | 0 |  |  | základní |  | 0 | 0.515 | 2.575 | 0 | 0 | 8 | M | 2 |  |  |  | ROZPOCET |  |  |  |  | 0 | 0 | 0 | 0 | 0 | 1 | 0 | 4 | -1965196913
| D | 8 | Trubní vedení |  |  |  | 0 |  |  |  |  | 0 |  | 56.3684 |  | 0 | 1 | D | 1 |  |  |  | ROZPOCET | [10 empty] | 0
94 | K | 871353121 | Montáž kanalizačního potrubí z PVC těsněné gumovým kroužkem otevřený výkop sklon do 20 % DN 200 | m | 149 |  | 0 |  |  | základní |  | 0 | 1e-05 | 0.00149 | 0 | 0 | 4 | K | 2 |  |  |  | ROZPOCET |  |  |  |  | 0 | 0 | 0 | 0 | 0 | 1 | 0 | 4 | 507755741
| VV |  | ((1+1+4+4+4+3)+(3+3+8)+(6+2+5+3+4+8+6)+(10+11+4+3+5+2+6)+(2+2+10+15+13+1)) |  | 149 | [12 empty] | VV | 2 | 2 | True | 1 | ROZPOCET
95 | M | 28611136 | trubka kanalizační PVC DN 200x1000 mm SN4 | m | 149 |  | 0 |  |  | základní |  | 0 | 0.00469 | 0.69881 | 0 | 0 | 8 | M | 2 |  |  |  | ROZPOCET |  |  |  |  | 0 | 0 | 0 | 0 | 0 | 1 | 0 | 4 | -230462116
96 | K | 89-2 | napojení vpustí na stávající šachty, a přípojky | kus | 33 |  | 0 |  |  | základní |  | 0 | 0 | 0 | 0 | 0 | 4 | K | 2 |  |  |  | ROZPOCET |  |  |  |  | 0 | 0 | 0 | 0 | 0 | 1 | 0 | 4 | -744187748
97 | K | 89--4 | zrušení stávajících vpustí, zaslepení přípojek | kus | 21 |  | 0 |  |  | základní |  | 0 | 0 | 0 | 0 | 0 | 4 | K | 2 |  |  |  | ROZPOCET |  |  |  |  | 0 | 0 | 0 | 0 | 0 | 1 | 0 | 4 | 1831619063
| VV |  | 2+3+4+4+8 |  | 21 | [12 empty] | VV | 2 | 2 | True | 1 | ROZPOCET
98 | K | 895941111 | Zřízení vpusti kanalizační uliční z betonových dílců typ UV-50 normální | kus | 29 |  | 0 |  |  | základní |  | 0 | 0.3409 | 9.8861 | 0 | 0 | 4 | K | 2 |  |  |  | ROZPOCET |  |  |  |  | 0 | 0 | 0 | 0 | 0 | 1 | 0 | 4 | 1464856498
| VV |  | 6+2+8+7+6 |  | 29 | [12 empty] | VV | 2 | 2 | True | 1 | ROZPOCET
99 | M | 5922- | vpusť uliční skruž betonová - komletní: dno, skruže, mříž, koš, rám ... | kus | 29 |  | 0 |  |  | základní |  | 0 | 0.087 | 2.523 | 0 | 0 | 8 | M | 2 |  |  |  | ROZPOCET |  |  |  |  | 0 | 0 | 0 | 0 | 0 | 1 | 0 | 4 | -2068066770
100 | K | 935932418 | Odvodňovací plastový žlab pro zatížení D400 vnitřní š 150 mm s roštem můstkovým z litiny | m | 17 |  | 0 |  |  | základní |  | 0 | 0.4354 | 7.4018 | 0 | 0 | 4 | K | 2 |  |  |  | ROZPOCET |  |  |  |  | 0 | 0 | 0 | 0 | 0 | 1 | 0 | 4 | 1238785848
| VV |  | 3+14 |  | 17 | [12 empty] | VV | 2 | 2 | True | 1 | ROZPOCET
101 | K | 935111-1 | Osazení odvodňovacích obrubníkových odvodnění (v ul. Topolová -50m) | m | 50 |  | 0 |  |  | základní |  | 0 | 0.11808 | 5.904 | 0 | 0 | 4 | K | 2 |  |  |  | ROZPOCET |  |  |  |  | 0 | 0 | 0 | 0 | 0 | 1 | 0 | 4 | -1700009862
102 | M | 5922-01 | EK100 čelní stěna 305 mm | kus | 2 |  | 0 |  |  | základní |  | 0 | 0.0156 | 0.0312 | 0 | 0 | 8 | M | 2 |  |  |  | ROZPOCET |  |  |  |  | 0 | 0 | 0 | 0 | 0 | 1 | 0 | 4 | 963560405
103 | M | 5922-04 | EK100 305/125 HB - monolitický obrubníkový žlab z recyklovaného kompozitu dl. 500 mm | kus | 98 |  | 0 |  |  | základní |  | 0 | 0.0156 | 1.5288 | 0 | 0 | 8 | M | 2 |  |  |  | ROZPOCET |  |  |  |  | 0 | 0 | 0 | 0 | 0 | 1 | 0 | 4 | 1621568489
104 | M | 5922-06 | EK100 305/125HB - Čistící kus - litinový obrubníkový žlab dl. 250 mm | kus | 6 |  | 0 |  |  | základní |  | 0 | 0.0156 | 0.0936 | 0 | 0 | 8 | M | 2 |  |  |  | ROZPOCET |  |  |  |  | 0 | 0 | 0 | 0 | 0 | 1 | 0 | 4 | 654625510
105 | M | 5922-07 | Příprava - vrtání a lepení svislého odtoku DN100 do dna kompozitního čistícího kusu dl.0,5m | kus | 1 |  | 0 |  |  | základní |  | 0 | 0.0156 | 0.0156 | 0 | 0 | 8 | M | 2 |  |  |  | ROZPOCET |  |  |  |  | 0 | 0 | 0 | 0 | 0 | 1 | 0 | 4 | -1875346507
106 | M | 5922-08 | Tmelící pistole + tmel | soub | 1 |  | 0 |  |  | základní |  | 0 | 0.0156 | 0.0156 | 0 | 0 | 8 | M | 2 |  |  |  | ROZPOCET |  |  |  |  | 0 | 0 | 0 | 0 | 0 | 1 | 0 | 4 | 754127730
107 | K | 899331111 | Výšková úprava uličního vstupu nebo vpusti do 200 mm zvýšením poklopu | kus | 45 |  | 0 |  |  | základní |  | 0 | 0.4208 | 18.936 | 0 | 0 | 4 | K | 2 |  |  |  | ROZPOCET |  |  |  |  | 0 | 0 | 0 | 0 | 0 | 1 | 0 | 4 | -318673087
108 | K | 899431111 | Výšková úprava uličního vstupu nebo vpusti do 200 mm zvýšením krycího hrnce, šoupěte nebo hydrantu | kus | 30 |  | 0 |  |  | základní |  | 0 | 0.31108 | 9.3324 | 0 | 0 | 4 | K | 2 |  |  |  | ROZPOCET |  |  |  |  | 0 | 0 | 0 | 0 | 0 | 1 | 0 | 4 | 670555290
| D | 9 | Ostatní konstrukce a práce-bourání |  |  |  | 0 |  |  |  |  | 0 |  | 1034.4991 |  | 27.434 | 1 | D | 1 |  |  |  | ROZPOCET | [10 empty] | 0
109 | K | 91-1-1 | ochrana stávajících kabelů - ruční odkopání | bm | 60 |  | 0 |  |  | základní |  | 0 | 0 | 0 | 0 | 0 | 4 | K | 2 |  |  |  | ROZPOCET |  |  |  |  | 0 | 0 | 0 | 0 | 0 | 1 | 0 | 4 | -1697676877
| VV |  | 30+30 |  | 60 | [12 empty] | VV | 2 | 2 | True | 1 | ROZPOCET
110 | K | 91-1-2 | ochrana stávajících kabelů, položení kabelů do chráničky | bm | 60 |  | 0 |  |  | základní |  | 0 | 0 | 0 | 0 | 0 | 4 | K | 2 |  |  |  | ROZPOCET |  |  |  |  | 0 | 0 | 0 | 0 | 0 | 1 | 0 | 4 | -1525251796
111 | K | 91-1-3 | ochrana stávajících kabelů - chráničky | bm | 60 |  | 0 |  |  | základní |  | 0 | 0 | 0 | 0 | 0 | 4 | K | 2 |  |  |  | ROZPOCET |  |  |  |  | 0 | 0 | 0 | 0 | 0 | 1 | 0 | 4 | -1293868063
112 | K | 91-1-4 | ochrana stávajících kabelů - zásyp | bm | 60 |  | 0 |  |  | základní |  | 0 | 0 | 0 | 0 | 0 | 4 | K | 2 |  |  |  | ROZPOCET |  |  |  |  | 0 | 0 | 0 | 0 | 0 | 1 | 0 | 4 | -1049071767
113 | K | 914111111 | Montáž svislé dopravní značky do velikosti 1 m2 objímkami na sloupek nebo konzolu | kus | 51 |  | 0 |  |  | základní |  | 0 | 0.0007 | 0.0357 | 0 | 0 | 4 | K | 2 |  |  |  | ROZPOCET |  |  |  |  | 0 | 0 | 0 | 0 | 0 | 1 | 0 | 4 | 756195332
| VV |  | 9+6+29+7 |  | 51 | [12 empty] | VV | 2 | 2 | True | 1 | ROZPOCET
114 | M | 40445535 | značka dopravní svislá retroreflexní fólie tř 1 FeZn-Al rám 500x700mm | kus | 9 |  | 0 |  |  | základní |  | 0 | 0.0035 | 0.0315 | 0 | 0 | 8 | M | 2 |  |  |  | ROZPOCET |  |  |  |  | 0 | 0 | 0 | 0 | 0 | 1 | 0 | 4 | -1913865480
| VV |  | 2+1+0+3+3 |  | 9 | [12 empty] | VV | 2 | 2 | True | 1 | ROZPOCET
115 | M | 40445517 | značka dopravní svislá retroreflexní fólie tř 1 FeZn-Al rám D 700mm | kus | 6 |  | 0 |  |  | základní |  | 0 | 0.0025 | 0.015 | 0 | 0 | 8 | M | 2 |  |  |  | ROZPOCET |  |  |  |  | 0 | 0 | 0 | 0 | 0 | 1 | 0 | 4 | -1475089031
| VV |  | 1+0+2+3+0 |  | 6 | [12 empty] | VV | 2 | 2 | True | 1 | ROZPOCET
116 | M | 40445512 | značka dopravní svislá retroreflexní fólie tř 1 FeZn-Al rám 500x500mm | kus | 29 |  | 0 |  |  | základní |  | 0 | 0.0026 | 0.0754 | 0 | 0 | 8 | M | 2 |  |  |  | ROZPOCET |  |  |  |  | 0 | 0 | 0 | 0 | 0 | 1 | 0 | 4 | 708101543
| VV |  | 7+2+10+8+2 |  | 29 | [12 empty] | VV | 2 | 2 | True | 1 | ROZPOCET
117 | M | 40445528-1 | značka dopravní svislá retroreflexní fólie tř 1 FeZn-Al rám STOP | kus | 7 |  | 0 |  |  | základní |  | 0 | 0.0051 | 0.0357 | 0 | 0 | 8 | M | 2 |  |  |  | ROZPOCET |  |  |  |  | 0 | 0 | 0 | 0 | 0 | 1 | 0 | 4 | -1255208083
| VV |  | 2+0+3+2+0 |  | 7 | [12 empty] | VV | 2 | 2 | True | 1 | ROZPOCET
118 | K | 914111121 | Montáž svislé dopravní značky do velikosti 2 m2 objímkami na sloupek nebo konzolu | kus | 2 |  | 0 |  |  | základní |  | 0 | 0.00105 | 0.0021 | 0 | 0 | 4 | K | 2 |  |  |  | ROZPOCET |  |  |  |  | 0 | 0 | 0 | 0 | 0 | 1 | 0 | 4 | 166327717
119 | M | 40445481 | značka dopravní svislá retroreflexní fólie tř 1 FeZn prolis 1000x1500mm | kus | 2 |  | 0 |  |  | základní |  | 0 | 0.0052 | 0.0104 | 0 | 0 | 8 | M | 2 |  |  |  | ROZPOCET |  |  |  |  | 0 | 0 | 0 | 0 | 0 | 1 | 0 | 4 | -317156833
120 | K | 914511112 | Montáž sloupku dopravních značek délky do 3,5 m s betonovým základem a patkou | kus | 39 |  | 0 |  |  | základní |  | 0 | 0.11241 | 4.384 | 0 | 0 | 4 | K | 2 |  |  |  | ROZPOCET |  |  |  |  | 0 | 0 | 0 | 0 | 0 | 1 | 0 | 4 | -318660322
| VV |  | 8+2+10+11+8 |  | 39 | [12 empty] | VV | 2 | 2 | True | 1 | ROZPOCET
121 | M | 40445225 | sloupek pro dopravní značku Zn D 60mm v 3,5m | kus | 39 |  | 0 |  |  | základní |  | 0 | 0.0061 | 0.2379 | 0 | 0 | 8 | M | 2 |  |  |  | ROZPOCET |  |  |  |  | 0 | 0 | 0 | 0 | 0 | 1 | 0 | 4 | 129319206
122 | M | 40445240 | patka pro sloupek Al D 60mm | kus | 39 |  | 0 |  |  | základní |  | 0 | 0.003 | 0.117 | 0 | 0 | 8 | M | 2 |  |  |  | ROZPOCET |  |  |  |  | 0 | 0 | 0 | 0 | 0 | 1 | 0 | 4 | 612765895
123 | M | 40445253 | víčko plastové na sloupek D 60mm | kus | 39 |  | 0 |  |  | základní |  | 0 | 0.0001 | 0.0039 | 0 | 0 | 8 | M | 2 |  |  |  | ROZPOCET |  |  |  |  | 0 | 0 | 0 | 0 | 0 | 1 | 0 | 4 | -233647646
124 | K | 915211112 | Vodorovné dopravní značení dělící čáry souvislé š 125 mm retroreflexní bílý plast | m | 180 |  | 0 |  |  | základní |  | 0 | 0.00033 | 0.0594 | 0 | 0 | 4 | K | 2 |  |  |  | ROZPOCET |  |  |  |  | 0 | 0 | 0 | 0 | 0 | 1 | 0 | 4 | 328711624
| VV |  | 14+34*4,5+13 |  | 180 | [12 empty] | VV | 2 | 2 | True | 1 | ROZPOCET
125 | K | 915211116 | Vodorovné dopravní značení dělící čáry souvislé š 125 mm retroreflexní žlutý plast | m | 80 |  | 0 |  |  | základní |  | 0 | 0.00033 | 0.0264 | 0 | 0 | 4 | K | 2 |  |  |  | ROZPOCET |  |  |  |  | 0 | 0 | 0 | 0 | 0 | 1 | 0 | 4 | 743115056
| VV |  | 40+40 |  | 80 | [12 empty] | VV | 2 | 2 | True | 1 | ROZPOCET
126 | K | 915211122 | Vodorovné dopravní značení dělící čáry přerušované š 125 mm retroreflexní bílý plast | m | 600 |  | 0 |  |  | základní |  | 0 | 0.00011 | 0.066 | 0 | 0 | 4 | K | 2 |  |  |  | ROZPOCET |  |  |  |  | 0 | 0 | 0 | 0 | 0 | 1 | 0 | 4 | 2118666972
127 | K | 915231112 | Vodorovné dopravní značení přechody pro chodce, šipky, symboly retroreflexní bílý plast | m2 | 10 |  | 0 |  |  | základní |  | 0 | 0.0026 | 0.026 | 0 | 0 | 4 | K | 2 |  |  |  | ROZPOCET |  |  |  |  | 0 | 0 | 0 | 0 | 0 | 1 | 0 | 4 | -233093752
| VV |  | symbol o1+v13před ostrůvky | [14 empty] | VV | 2 | 1 | False | 0 | ROZPOCET
| VV |  | 3+7 |  | 10 | [12 empty] | VV | 2 | 2 | True | 1 | ROZPOCET
128 | K | 915231116 | Vodorovné dopravní značení přechody pro chodce, šipky, symboly retroreflexní žlutý plast | m2 | 12 |  | 0 |  |  | základní |  | 0 | 0.0026 | 0.0312 | 0 | 0 | 4 | K | 2 |  |  |  | ROZPOCET |  |  |  |  | 0 | 0 | 0 | 0 | 0 | 1 | 0 | 4 | 1014646359
129 | K | 915491211 | Osazení vodícího proužku z betonových desek do betonového lože tl do 100 mm š proužku 250 mm | m | 1123 |  | 0 |  |  | základní |  | 0 | 0.08088 | 90.8282 | 0 | 0 | 4 | K | 2 |  |  |  | ROZPOCET |  |  |  |  | 0 | 0 | 0 | 0 | 0 | 1 | 0 | 4 | -1734920346
| VV |  | (49+49+56+5+59)+(67+57)+(107+70+11+11)+(77+12+24+14+66)+(140+137+55+57) |  | 1123 | [12 empty] | VV | 2 | 2 | True | 1 | ROZPOCET
130 | M | 59227-1 | deska betonová 500x250x80mm - barva bílá | m | 1123 |  | 0 |  |  | základní |  | 0 | 0.114 | 128.022 | 0 | 0 | 8 | M | 2 |  |  |  | ROZPOCET |  |  |  |  | 0 | 0 | 0 | 0 | 0 | 1 | 0 | 4 | -1409186331
131 | K | 916131213 | Osazení silničního obrubníku betonového stojatého s boční opěrou do lože z betonu prostého | m | 2518 |  | 0 |  |  | základní |  | 0 | 0.1554 | 391.2972 | 0 | 0 | 4 | K | 2 |  |  |  | ROZPOCET |  |  |  |  | 0 | 0 | 0 | 0 | 0 | 1 | 0 | 4 | -377664857
| VV |  | (33+21+4*6+10+37+9+4*11+9+13+10)+(41+11+24+10)+(44+33+6+13+16+4*3)+(3+3+45+6+6+5+8+7+5+5)+(78+51+4*6+7+5+5+7) |  | 690 | [12 empty] | VV | 2 | 2 | True | 0 | ROZPOCET
| VV |  | (50+43+19+38+13+5+42+45)+(47+24+58)+(125+48+9+55)+(91+54+67+12+17+9)+(145+56+26+155+92) |  | 1345 | [12 empty] | VV | 2 | 2 | True | 0 | ROZPOCET
| VV |  | (6+5+3+11+16+21+5+5+11+10)+(15+7)+(9+25+6+26+13)+(30+16+46+11+6)+(19+9+17+15) |  | 363 | [12 empty] | VV | 2 | 2 | True | 0 | ROZPOCET
| VV |  | 10*2+6+8+16+20 |  | 70 | [12 empty] | VV | 2 | 2 | True | 0 | ROZPOCET
| VV |  | 80*0,5+12*0,78+0,64 |  | 50 | [12 empty] | VV | 2 | 2 | True | 0 | ROZPOCET
| VV |  | Součet |  | 2518 | [12 empty] | VV | 2 | 4 | True | 1 | ROZPOCET
132 | M | 59217030 | obrubník betonový silniční přechodový 1000x150x150-250mm | m | 70 |  | 0 |  |  | základní |  | 0 | 0.064 | 4.48 | 0 | 0 | 8 | M | 2 |  |  |  | ROZPOCET |  |  |  |  | 0 | 0 | 0 | 0 | 0 | 1 | 0 | 4 | 1855348751
133 | M | 59217029 | obrubník betonový silniční nájezdový 1000x150x150mm | m | 363 |  | 0 |  |  | základní |  | 0 | 0.0483 | 17.5329 | 0 | 0 | 8 | M | 2 |  |  |  | ROZPOCET |  |  |  |  | 0 | 0 | 0 | 0 | 0 | 1 | 0 | 4 | -1883410501
134 | M | 59217017 | obrubník betonový chodníkový 1000x100x250mm | m | 690 |  | 0 |  |  | základní |  | 0 | 0.058 | 40.02 | 0 | 0 | 8 | M | 2 |  |  |  | ROZPOCET |  |  |  |  | 0 | 0 | 0 | 0 | 0 | 1 | 0 | 4 | -311505952
135 | M | 59217031 | obrubník betonový silniční 1000x150x250mm | m | 1345 |  | 0 |  |  | základní |  | 0 | 0.081 | 108.945 | 0 | 0 | 8 | M | 2 |  |  |  | ROZPOCET |  |  |  |  | 0 | 0 | 0 | 0 | 0 | 1 | 0 | 4 | -2120115749
136 | M | 592175100-1 | obrubník betonový silniční pro kruhové objezdy 50x30x30 | kus | 80 |  | 0 |  |  | základní |  | 0 | 0.063 | 5.04 | 0 | 0 | 8 | M | 2 |  |  |  | ROZPOCET |  |  |  |  | 0 | 0 | 0 | 0 | 0 | 1 | 0 | 4 | -2140873470
| VV |  | 9+9+2+4+2+4+25+25 |  | 80 | [12 empty] | VV | 2 | 2 | True | 1 | ROZPOCET
137 | M | 592175100-2 | obrubník betonový silniční pro kruhové objezdy 78x30x30 - oblouk R1 | kus | 8 |  | 0 |  |  | základní |  | 0 | 0.063 | 0.504 | 0 | 0 | 8 | M | 2 |  |  |  | ROZPOCET |  |  |  |  | 0 | 0 | 0 | 0 | 0 | 1 | 0 | 4 | -1772008895
138 | M | 592175100-3 | obrubník betonový silniční pro kruhové objezdy 78x30x30 - oblouk R 0,5 | kus | 4 |  | 0 |  |  | základní |  | 0 | 0.063 | 0.252 | 0 | 0 | 8 | M | 2 |  |  |  | ROZPOCET |  |  |  |  | 0 | 0 | 0 | 0 | 0 | 1 | 0 | 4 | 732730152
139 | K | 916231213 | Osazení chodníkového obrubníku betonového stojatého s boční opěrou do lože z betonu prostého | m | 1388 |  | 0 |  |  | základní |  | 0 | 0.1295 | 179.746 | 0 | 0 | 4 | K | 2 |  |  |  | ROZPOCET |  |  |  |  | 0 | 0 | 0 | 0 | 0 | 1 | 0 | 4 | 602801623
| VV |  | (535+95+9+30+12)+(90+82+30)+(124+25)+(140+15+15)+(32+96+58) |  | 1388 | [12 empty] | VV | 2 | 2 | True | 1 | ROZPOCET
140 | M | 59217016 | obrubník betonový chodníkový 1000x80x250mm | m | 1388 |  | 0 |  |  | základní |  | 0 | 0.045 | 62.46 | 0 | 0 | 8 | M | 2 |  |  |  | ROZPOCET |  |  |  |  | 0 | 0 | 0 | 0 | 0 | 1 | 0 | 4 | 1341672560
141 | K | 916371211 | Osazení skrytého flexibilního zahradního obrubníku plastového jednostranným odkopáním zeminy | m | 164 |  | 0 |  |  | základní |  | 0 | 3e-05 | 0.00492 | 0 | 0 | 4 | K | 2 |  |  |  | ROZPOCET |  |  |  |  | 0 | 0 | 0 | 0 | 0 | 1 | 0 | 4 | 1404992745
| VV |  | 4*11+0+(35+16+16)+0+53 |  | 164 | [12 empty] | VV | 2 | 2 | True | 1 | ROZPOCET
142 | M | 27245186 | obrubník zahradní z recyklovaného materiálu 25mx250mmx4mm | m | 164 |  | 0 |  |  | základní |  | 0 | 0.00103 | 0.16892 | 0 | 0 | 8 | M | 2 |  |  |  | ROZPOCET |  |  |  |  | 0 | 0 | 0 | 0 | 0 | 1 | 0 | 4 | -379424683
143 | K | 919735113 | Řezání stávajícího živičného krytu hl do 150 mm | m | 221 |  | 0 |  |  | základní |  | 0 | 0 | 0 | 0 | 0 | 4 | K | 2 |  |  |  | ROZPOCET |  |  |  |  | 0 | 0 | 0 | 0 | 0 | 1 | 0 | 4 | 951438007
| VV |  | 15+15+15+8+8+150+10 |  | 221 | [12 empty] | VV | 2 | 2 | True | 1 | ROZPOCET
144 | K | 919735123 | Řezání stávajícího betonového krytu hl do 150 mm | m | 1344 |  | 0 |  |  | základní |  | 0 | 3e-05 | 0.04032 | 0 | 0 | 4 | K | 2 |  |  |  | ROZPOCET |  |  |  |  | 0 | 0 | 0 | 0 | 0 | 1 | 0 | 4 | 1524261321
| VV |  | (90+50+30+60+10+(20))+(20+70+(20))+(60+20+45+(30))+(48+43+132+12+8+76+43+6+6+(30))+(75+260+50+(30)) |  | 1344 | [12 empty] | VV | 2 | 2 | True | 1 | ROZPOCET
145 | K | 966001211-1 | Odstranění původních mobiliářů - lavičky, klepadla, zábradlí ...včetně likvidace dle pokynů investora (odstranění nebo uložení pro další použití) | kus | 15 |  | 0 |  |  | základní |  | 0 | 0 | 0 | 0.482 | 7.23 | 4 | K | 2 |  |  |  | ROZPOCET |  |  |  |  | 0 | 0 | 0 | 0 | 0 | 1 | 0 | 4 | 1630176535
146 | K | 966006132 | Odstranění značek dopravních nebo orientačních se sloupky s betonovými patkami | kus | 14 |  | 0 |  |  | základní |  | 0 | 0 | 0 | 0.082 | 1.148 | 4 | K | 2 |  |  |  | ROZPOCET |  |  |  |  | 0 | 0 | 0 | 0 | 0 | 1 | 0 | 4 | 1142711013
| VV |  | 3+1+2+2+6 |  | 14 | [12 empty] | VV | 2 | 2 | True | 1 | ROZPOCET
147 | K | 966006211 | Odstranění svislých dopravních značek ze sloupů, sloupků nebo konzol | kus | 32 |  | 0 |  |  | základní |  | 0 | 0 | 0 | 0.004 | 0.128 | 4 | K | 2 |  |  |  | ROZPOCET |  |  |  |  | 0 | 0 | 0 | 0 | 0 | 1 | 0 | 4 | 1539539245
| VV |  | 6+2+4+6+14 |  | 32 | [12 empty] | VV | 2 | 2 | True | 1 | ROZPOCET
148 | K | 9660511-1 | Bourání zdí z betonových nebo keramických tvarovek | m3 | 7.28 |  | 0 |  |  | základní |  | 0 | 0 | 0 | 2.6 | 18.928 | 4 | K | 2 |  |  |  | ROZPOCET |  |  |  |  | 0 | 0 | 0 | 0 | 0 | 1 | 0 | 4 | -1344773747
| VV |  | (26*1)*0,2*1,4 |  | 7.28 | [12 empty] | VV | 2 | 2 | True | 1 | ROZPOCET
149 | K | 581121115-1 | Kryt cementobetonový vozovek skupiny CB I tl 150 mm - ukončení etapy, návaznost na stávající komunikace | m2 | 171 |  | 0 |  |  | základní |  | 0 | 0 | 0 | 0 | 0 | 4 | K | 2 |  |  |  | ROZPOCET |  |  |  |  | 0 | 0 | 0 | 0 | 0 | 1 | 0 | 4 | 1220524713
| VV |  | 15*3+20*3+20*3+1,5*4 |  | 171 | [12 empty] | VV | 2 | 2 | True | 1 | ROZPOCET
| D | 9-1 | Mobiliář |  |  |  | 0 |  |  |  |  | 0 |  | 39.4636 |  | 0 | 1 | D | 1 |  |  |  | ROZPOCET | [10 empty] | 0
150 | K | 273311125 | Základové desky z betonu prostého C 16/20 | m3 | 4.8 |  | 0 |  |  | základní |  | 0 | 0 | 0 | 0 | 0 | 4 | K | 2 |  |  |  | ROZPOCET |  |  |  |  | 0 | 0 | 0 | 0 | 0 | 1 | 0 | 4 | -1931799694
| VV |  | (24)*0,2 |  | 4.8 | [12 empty] | VV | 2 | 2 | True | 1 | ROZPOCET
151 | K | 275316231-1 | Základové patky z prostého betonu pod lavičky a stojany pro kola | ks | 64 |  | 0 |  |  | základní |  | 0 | 0.05 | 3.2 | 0 | 0 | 4 | K | 2 |  |  |  | ROZPOCET |  |  |  |  | 0 | 0 | 0 | 0 | 0 | 1 | 0 | 4 | 1774982492
| VV |  | 9*4+4*7 |  | 64 | [12 empty] | VV | 2 | 2 | True | 1 | ROZPOCET
152 | K | 912111-1 | Osazení dělícího sloupku | kus | 84 |  | 0 |  |  | základní |  | 0 | 0.11171 | 9.3836 | 0 | 0 | 4 | K | 2 |  |  |  | ROZPOCET |  |  |  |  | 0 | 0 | 0 | 0 | 0 | 1 | 0 | 4 | -282278774
| VV |  | 77+7 |  | 84 | [12 empty] | VV | 2 | 2 | True | 1 | ROZPOCET
153 | M | 592-2.1 | sloupek - Ocelová konstrukce opatřená práškovým vypalovacím lakem, rozměry 70x50x1000mm | kus | 77 |  | 0 |  |  | základní |  | 0 | 0 | 0 | 0 | 0 | 8 | M | 2 |  |  |  | ROZPOCET |  |  |  |  | 0 | 0 | 0 | 0 | 0 | 1 | 0 | 4 | 1992393045
| VV |  | 16+5+10+30+16 |  | 77 | [12 empty] | VV | 2 | 2 | True | 1 | ROZPOCET
154 | M | 592-2.2 | sloupek sklopný - Ocelová konstrukce opatřená práškovým vypalovacím lakem, rozměry 70x50x1000mm | kus | 7 |  | 0 |  |  | základní |  | 0 | 0 | 0 | 0 | 0 | 8 | M | 2 |  |  |  | ROZPOCET |  |  |  |  | 0 | 0 | 0 | 0 | 0 | 1 | 0 | 4 | 1797671815
| VV |  | 5+2 |  | 7 | [12 empty] | VV | 2 | 2 | True | 1 | ROZPOCET
155 | K | 936001002-1 | Montáž prvků městské a zahradní architektury - přístřešky pro kontejnery | kus | 1 |  | 0 |  |  | základní |  | 0 | 0 | 0 | 0 | 0 | 4 | K | 2 |  |  |  | ROZPOCET |  |  |  |  | 0 | 0 | 0 | 0 | 0 | 1 | 0 | 4 | -1982786524
156 | M | 749-1 | přístřešek pro kontejnery - pro 6 kontejnerů, rozměry 4,23x5,45x2.18m, materiál hliníkové profily, střecha polykarbonát | kus | 1 |  | 0 |  |  | základní |  | 0 | 0.006 | 0.006 | 0 | 0 | 8 | M | 2 |  |  |  | ROZPOCET |  |  |  |  | 0 | 0 | 0 | 0 | 0 | 1 | 0 | 4 | 2087434611
157 | K | 936001002-3 | Montáž prvků městské a zahradní architektury - přístřešky u zastávek | kus | 2 |  | 0 |  |  | základní |  | 0 | 0 | 0 | 0 | 0 | 4 | K | 2 |  |  |  | ROZPOCET |  |  |  |  | 0 | 0 | 0 | 0 | 0 | 1 | 0 | 4 | -1377456583
158 | M | 749-3 | zastávkový přístřešek 3800×1902×2533 mm zinkovaná ocelová nosná konstrukce, výplně stěn jsou z bezpečnostního kaleného skla | kus | 2 |  | 0 |  |  | základní |  | 0 | 0.006 | 0.012 | 0 | 0 | 8 | M | 2 |  |  |  | ROZPOCET |  |  |  |  | 0 | 0 | 0 | 0 | 0 | 1 | 0 | 4 | -1115433574
159 | K | 936124113 | Montáž lavičky stabilní kotvené šrouby na pevný podklad | kus | 7 |  | 0 |  |  | základní |  | 0 | 0.00116 | 0.00812 | 0 | 0 | 4 | K | 2 |  |  |  | ROZPOCET |  |  |  |  | 0 | 0 | 0 | 0 | 0 | 1 | 0 | 4 | -1082955653
| VV |  | 3+1+1+2 |  | 7 | [12 empty] | VV | 2 | 2 | True | 1 | ROZPOCET
160 | M | 749101060-1 | lavička parková - materiál hliníkový rám, sedák a opěradlo dřevo rozměry min. 1,7m | kus | 7 |  | 0 |  |  | základní |  | 0 | 0.07 | 0.49 | 0 | 0 | 8 | M | 2 |  |  |  | ROZPOCET |  |  |  |  | 0 | 0 | 0 | 0 | 0 | 1 | 0 | 4 | -290827378
161 | K | 93617431-1 | Montáž stojanu na kola pro 4 kola kotevními šrouby na pevný podklad | kus | 9 |  | 0 |  |  | základní |  | 0 | 0.0012 | 0.0108 | 0 | 0 | 4 | K | 2 |  |  |  | ROZPOCET |  |  |  |  | 0 | 0 | 0 | 0 | 0 | 1 | 0 | 4 | -1749135448
| VV |  | 2+3+2+2 |  | 9 | [12 empty] | VV | 2 | 2 | True | 1 | ROZPOCET
162 | M | 749101520-2 | stojan na kola oboustranný pro 4 kola,520×860×2000 mm, žárově zinkovaná ocel | kus | 9 |  | 0 |  |  | základní |  | 0 | 0.03 | 0.27 | 0 | 0 | 8 | M | 2 |  |  |  | ROZPOCET |  |  |  |  | 0 | 0 | 0 | 0 | 0 | 1 | 0 | 4 | -564187700
163 | K | 936001002-2 | Montáž prvků městské a zahradní architektury hmotnosti do 1,0 t - mříže ke stromům | kus | 10 |  | 0 |  |  | základní |  | 0 | 0 | 0 | 0 | 0 | 4 | K | 2 |  |  |  | ROZPOCET |  |  |  |  | 0 | 0 | 0 | 0 | 0 | 1 | 0 | 4 | -1726642611
| VV |  | 9+1 |  | 10 | [12 empty] | VV | 2 | 2 | True | 1 | ROZPOCET
164 | M | 74910200-1 | rám ochranný ke stromům žárově zinkovaná ocelová nosná konstrukce/1600x1600/x200x30mm + ochrana kmene | kus | 1 |  | 0 |  |  | základní |  | 0 | 0.03 | 0.03 | 0 | 0 | 8 | M | 2 |  |  |  | ROZPOCET |  |  |  |  | 0 | 0 | 0 | 0 | 0 | 1 | 0 | 4 | -2124505482
165 | M | 74910200-2 | rám ochranný ke stromům - atyp dvě výškové úrovně, žárově zinkovaná ocelová nosná konstrukce/1600x1600/x200x30mm + ochrana kmene | kus | 2 |  | 0 |  |  | základní |  | 0 | 0.03 | 0.06 | 0 | 0 | 8 | M | 2 |  |  |  | ROZPOCET |  |  |  |  | 0 | 0 | 0 | 0 | 0 | 1 | 0 | 4 | -32168875
| VV |  | 5+4-7 " nové mříže k objednání" |  | 2 | [12 empty] | VV | 2 | 2 | True | 1 | ROZPOCET
| VV |  | 7 kusů je uloženo ve skladech města a budou použity pro tuto etapu | [14 empty] | VV | 2 | 1 | True | 0 | ROZPOCET
166 | K | 9169911-1 | Lože pro ukotvení rámu pro mříže ke stromům z betonu prostého | m3 | 11.52 |  | 0 |  |  | základní |  | 0 | 2.2563 | 25.993 | 0 | 0 | 4 | K | 2 |  |  |  | ROZPOCET |  |  |  |  | 0 | 0 | 0 | 0 | 0 | 1 | 0 | 4 | 2103404489
| VV |  | 9*(1,6*4*0,2) |  | 11.52 | [12 empty] | VV | 2 | 2 | True | 1 | ROZPOCET
167 | K | 916-1 | Sanace starých šachet horkovodu -(odbourání cca 0,5m3 betonových zdí; záslep čel šachty pomocí betonu 0,5m3 - včetně bednění a odbednění; hutněný zásyp šachty cca 2m3 např. SC C 5/6) | soub | 5 |  | 0 |  |  | základní |  | 0 | 0 | 0 | 0 | 0 | 4 | K | 2 |  |  |  | ROZPOCET |  |  |  |  | 0 | 0 | 0 | 0 | 0 | 1 | 0 | 4 | 66528448
| D | 9-1-2 | Dětské hřiště |  |  |  | 0 |  |  |  |  | 0 |  | 64.6464 |  | 0 | 1 | D | 1 |  |  |  | ROZPOCET | [10 empty] | 0
168 | K | 122201101 | Odkopávky a prokopávky nezapažené v hornině tř. 3 objem do 100 m3 | m3 | 26.4 |  | 0 |  |  | základní |  | 0 | 0 | 0 | 0 | 0 | 4 | K | 2 |  |  |  | ROZPOCET |  |  |  |  | 0 | 0 | 0 | 0 | 0 | 1 | 0 | 4 | 518610021
| VV |  | 88*0,3 |  | 26.4 | [12 empty] | VV | 2 | 2 | True | 1 | ROZPOCET
169 | K | 162701105 | Vodorovné přemístění do 10000 m výkopku/sypaniny z horniny tř. 1 až 4 | m3 | 26.4 |  | 0 |  |  | základní |  | 0 | 0 | 0 | 0 | 0 | 4 | K | 2 |  |  |  | ROZPOCET |  |  |  |  | 0 | 0 | 0 | 0 | 0 | 1 | 0 | 4 | -689334486
170 | K | 171201201 | Uložení sypaniny na skládky | m3 | 26.4 |  | 0 |  |  | základní |  | 0 | 0 | 0 | 0 | 0 | 4 | K | 2 |  |  |  | ROZPOCET |  |  |  |  | 0 | 0 | 0 | 0 | 0 | 1 | 0 | 4 | 1875129861
171 | K | 171201211 | Poplatek za uložení stavebního odpadu - zeminy a kameniva na skládce | t | 47.52 |  | 0 |  |  | základní |  | 0 | 0 | 0 | 0 | 0 | 4 | K | 2 |  |  |  | ROZPOCET |  |  |  |  | 0 | 0 | 0 | 0 | 0 | 1 | 0 | 4 | 1708636479
| VV |  | 26,4*1,8 |  | 47.52 | [12 empty] | VV | 2 | 2 | True | 1 | ROZPOCET
172 | K | 936009111 | Bezpečnostní dopadová plocha venkovní na dětském hřišti tl 30 cm ze štěrku frakce 4-8 mm | m2 | 88 |  | 0 |  |  | základní |  | 0 | 0.60028 | 52.8246 | 0 | 0 | 4 | K | 2 |  |  |  | ROZPOCET |  |  |  |  | 0 | 0 | 0 | 0 | 0 | 1 | 0 | 4 | 92885232
| VV |  | 88+0 |  | 88 | [12 empty] | VV | 2 | 2 | True | 1 | ROZPOCET
173 | K | 916231213 | Osazení chodníkového obrubníku betonového stojatého s boční opěrou do lože z betonu prostého | m | 57 |  | 0 |  |  | základní |  | 0 | 0.1295 | 7.3815 | 0 | 0 | 4 | K | 2 |  |  |  | ROZPOCET |  |  |  |  | 0 | 0 | 0 | 0 | 0 | 1 | 0 | 4 | 1526764256
| VV |  | 57 |  | 57 | [12 empty] | VV | 2 | 2 | True | 1 | ROZPOCET
174 | M | 59217016 | obrubník betonový chodníkový 1000x80x250mm | m | 57 |  | 0 |  |  | základní |  | 0 | 0.045 | 2.565 | 0 | 0 | 8 | M | 2 |  |  |  | ROZPOCET |  |  |  |  | 0 | 0 | 0 | 0 | 0 | 1 | 0 | 4 | -689180887
175 | K | 275316231-1 | Základové patky z prostého betonu pod lavičky a stojany pro kola | ks | 8 |  | 0 |  |  | základní |  | 0 | 0.05 | 0.4 | 0 | 0 | 4 | K | 2 |  |  |  | ROZPOCET |  |  |  |  | 0 | 0 | 0 | 0 | 0 | 1 | 0 | 4 | 1309709672
| VV |  | 2*4 |  | 8 | [12 empty] | VV | 2 | 2 | True | 1 | ROZPOCET
176 | K | 936124113.1 | Montáž lavičky stabilní kotvené šrouby na pevný podklad | kus | 2 |  | 0 |  |  | základní |  | 0 | 0.00116 | 0.00232 | 0 | 0 | 4 | K | 2 |  |  |  | ROZPOCET |  |  |  |  | 0 | 0 | 0 | 0 | 0 | 1 | 0 | 4 | -25560348
177 | M | 749101060-1.1 | lavička parková - materiál hliníkový rám, sedák a opěradlo dřevo rozměry min. 1,7m | kus | 2 |  | 0 |  |  | základní |  | 0 | 0.07 | 0.14 | 0 | 0 | 8 | M | 2 |  |  |  | ROZPOCET |  |  |  |  | 0 | 0 | 0 | 0 | 0 | 1 | 0 | 4 | 2119514897
178 | K | 936005231 | Montáž prvků - dětské hřiště | kus | 3 |  | 0 |  |  | základní |  | 0 | 0.39332 | 1.18 | 0 | 0 | 4 | K | 2 |  |  |  | ROZPOCET |  |  |  |  | 0 | 0 | 0 | 0 | 0 | 1 | 0 | 4 | -880984893
179 | M | 749200-8 | Skluzavka s nerez kluzákem a žebříkem 990, rozměry 2.15 x 0.64 x 1.73 | kus | 1 |  | 0 |  |  | základní |  | 0 | 0.035 | 0.035 | 0 | 0 | 8 | M | 2 |  |  |  | ROZPOCET |  |  |  |  | 0 | 0 | 0 | 0 | 0 | 1 | 0 | 4 | 224563248
180 | M | 749200-5 | pružinovka, rozměry 0.9x0.4x1.0 | kus | 1 |  | 0 |  |  | základní |  | 0 | 0.035 | 0.035 | 0 | 0 | 8 | M | 2 |  |  |  | ROZPOCET |  |  |  |  | 0 | 0 | 0 | 0 | 0 | 1 | 0 | 4 | -831634521
181 | M | 749200-14 | houpačka 1+1, rozměry 4.2x1.4x2.5 | kus | 1 |  | 0 |  |  | základní |  | 0 | 0.083 | 0.083 | 0 | 0 | 8 | M | 2 |  |  |  | ROZPOCET |  |  |  |  | 0 | 0 | 0 | 0 | 0 | 1 | 0 | 4 | -1171275205
| D | 9-2 | Terénní a sadové úpravy |  |  |  | 0 |  |  |  |  | 0 |  | 319.2542 |  | 0 | 1 | D | 1 |  |  |  | ROZPOCET | [10 empty] | 0
| D | 9-2-1 | Odstranění |  |  |  | 0 |  |  |  |  | 0 |  | 0 |  | 0 | 1 | D | 2 |  |  |  | ROZPOCET | [10 empty] | 0
182 | K | 111201101 | Odstranění křovin a stromů průměru kmene do 100 mm i s kořeny z celkové plochy do 1000 m2 | m2 | 10 |  | 0 |  |  | základní |  | 0 | 0 | 0 | 0 | 0 | 4 | K | 3 |  |  |  | ROZPOCET |  |  |  |  | 0 | 0 | 0 | 0 | 0 | 1 | 0 | 4 | -1742970322
183 | K | 112151112 | Směrové kácení stromů s rozřezáním a odvětvením D kmene do 300 mm | kus | 4 |  | 0 |  |  | základní |  | 0 | 0 | 0 | 0 | 0 | 4 | K | 3 |  |  |  | ROZPOCET |  |  |  |  | 0 | 0 | 0 | 0 | 0 | 1 | 0 | 4 | 1145327358
184 | K | 112201113 | Odstranění pařezů D do 0,4 m v rovině a svahu 1:5 s odklizením do 20 m a zasypáním jámy | kus | 4 |  | 0 |  |  | základní |  | 0 | 0 | 0 | 0 | 0 | 4 | K | 3 |  |  |  | ROZPOCET |  |  |  |  | 0 | 0 | 0 | 0 | 0 | 1 | 0 | 4 | 835231217
185 | K | 162301401 | Vodorovné přemístění větví stromů listnatých do 5 km D kmene do 300 mm | kus | 1 |  | 0 |  |  | základní |  | 0 | 0 | 0 | 0 | 0 | 4 | K | 3 |  |  |  | ROZPOCET |  |  |  |  | 0 | 0 | 0 | 0 | 0 | 1 | 0 | 4 | 506383458
186 | K | 162301405 | Vodorovné přemístění větví stromů jehličnatých do 5 km D kmene do 300 mm | kus | 3 |  | 0 |  |  | základní |  | 0 | 0 | 0 | 0 | 0 | 4 | K | 3 |  |  |  | ROZPOCET |  |  |  |  | 0 | 0 | 0 | 0 | 0 | 1 | 0 | 4 | 1722470432
187 | K | 162301411 | Vodorovné přemístění kmenů stromů listnatých do 5 km D kmene do 300 mm | kus | 1 |  | 0 |  |  | základní |  | 0 | 0 | 0 | 0 | 0 | 4 | K | 3 |  |  |  | ROZPOCET |  |  |  |  | 0 | 0 | 0 | 0 | 0 | 1 | 0 | 4 | -1924270354
188 | K | 162301415 | Vodorovné přemístění kmenů stromů jehličnatých do 5 km D kmene do 300 mm | kus | 3 |  | 0 |  |  | základní |  | 0 | 0 | 0 | 0 | 0 | 4 | K | 3 |  |  |  | ROZPOCET |  |  |  |  | 0 | 0 | 0 | 0 | 0 | 1 | 0 | 4 | -1535616635
189 | K | 162301421 | Vodorovné přemístění pařezů do 5 km D do 300 mm | kus | 4 |  | 0 |  |  | základní |  | 0 | 0 | 0 | 0 | 0 | 4 | K | 3 |  |  |  | ROZPOCET |  |  |  |  | 0 | 0 | 0 | 0 | 0 | 1 | 0 | 4 | 158297589
190 | K | 162301501 | Vodorovné přemístění křovin do 5 km D kmene do 100 mm | m2 | 10 |  | 0 |  |  | základní |  | 0 | 0 | 0 | 0 | 0 | 4 | K | 3 |  |  |  | ROZPOCET |  |  |  |  | 0 | 0 | 0 | 0 | 0 | 1 | 0 | 4 | 647505046
191 | K | 162301901 | Příplatek k vodorovnému přemístění větví stromů listnatých D kmene do 300 mm ZKD 5 km | kus | 1 |  | 0 |  |  | základní |  | 0 | 0 | 0 | 0 | 0 | 4 | K | 3 |  |  |  | ROZPOCET |  |  |  |  | 0 | 0 | 0 | 0 | 0 | 1 | 0 | 4 | -410716850
192 | K | 162301905 | Příplatek k vodorovnému přemístění větví stromů jehličnatých D kmene do 300 mm ZKD 5 km | kus | 3 |  | 0 |  |  | základní |  | 0 | 0 | 0 | 0 | 0 | 4 | K | 3 |  |  |  | ROZPOCET |  |  |  |  | 0 | 0 | 0 | 0 | 0 | 1 | 0 | 4 | -1998522218
193 | K | 162301911 | Příplatek k vodorovnému přemístění kmenů stromů listnatých D kmene do 300 mm ZKD 5 km | kus | 1 |  | 0 |  |  | základní |  | 0 | 0 | 0 | 0 | 0 | 4 | K | 3 |  |  |  | ROZPOCET |  |  |  |  | 0 | 0 | 0 | 0 | 0 | 1 | 0 | 4 | -2128119861
194 | K | 162301915 | Příplatek k vodorovnému přemístění kmenů stromů jehličnatých D kmene do 300 mm ZKD 5 km | kus | 3 |  | 0 |  |  | základní |  | 0 | 0 | 0 | 0 | 0 | 4 | K | 3 |  |  |  | ROZPOCET |  |  |  |  | 0 | 0 | 0 | 0 | 0 | 1 | 0 | 4 | -1872274780
195 | K | 162301921 | Příplatek k vodorovnému přemístění pařezů D 300 mm ZKD 5 km | kus | 4 |  | 0 |  |  | základní |  | 0 | 0 | 0 | 0 | 0 | 4 | K | 3 |  |  |  | ROZPOCET |  |  |  |  | 0 | 0 | 0 | 0 | 0 | 1 | 0 | 4 | 1230946038
| D | 9-2-2 | Výsadby |  |  |  | 0 |  |  |  |  | 0 |  | 43.8184 |  | 0 | 1 | D | 2 |  |  |  | ROZPOCET | [10 empty] | 0
196 | K | 183101321 | Jamky pro výsadbu s výměnou 100 % půdy zeminy tř 1 až 4 objem do 1 m3 v rovině a svahu do 1:5 | kus | 27 |  | 0 |  |  | základní |  | 0 | 0 | 0 | 0 | 0 | 4 | K | 3 |  |  |  | ROZPOCET |  |  |  |  | 0 | 0 | 0 | 0 | 0 | 1 | 0 | 4 | 1763004048
197 | M | 10321100 | zahradní substrát pro výsadbu VL | m3 | 27 |  | 0 |  |  | základní |  | 0 | 0.22 | 5.94 | 0 | 0 | 8 | M | 3 |  |  |  | ROZPOCET |  |  |  |  | 0 | 0 | 0 | 0 | 0 | 1 | 0 | 4 | -853527892
198 | K | 183111112 | Hloubení jamek bez výměny půdy zeminy tř 1 až 4 objem do 0,005 m3 v rovině a svahu do 1:5 | kus | 1350 |  | 0 |  |  | základní |  | 0 | 0 | 0 | 0 | 0 | 4 | K | 3 |  |  |  | ROZPOCET |  |  |  |  | 0 | 0 | 0 | 0 | 0 | 1 | 0 | 4 | 196181229
| VV |  | 225*6 |  | 1350 | [12 empty] | VV | 3 | 2 | True | 1 | ROZPOCET
199 | K | 184102111 | Výsadba dřeviny s balem D do 0,2 m do jamky se zalitím v rovině a svahu do 1:5 | kus | 1350 |  | 0 |  |  | základní |  | 0 | 0 | 0 | 0 | 0 | 4 | K | 3 |  |  |  | ROZPOCET |  |  |  |  | 0 | 0 | 0 | 0 | 0 | 1 | 0 | 4 | -622844601
200 | M | 02652-1 | /Spiraea bumalda Goldflame/ - tavolník nízký Goldflame 20-30cm | kus | 1350 |  | 0 |  |  | základní |  | 0 | 0.018 | 24.3 | 0 | 0 | 8 | M | 3 |  |  |  | ROZPOCET |  |  |  |  | 0 | 0 | 0 | 0 | 0 | 1 | 0 | 4 | -1176057050
201 | K | 184102116 | Výsadba dřeviny s balem D do 0,8 m do jamky se zalitím v rovině a svahu do 1:5 | kus | 27 |  | 0 |  |  | základní |  | 0 | 0 | 0 | 0 | 0 | 4 | K | 3 |  |  |  | ROZPOCET |  |  |  |  | 0 | 0 | 0 | 0 | 0 | 1 | 0 | 4 | -2120514251
202 | M | 0265-16 | Dřevozec trojtrnný ´Skyline´ /Gleditsia triacanthos ´Skyline´ / ok 16-18 | kus | 9 |  | 0 |  |  | základní |  | 0 | 0.027 | 0.243 | 0 | 0 | 8 | M | 3 |  |  |  | ROZPOCET |  |  |  |  | 0 | 0 | 0 | 0 | 0 | 1 | 0 | 4 | 120843415
203 | M | 0265-3 | Dřevozec trojtrnný ´Sunburst´ /Gleditsia triacanthos ´Sunburst´ / ok 16-18 | kus | 5 |  | 0 |  |  | základní |  | 0 | 0.027 | 0.135 | 0 | 0 | 8 | M | 3 |  |  |  | ROZPOCET |  |  |  |  | 0 | 0 | 0 | 0 | 0 | 1 | 0 | 4 | 1415799869
204 | M | 0265-14 | Lípa malolistá ´Greenspire´ /Tilia cordata ´Greenspire´/ ok 16-18 | kus | 3 |  | 0 |  |  | základní |  | 0 | 0.027 | 0.081 | 0 | 0 | 8 | M | 3 |  |  |  | ROZPOCET |  |  |  |  | 0 | 0 | 0 | 0 | 0 | 1 | 0 | 4 | 2132318770
205 | M | 0265-1 | Trnovník akát ´Bessoniana´ /Robina pseudoacacia ´Bessoniana´/ ok 16-18 | kus | 1 |  | 0 |  |  | základní |  | 0 | 0.027 | 0.027 | 0 | 0 | 8 | M | 3 |  |  |  | ROZPOCET |  |  |  |  | 0 | 0 | 0 | 0 | 0 | 1 | 0 | 4 | -2140167580
206 | M | 0265-5 | Platan javorolistý ´Sunburst´ /Platanus acerifolia / ok 16-18 | kus | 1 |  | 0 |  |  | základní |  | 0 | 0.027 | 0.027 | 0 | 0 | 8 | M | 3 |  |  |  | ROZPOCET |  |  |  |  | 0 | 0 | 0 | 0 | 0 | 1 | 0 | 4 | 1183408469
207 | M | 0265-7 | Dub letní /Quercus robur / ok 16-18 | kus | 1 |  | 0 |  |  | základní |  | 0 | 0.027 | 0.027 | 0 | 0 | 8 | M | 3 |  |  |  | ROZPOCET |  |  |  |  | 0 | 0 | 0 | 0 | 0 | 1 | 0 | 4 | -1811813297
208 | M | 0265-10 | Javor mléč /Acer platanoides/ ok 16-18 | kus | 7 |  | 0 |  |  | základní |  | 0 | 0.027 | 0.189 | 0 | 0 | 8 | M | 3 |  |  |  | ROZPOCET |  |  |  |  | 0 | 0 | 0 | 0 | 0 | 1 | 0 | 4 | -514812801
| VV |  | 5+2 |  | 7 | [12 empty] | VV | 3 | 2 | True | 1 | ROZPOCET
209 | K | 184215132-1 | Ukotvení kmene dřevin k ochrané podpěrné konstrukci mříže | kus | 10 |  | 0 |  |  | základní |  | 0 | 5e-05 | 0.0005 | 0 | 0 | 4 | K | 3 |  |  |  | ROZPOCET |  |  |  |  | 0 | 0 | 0 | 0 | 0 | 1 | 0 | 4 | -2079520396
210 | K | 184215133 | Ukotvení kmene dřevin třemi kůly D do 0,1 m délky do 3 m | kus | 17 |  | 0 |  |  | základní |  | 0 | 6e-05 | 0.00102 | 0 | 0 | 4 | K | 3 |  |  |  | ROZPOCET |  |  |  |  | 0 | 0 | 0 | 0 | 0 | 1 | 0 | 4 | -576633479
211 | M | 60591257 | kůl vyvazovací dřevěný impregnovaný D 8cm dl 3m | kus | 51 |  | 0 |  |  | základní |  | 0 | 0.00709 | 0.36159 | 0 | 0 | 8 | M | 3 |  |  |  | ROZPOCET |  |  |  |  | 0 | 0 | 0 | 0 | 0 | 1 | 0 | 4 | -1142891380
| VV |  | 17*3 |  | 51 | [12 empty] | VV | 3 | 2 | True | 1 | ROZPOCET
212 | K | 184501131 | Zhotovení obalu z juty ve dvou vrstvách v rovině a svahu do 1:5 | m2 | 13.5 |  | 0 |  |  | základní |  | 0 | 0.00069 | 0.009315 | 0 | 0 | 4 | K | 3 |  |  |  | ROZPOCET |  |  |  |  | 0 | 0 | 0 | 0 | 0 | 1 | 0 | 4 | -287373972
| VV |  | 27*2*0,25 |  | 13.5 | [12 empty] | VV | 3 | 2 | True | 1 | ROZPOCET
213 | K | 184801121 | Ošetřování vysazených dřevin soliterních v rovině a svahu do 1:5 | kus | 27 |  | 0 |  |  | základní |  | 0 | 0 | 0 | 0 | 0 | 4 | K | 3 |  |  |  | ROZPOCET |  |  |  |  | 0 | 0 | 0 | 0 | 0 | 1 | 0 | 4 | 995339696
214 | K | 184801131 | Ošetřování vysazených dřevin ve skupinách v rovině a svahu do 1:5 | m2 | 225 |  | 0 |  |  | základní |  | 0 | 0 | 0 | 0 | 0 | 4 | K | 3 |  |  |  | ROZPOCET |  |  |  |  | 0 | 0 | 0 | 0 | 0 | 1 | 0 | 4 | -891877788
| VV |  | 60+35+15+105+10 |  | 225 | [12 empty] | VV | 3 | 2 | True | 1 | ROZPOCET
215 | K | 184911161 | Mulčování záhonů kačírkem tl. vrstvy do 0,1 m v rovině a svahu do 1:5 | m2 | 25.6 |  | 0 |  |  | základní |  | 0 | 0 | 0 | 0 | 0 | 4 | K | 3 |  |  |  | ROZPOCET |  |  |  |  | 0 | 0 | 0 | 0 | 0 | 1 | 0 | 4 | -61691784
| VV |  | 10*1,6*1,6 "zásyp pod mříže" |  | 25.6 | [12 empty] | VV | 3 | 2 | True | 1 | ROZPOCET
216 | M | 58333674 | kamenivo těžené hrubé frakce 16/32 | t | 6.4 |  | 0 |  |  | základní |  | 0 | 1 | 6.4 | 0 | 0 | 8 | M | 3 |  |  |  | ROZPOCET |  |  |  |  | 0 | 0 | 0 | 0 | 0 | 1 | 0 | 4 | 696506732
| VV |  | 25,6*0,25 'Přepočtené koeficientem množství |  | 6.4 | [12 empty] | VV | 3 | 2 | False | 1 | ROZPOCET
217 | K | 184911421 | Mulčování rostlin kůrou tl. do 0,1 m v rovině a svahu do 1:5 | m2 | 295 |  | 0 |  |  | základní |  | 0 | 0 | 0 | 0 | 0 | 4 | K | 3 |  |  |  | ROZPOCET |  |  |  |  | 0 | 0 | 0 | 0 | 0 | 1 | 0 | 4 | -45787059
| VV |  | 1,6*1,6*27+225+0,88 |  | 295 | [12 empty] | VV | 3 | 2 | True | 1 | ROZPOCET
218 | M | 10391100 | kůra mulčovací VL | m3 | 30.385 |  | 0 |  |  | základní |  | 0 | 0.2 | 6.077 | 0 | 0 | 8 | M | 3 |  |  |  | ROZPOCET |  |  |  |  | 0 | 0 | 0 | 0 | 0 | 1 | 0 | 4 | 725640473
| VV |  | 295 |  | 295 | [12 empty] | VV | 3 | 2 | True | 1 | ROZPOCET
| VV |  | 295*0,103 'Přepočtené koeficientem množství |  | 30.385 | [12 empty] | VV | 3 | 2 | False | 1 | ROZPOCET
219 | K | 185851121 | Dovoz vody pro zálivku rostlin za vzdálenost do 1000 m | m3 | 229.5 |  | 0 |  |  | základní |  | 0 | 0 | 0 | 0 | 0 | 4 | K | 3 |  |  |  | ROZPOCET |  |  |  |  | 0 | 0 | 0 | 0 | 0 | 1 | 0 | 4 | -1963136671
| VV |  | 27*6+225*0,05*6 |  | 229.5 | [12 empty] | VV | 3 | 2 | True | 1 | ROZPOCET
| D | 9-2-3 | KTÚ |  |  |  | 0 |  |  |  |  | 0 |  | 275.4358 |  | 0 | 1 | D | 2 |  |  |  | ROZPOCET | [10 empty] | 0
220 | K | 181111111 | Plošná úprava terénu do 500 m2 zemina tř 1 až 4 nerovnosti do 100 mm v rovinně a svahu do 1:5 | m2 | 2385 |  | 0 |  |  | základní |  | 0 | 0 | 0 | 0 | 0 | 4 | K | 3 |  |  |  | ROZPOCET |  |  |  |  | 0 | 0 | 0 | 0 | 0 | 1 | 0 | 4 | 212429768
| VV | psu | 1388+57+250+690 |  | 2385 | [12 empty] | VV | 3 | 2 | True | 1 | ROZPOCET
221 | K | 181301102 | Rozprostření ornice tl vrstvy do 150 mm pl do 500 m2 v rovině nebo ve svahu do 1:5 | m2 | 225 |  | 0 |  |  | základní |  | 0 | 0 | 0 | 0 | 0 | 4 | K | 3 |  |  |  | ROZPOCET |  |  |  |  | 0 | 0 | 0 | 0 | 0 | 1 | 0 | 4 | -870394612
| VV | plochakeř | 225 |  | 225 | [12 empty] | VV | 3 | 2 | True | 1 | ROZPOCET
222 | K | 181411131 | Založení parkového trávníku výsevem plochy do 1000 m2 v rovině a ve svahu do 1:5 | m2 | 2385 |  | 0 |  |  | základní |  | 0 | 0 | 0 | 0 | 0 | 4 | K | 3 |  |  |  | ROZPOCET |  |  |  |  | 0 | 0 | 0 | 0 | 0 | 1 | 0 | 4 | -1259966349
| VV |  | psu |  | 2385 | [12 empty] | VV | 3 | 2 | True | 1 | ROZPOCET
223 | M | 00572410 | osivo směs travní parková | kg | 35.775 |  | 0 |  |  | základní |  | 0 | 0.001 | 0.035775 | 0 | 0 | 8 | M | 3 |  |  |  | ROZPOCET |  |  |  |  | 0 | 0 | 0 | 0 | 0 | 1 | 0 | 4 | -775077760
| VV |  | 2385*0,015 'Přepočtené koeficientem množství |  | 35.775 | [12 empty] | VV | 3 | 2 | False | 1 | ROZPOCET
224 | K | 182303111 | Doplnění zeminy nebo substrátu na travnatých plochách tl 50 mm rovina v rovinně a svahu do 1:5 | m2 | 2385 |  | 0 |  |  | základní |  | 0 | 0 | 0 | 0 | 0 | 4 | K | 3 |  |  |  | ROZPOCET |  |  |  |  | 0 | 0 | 0 | 0 | 0 | 1 | 0 | 4 | 2135271897
| VV |  | psu |  | 2385 | [12 empty] | VV | 3 | 2 | True | 1 | ROZPOCET
225 | M | 10364101 | zemina pro terénní úpravy - ornice | t | 275.4 |  | 0 |  |  | základní |  | 0 | 1 | 275.4 | 0 | 0 | 8 | M | 3 |  |  |  | ROZPOCET |  |  |  |  | 0 | 0 | 0 | 0 | 0 | 1 | 0 | 4 | -1278196644
| VV |  | (psu*0,05 + plochakeř*0,15)*1,8 |  | 275.4 | [12 empty] | VV | 3 | 2 | True | 1 | ROZPOCET
226 | K | 184802111 | Chemické odplevelení před založením kultury nad 20 m2 postřikem na široko v rovině a svahu do 1:5 | m2 | 2385 |  | 0 |  |  | základní |  | 0 | 0 | 0 | 0 | 0 | 4 | K | 3 |  |  |  | ROZPOCET |  |  |  |  | 0 | 0 | 0 | 0 | 0 | 1 | 0 | 4 | 1357505007
| VV |  | psu |  | 2385 | [12 empty] | VV | 3 | 2 | True | 1 | ROZPOCET
227 | K | 184802611 | Chemické odplevelení po založení kultury postřikem na široko v rovině a svahu do 1:5 | m2 | 2385 |  | 0 |  |  | základní |  | 0 | 0 | 0 | 0 | 0 | 4 | K | 3 |  |  |  | ROZPOCET |  |  |  |  | 0 | 0 | 0 | 0 | 0 | 1 | 0 | 4 | -207723610
| VV |  | psu |  | 2385 | [12 empty] | VV | 3 | 2 | True | 1 | ROZPOCET
228 | K | 185803111 | Ošetření trávníku shrabáním v rovině a svahu do 1:5 | m2 | 2385 |  | 0 |  |  | základní |  | 0 | 0 | 0 | 0 | 0 | 4 | K | 3 |  |  |  | ROZPOCET |  |  |  |  | 0 | 0 | 0 | 0 | 0 | 1 | 0 | 4 | -954416873
| VV |  | psu |  | 2385 | [12 empty] | VV | 3 | 2 | True | 1 | ROZPOCET
| D | 997 | Přesun sutě |  |  |  | 0 |  |  |  |  | 0 |  | 0 |  | 0 | 1 | D | 1 |  |  |  | ROZPOCET | [10 empty] | 0
229 | K | 997221551 | Vodorovná doprava suti ze sypkých materiálů do 1 km | t | 2301.465 |  | 0 |  |  | základní |  | 0 | 0 | 0 | 0 | 0 | 4 | K | 2 |  |  |  | ROZPOCET |  |  |  |  | 0 | 0 | 0 | 0 | 0 | 1 | 0 | 4 | 1355239659
| VV |  | ok+oaf |  | 2301.465 | [12 empty] | VV | 2 | 2 | True | 1 | ROZPOCET
230 | K | 997221559 | Příplatek ZKD 1 km u vodorovné dopravy suti ze sypkých materiálů | t | 20713.185 |  | 0 |  |  | základní |  | 0 | 0 | 0 | 0 | 0 | 4 | K | 2 |  |  |  | ROZPOCET |  |  |  |  | 0 | 0 | 0 | 0 | 0 | 1 | 0 | 4 | 1789018776
| VV |  | (ok+oaf)*9 |  | 20713.185 | [12 empty] | VV | 2 | 2 | True | 1 | ROZPOCET
231 | K | 997221561 | Vodorovná doprava suti z kusových materiálů do 1 km | t | 3183.68 |  | 0 |  |  | základní |  | 0 | 0 | 0 | 0 | 0 | 4 | K | 2 |  |  |  | ROZPOCET |  |  |  |  | 0 | 0 | 0 | 0 | 0 | 1 | 0 | 4 | 630589752
| VV |  | ob+oa |  | 3183.68 | [12 empty] | VV | 2 | 2 | True | 1 | ROZPOCET
232 | K | 997221569 | Příplatek ZKD 1 km u vodorovné dopravy suti z kusových materiálů | t | 28653.12 |  | 0 |  |  | základní |  | 0 | 0 | 0 | 0 | 0 | 4 | K | 2 |  |  |  | ROZPOCET |  |  |  |  | 0 | 0 | 0 | 0 | 0 | 1 | 0 | 4 | -1741848807
| VV |  | (ob+oa)*9 |  | 28653.12 | [12 empty] | VV | 2 | 2 | True | 1 | ROZPOCET
233 | K | 997221815 | Poplatek za uložení na skládce (skládkovné) stavebního odpadu betonového kód odpadu 170 101 | t | 2844.88 |  | 0 |  |  | základní |  | 0 | 0 | 0 | 0 | 0 | 4 | K | 2 |  |  |  | ROZPOCET |  |  |  |  | 0 | 0 | 0 | 0 | 0 | 1 | 0 | 4 | 760271372
| VV | ob | 20,2+23,4+4,425+46,75+1146,875+500,5+656,25+76,8+314,88+54,8 |  | 2844.88 | [12 empty] | VV | 2 | 2 | True | 1 | ROZPOCET
234 | K | 997221845 | Poplatek za uložení na skládce (skládkovné) odpadu asfaltového bez dehtu kód odpadu 170 302 | t | 1030.64 |  | 0 |  |  | základní |  | 0 | 0 | 0 | 0 | 0 | 4 | K | 2 |  |  |  | ROZPOCET |  |  |  |  | 0 | 0 | 0 | 0 | 0 | 1 | 0 | 4 | -2042281631
| VV | oa | 338,8 |  | 338.8 | [12 empty] | VV | 2 | 2 | True | 0 | ROZPOCET
| VV | oaf | 691,84 |  | 691.84 | [12 empty] | VV | 2 | 2 | True | 0 | ROZPOCET
| VV |  | Součet |  | 1030.64 | [12 empty] | VV | 2 | 4 | True | 1 | ROZPOCET
235 | K | 997221855 | Poplatek za uložení na skládce (skládkovné) zeminy a kameniva kód odpadu 170 504 | t | 1609.625 |  | 0 |  |  | základní |  | 0 | 0 | 0 | 0 | 0 | 4 | K | 2 |  |  |  | ROZPOCET |  |  |  |  | 0 | 0 | 0 | 0 | 0 | 1 | 0 | 4 | 1686116858
| VV | ok | 67,575+191,4+102,95+807,4+261,8+178,5 |  | 1609.625 | [12 empty] | VV | 2 | 2 | True | 1 | ROZPOCET
| D | 998 | Přesun hmot |  |  |  | 0 |  |  |  |  | 0 |  | 0 |  | 0 | 1 | D | 1 |  |  |  | ROZPOCET | [10 empty] | 0
236 | K | 998223011 | Přesun hmot pro pozemní komunikace s krytem dlážděným | t | 3283.004 |  | 0 |  |  | základní |  | 0 | 0 | 0 | 0 | 0 | 4 | K | 2 |  |  |  | ROZPOCET |  |  |  |  | 0 | 0 | 0 | 0 | 0 | 1 | 0 | 4 | -946175360

## IV.etapa-VO - SO 401 Veře...
{7fc1a8d5-d4aa-4198-a99c-8738f5b73dc1}
2
| KRYCÍ LIST SOUPISU PRACÍ | [7 empty] | v --- níže se nacházejí doplnkové a pomocné údaje k sestavám --- v | [8 empty] | False
Stavba:
NYMBURK - REGENERACE PANELOVÉHO SÍDLIŠTĚ JANKOVICE
Objekt:
IV - IV.etapa
Soupis:
IV.etapa-VO - SO 401 Veřejné osvětlení - IV.etapa
| KSO: |  |  |  |  | CC-CZ:
| Místo: |  |  |  |  | Datum: | 30. 9. 2019
| Zadavatel: |  |  |  |  | IČ:
DIČ:
| Uchazeč: |  |  |  |  | IČ: | Vyplň údaj
|  | Vyplň údaj |  |  |  | DIČ: | Vyplň údaj
| Projektant: |  |  |  |  | IČ:
DIČ:
| Zpracovatel: |  |  |  |  | IČ:
DIČ:
Poznámka:
| Cena bez DPH | [5 empty] | 0
|  |  | Základ daně |  |  | Sazba daně | Výše daně
| DPH | základní | 0 |  |  | 21% | 0
|  | snížená | 0 |  |  | 15% | 0
|  | zákl. přenesená | 0 |  |  | 21% | 0
|  | sníž. přenesená | 0 |  |  | 15% | 0
|  | nulová | 0 |  |  | 0% | 0
| Cena s DPH |  |  | v | CZK |  | 0
| Projektant |  |  | Zpracovatel
| Datum a podpis: |  | Razítko | Datum a podpis: |  |  | Razítko
| Objednavatel |  |  | Uchazeč
| Datum a podpis: |  | Razítko | Datum a podpis: |  |  | Razítko
REKAPITULACE ČLENĚNÍ SOUPISU PRACÍ
Stavba:
NYMBURK - REGENERACE PANELOVÉHO SÍDLIŠTĚ JANKOVICE
Objekt:
IV - IV.etapa
Soupis:
IV.etapa-VO - SO 401 Veřejné osvětlení - IV.etapa
Místo: | [5 empty] | Datum: | 30. 9. 2019
Zadavatel: | [5 empty] | Projektant:
Uchazeč: |  |  | Vyplň údaj |  |  | Zpracovatel:
Kód dílu - Popis | [6 empty] | Cena celkem [CZK]
Náklady ze soupisu prací | [6 empty] | 0 | [11 empty] | -1
| HSV - HSV | [5 empty] | 0
| SO 401-IV - Veřejné osvětlení - etapa IV | [5 empty] | 0
SOUPIS PRACÍ
Stavba:
NYMBURK - REGENERACE PANELOVÉHO SÍDLIŠTĚ JANKOVICE
Objekt:
IV - IV.etapa
Soupis:
IV.etapa-VO - SO 401 Veřejné osvětlení - IV.etapa
Místo: | [5 empty] | Datum: | 30. 9. 2019
Zadavatel: | [5 empty] | Projektant:
Uchazeč: |  |  | Vyplň údaj |  |  | Zpracovatel:
PČ | Typ | Kód | Popis | MJ | Množství | J.cena [CZK] | Cena celkem [CZK] | Cenová soustava |  | DPH | J. Nh [h] | Nh celkem [h] | J. hmotnost [t] | Hmotnost celkem [t] | J. suť [t] | Suť Celkem [t]
Náklady soupisu celkem | [6 empty] | 0 |  |  |  |  | 0 |  | 0 |  | 0 |  | D | -1 | [7 empty] | 0
| D | HSV | HSV |  |  |  | 0 |  |  |  |  | 0 |  | 0 |  | 0 | 1 | D | 0 | ROZPOCET | [6 empty] | 0
| D | SO 401-IV | Veřejné osvětlení - etapa IV |  |  |  | 0 |  |  |  |  | 0 |  | 0 |  | 0 | 1 | D | 1 | ROZPOCET | [6 empty] | 0
1 | K | 9999-880 | Vytýčení siti a vedení VO v přehledném terénu | ks | 2 |  | 0 |  |  | základní |  | 0 | 0 | 0 | 0 | 0 | 4 | K | 2 | ROZPOCET | 0 | 0 | 0 | 0 | 0 | 1 | 0 | 4 | 2
2 | K | 9999-1285 | Demontáž stávajících kabelů bez zem.prací | m | 1000 |  | 0 |  |  | základní |  | 0 | 0 | 0 | 0 | 0 | 4 | K | 2 | ROZPOCET | 0 | 0 | 0 | 0 | 0 | 1 | 0 | 4 | 4
3 | K | 9999-1281 | Odpojení ,odstrojení a demontaz stavajicich stožárů | ks | 24 |  | 0 |  |  | základní |  | 0 | 0 | 0 | 0 | 0 | 4 | K | 2 | ROZPOCET | 0 | 0 | 0 | 0 | 0 | 1 | 0 | 4 | 6
4 | K | 9999-1285.1 | Demontáž stožárových základů | ks | 24 |  | 0 |  |  | základní |  | 0 | 0 | 0 | 0 | 0 | 4 | K | 2 | ROZPOCET | 0 | 0 | 0 | 0 | 0 | 1 | 0 | 4 | 8
5 | K | 9999-1285.2 | Deponování demontovaného materiálu | ks | 48 |  | 0 |  |  | základní |  | 0 | 0 | 0 | 0 | 0 | 4 | K | 2 | ROZPOCET | 0 | 0 | 0 | 0 | 0 | 1 | 0 | 4 | 10
6 | K | 1048-322 | Demontáž soupravy NVO ze stožáru | ks | 3 |  | 0 |  |  | základní |  | 0 | 0 | 0 | 0 | 0 | 4 | K | 2 | ROZPOCET | 0 | 0 | 0 | 0 | 0 | 1 | 0 | 4 | 12
7 | K | 9999-971 | Rozvaděč RVO - úprava | ks | 1 |  | 0 |  |  | základní |  | 0 | 0 | 0 | 0 | 0 | 4 | K | 2 | ROZPOCET | 0 | 0 | 0 | 0 | 0 | 1 | 0 | 4 | 14
8 | K | 9999-971.1 | Bet .zákl. B15-20 0,5x0,5x1,2 m | ks | 6 |  | 0 |  |  | základní |  | 0 | 0 | 0 | 0 | 0 | 4 | K | 2 | ROZPOCET | 0 | 0 | 0 | 0 | 0 | 1 | 0 | 4 | 16
9 | K | 1048-226 | Stožár sadový K4133/89/60 žárově zinkovaný | ks | 6 |  | 0 |  |  | základní |  | 0 | 0 | 0 | 0 | 0 | 4 | K | 2 | ROZPOCET | 0 | 0 | 0 | 0 | 0 | 1 | 0 | 4 | 18
10 | K | 1 | Svitidlo BGP615 T25 DM50 /740 (1419 lm; 11.0 W) | ks | 3 |  | 0 |  |  | základní |  | 0 | 0 | 0 | 0 | 0 | 4 | K | 2 | ROZPOCET | 0 | 0 | 0 | 0 | 0 | 1 | 0 | 4 | -1681038670
11 | K | 3 | Svitidlo BGP615 T25 DN10 /740 (727 lm; 6.0 W) | ks | 3 |  | 0 |  |  | základní |  | 0 | 0 | 0 | 0 | 0 | 4 | K | 2 | ROZPOCET | 0 | 0 | 0 | 0 | 0 | 1 | 0 | 4 | 128726977
12 | K | 7 | Svitidlo BGP621 T25 DM11 /740 (5438 lm; 38.0 W) | ks | 4 |  | 0 |  |  | základní |  | 0 | 0 | 0 | 0 | 0 | 4 | K | 2 | ROZPOCET | 0 | 0 | 0 | 0 | 0 | 1 | 0 | 4 | 1627314828
13 | K | 17 | Svitidlo BGP621 T25 DM11 /740 (7613 lm; 52.5 W) | ks | 1 |  | 0 |  |  | základní |  | 0 | 0 | 0 | 0 | 0 | 4 | K | 2 | ROZPOCET | 0 | 0 | 0 | 0 | 0 | 1 | 0 | 4 | -472716286
14 | K | 10 | Svitidlo BGP621 T25 DW10 /740 (6066 lm; 43.0 W) | ks | 1 |  | 0 |  |  | základní |  | 0 | 0 | 0 | 0 | 0 | 4 | K | 2 | ROZPOCET | 0 | 0 | 0 | 0 | 0 | 1 | 0 | 4 | 1222496905
15 | K | 11 | Svitidlo BGP621 T25 DW10 /740 (2807 lm; 20.0 W) | ks | 3 |  | 0 |  |  | základní |  | 0 | 0 | 0 | 0 | 0 | 4 | K | 2 | ROZPOCET | 0 | 0 | 0 | 0 | 0 | 1 | 0 | 4 | 1109383217
16 | K | 12 | Svitidlo BGP621 T25 DX10 /740 (5835 lm; 43.0 W) | ks | 9 |  | 0 |  |  | základní |  | 0 | 0 | 0 | 0 | 0 | 4 | K | 2 | ROZPOCET | 0 | 0 | 0 | 0 | 0 | 1 | 0 | 4 | 1376099103
17 | K | 14 | Svitidlo BGP621 T25 DX10 BL1 /740 (4151 lm; 43.0 W) | ks | 1 |  | 0 |  |  | základní |  | 0 | 0 | 0 | 0 | 0 | 4 | K | 2 | ROZPOCET | 0 | 0 | 0 | 0 | 0 | 1 | 0 | 4 | 2064077786
18 | K | 15 | Svitidlo BGP621 T25 DX10 BL1 /740 (5452 lm; 56.5 W) | ks | 1 |  | 0 |  |  | základní |  | 0 | 0 | 0 | 0 | 0 | 4 | K | 2 | ROZPOCET | 0 | 0 | 0 | 0 | 0 | 1 | 0 | 4 | -411083233
19 | K | 1263-307 | PŘÍSPĚVEK NA RECYKLACI | ks | 26 |  | 0 |  |  | základní |  | 0 | 0 | 0 | 0 | 0 | 4 | K | 2 | ROZPOCET | 0 | 0 | 0 | 0 | 0 | 1 | 0 | 4 | 28
20 | K | 1057-546 | UPEVNĚNÍ SVÍTIDLA | ks | 26 |  | 0 |  |  | základní |  | 0 | 0 | 0 | 0 | 0 | 4 | K | 2 | ROZPOCET | 0 | 0 | 0 | 0 | 0 | 1 | 0 | 4 | 30
21 | K | 1042-172 | SR481-27 Z/CU ( 1x np) | ks | 22 |  | 0 |  |  | základní |  | 0 | 0 | 0 | 0 | 0 | 4 | K | 2 | ROZPOCET | 0 | 0 | 0 | 0 | 0 | 1 | 0 | 4 | 32
22 | K | 1042-172.1.1 | SR482-27 Z/CU ( 2x np) | ks | 2 |  | 0 |  |  | základní |  | 0 | 0 | 0 | 0 | 0 | 4 | K | 2 | ROZPOCET | 0 | 0 | 0 | 0 | 0 | 1 | 0 | 4 | 1296764019
23 | K | 9999-971.2 | Bet .zákl. B15-20 0,5x0,5x1,5 m | ks | 18 |  | 0 |  |  | základní |  | 0 | 0 | 0 | 0 | 0 | 4 | K | 2 | ROZPOCET | 0 | 0 | 0 | 0 | 0 | 1 | 0 | 4 | 34
24 | K | 1048-226.1 | Stožár silniční JB10 8,2-159/108/89 žárově zinkovaný | ks | 18 |  | 0 |  |  | základní |  | 0 | 0 | 0 | 0 | 0 | 4 | K | 2 | ROZPOCET | 0 | 0 | 0 | 0 | 0 | 1 | 0 | 4 | 36
25 | K | 1048-322.1 | Upevnění soupravy NVO na stožár včetně prostupu | ks | 1 |  | 0 |  |  | základní |  | 0 | 0 | 0 | 0 | 0 | 4 | K | 2 | ROZPOCET | 0 | 0 | 0 | 0 | 0 | 1 | 0 | 4 | 38
26 | K | 1124-22 | CYKY 3x1.5 mm2, volně | m | 440 |  | 0 |  |  | základní |  | 0 | 0 | 0 | 0 | 0 | 4 | K | 2 | ROZPOCET | 0 | 0 | 0 | 0 | 0 | 1 | 0 | 4 | 40
27 | K | 1124-22.1 | SMRŠŤOVACÍ BUŽÍRKA ŽZ 20 | m | 3 |  | 0 |  |  | základní |  | 0 | 0 | 0 | 0 | 0 | 4 | K | 2 | ROZPOCET | 0 | 0 | 0 | 0 | 0 | 1 | 0 | 4 | 42
28 | K | 1122-176 | CYKY 4x16 mm2, volně | m | 1500 |  | 0 |  |  | základní |  | 0 | 0 | 0 | 0 | 0 | 4 | K | 2 | ROZPOCET | 0 | 0 | 0 | 0 | 0 | 1 | 0 | 4 | 44
29 | K | 1244-2 | FeZn-D10 (0,4kg/m) | m | 1040 |  | 0 |  |  | základní |  | 0 | 0 | 0 | 0 | 0 | 4 | K | 2 | ROZPOCET | 0 | 0 | 0 | 0 | 0 | 1 | 0 | 4 | 46
30 | K | 1244-2.1 | FeZn-D8 (0,4kg/m) | m | 120 |  | 0 |  |  | základní |  | 0 | 0 | 0 | 0 | 0 | 4 | K | 2 | ROZPOCET | 0 | 0 | 0 | 0 | 0 | 1 | 0 | 4 | 48
31 | K | 1244-70 | Svorka SU univerzální | ks | 65 |  | 0 |  |  | základní |  | 0 | 0 | 0 | 0 | 0 | 4 | K | 2 | ROZPOCET | 0 | 0 | 0 | 0 | 0 | 1 | 0 | 4 | 50
32 | K | 9999-416 | Ukončení do 4x50 mm2 | ks | 128 |  | 0 |  |  | základní |  | 0 | 0 | 0 | 0 | 0 | 4 | K | 2 | ROZPOCET | 0 | 0 | 0 | 0 | 0 | 1 | 0 | 4 | 52
33 | K | 10003 | Ukončení do 3x4 mm2 | ks | 124 |  | 0 |  |  | základní |  | 0 | 0 | 0 | 0 | 0 | 4 | K | 2 | ROZPOCET | 0 | 0 | 0 | 0 | 0 | 1 | 0 | 4 | 54
34 | K | 40205 | Výstražná folie 33cm | m | 1160 |  | 0 |  |  | základní |  | 0 | 0 | 0 | 0 | 0 | 4 | K | 2 | ROZPOCET | 0 | 0 | 0 | 0 | 0 | 1 | 0 | 4 | 56
35 | K | 1123-4563 | CHRÁNIČKA KABELU DN 100 | m | 140 |  | 0 |  |  | základní |  | 0 | 0 | 0 | 0 | 0 | 4 | K | 2 | ROZPOCET | 0 | 0 | 0 | 0 | 0 | 1 | 0 | 4 | 58
36 | K | 1123-4563.1 | 06110/2 BA - dělená chránička (červená) | m | 100 |  | 0 |  |  | základní |  | 0 | 0 | 0 | 0 | 0 | 4 | K | 2 | ROZPOCET | 0 | 0 | 0 | 0 | 0 | 1 | 0 | 4 | 60
37 | K | 10003.1 | Štítek značení stožáru s číslováním dle standardu správce | ks | 24 |  | 0 |  |  | základní |  | 0 | 0 | 0 | 0 | 0 | 4 | K | 2 | ROZPOCET | 0 | 0 | 0 | 0 | 0 | 1 | 0 | 4 | 62
38 | K | Pol1 | Podružný materiál | kpl | 1 |  | 0 |  |  | základní |  | 0 | 0 | 0 | 0 | 0 | 4 | K | 2 | ROZPOCET | 0 | 0 | 0 | 0 | 0 | 1 | 0 | 4 | 64
39 | K | 41014 | Revizni technik | hod | 40 |  | 0 |  |  | základní |  | 0 | 0 | 0 | 0 | 0 | 4 | K | 2 | ROZPOCET | 0 | 0 | 0 | 0 | 0 | 1 | 0 | 4 | 66
40 | K | 41014.1 | Spolupráce s reviznim technikem | hod | 20 |  | 0 |  |  | základní |  | 0 | 0 | 0 | 0 | 0 | 4 | K | 2 | ROZPOCET | 0 | 0 | 0 | 0 | 0 | 1 | 0 | 4 | 68
41 | K | Pol2 | Zkusebni provoz | hod | 8 |  | 0 |  |  | základní |  | 0 | 0 | 0 | 0 | 0 | 4 | K | 2 | ROZPOCET | 0 | 0 | 0 | 0 | 0 | 1 | 0 | 4 | 70
42 | K | Pol3 | Dokumentace skut provedení | hod | 5 |  | 0 |  |  | základní |  | 0 | 0 | 0 | 0 | 0 | 4 | K | 2 | ROZPOCET | 0 | 0 | 0 | 0 | 0 | 1 | 0 | 4 | 72
43 | K | Pol4 | Geodetické zaměření skutečné trasy vedení | hod | 30 |  | 0 |  |  | základní |  | 0 | 0 | 0 | 0 | 0 | 4 | K | 2 | ROZPOCET | 0 | 0 | 0 | 0 | 0 | 1 | 0 | 4 | 74
44 | K | Pol5 | Uklid a likvidace odpadu - běžný komunální | ks | 2 |  | 0 |  |  | základní |  | 0 | 0 | 0 | 0 | 0 | 4 | K | 2 | ROZPOCET | 0 | 0 | 0 | 0 | 0 | 1 | 0 | 4 | 76
45 | K | Pol6 | Výkop jámy pro stožárový základ | m3 | 9 |  | 0 |  |  | základní |  | 0 | 0 | 0 | 0 | 0 | 4 | K | 2 | ROZPOCET | 0 | 0 | 0 | 0 | 0 | 1 | 0 | 4 | 78
46 | K | Pol7 | Kabelové lože z přesáté zeminy nebo písku | m3 | 24.4 |  | 0 |  |  | základní |  | 0 | 0 | 0 | 0 | 0 | 4 | K | 2 | ROZPOCET | 0 | 0 | 0 | 0 | 0 | 1 | 0 | 4 | 80
47 | K | Pol8 | Hloubení rýhy ,zemina třídy 3, šíře 350mm,hloubka 700mm | m | 980 |  | 0 |  |  | základní |  | 0 | 0 | 0 | 0 | 0 | 4 | K | 2 | ROZPOCET | 0 | 0 | 0 | 0 | 0 | 1 | 0 | 4 | 82
48 | K | Pol9 | Zához rýhy , zemina třídy 3, šíře 350mm,hloubka 700mm | m | 980 |  | 0 |  |  | základní |  | 0 | 0 | 0 | 0 | 0 | 4 | K | 2 | ROZPOCET | 0 | 0 | 0 | 0 | 0 | 1 | 0 | 4 | 84
49 | K | Pol10 | Hloubení rýhy ,zemina třídy 3, šíře 350mm,hloubka 1200mm | m | 120 |  | 0 |  |  | základní |  | 0 | 0 | 0 | 0 | 0 | 4 | K | 2 | ROZPOCET | 0 | 0 | 0 | 0 | 0 | 1 | 0 | 4 | 86
50 | K | Pol11 | Zához rýhy , zemina třídy 3, šíře 350mm,hloubka 1200mm | m | 120 |  | 0 |  |  | základní |  | 0 | 0 | 0 | 0 | 0 | 4 | K | 2 | ROZPOCET | 0 | 0 | 0 | 0 | 0 | 1 | 0 | 4 | 88
51 | K | Pol12 | Hloubení rýhy ,zemina třídy 3, šíře 500mm,hloubka 700mm | m | 60 |  | 0 |  |  | základní |  | 0 | 0 | 0 | 0 | 0 | 4 | K | 2 | ROZPOCET | 0 | 0 | 0 | 0 | 0 | 1 | 0 | 4 | 90
52 | K | Pol13 | Zához rýhy , zemina třídy 3, šíře 500mm,hloubka 700mm | m | 60 |  | 0 |  |  | základní |  | 0 | 0 | 0 | 0 | 0 | 4 | K | 2 | ROZPOCET | 0 | 0 | 0 | 0 | 0 | 1 | 0 | 4 | 92
53 | K | Pol14 | Zhutnění a finální úprava ostatního terénu v zemina třídy 3 | m2 | 200 |  | 0 |  |  | základní |  | 0 | 0 | 0 | 0 | 0 | 4 | K | 2 | ROZPOCET | 0 | 0 | 0 | 0 | 0 | 1 | 0 | 4 | 94
54 | K | Pol15 | Doprava mimo svitidel | kpl | 1 |  | 0 |  |  | základní |  | 0 | 0 | 0 | 0 | 0 | 4 | K | 2 | ROZPOCET | 0 | 0 | 0 | 0 | 0 | 1 | 0 | 4 | 96
55 | K | Pol16 | Přesun dodávek | kpl | 1 |  | 0 |  |  | základní |  | 0 | 0 | 0 | 0 | 0 | 4 | K | 2 | ROZPOCET | 0 | 0 | 0 | 0 | 0 | 1 | 0 | 4 | 98
56 | K | Pol17 | PPV | kpl | 1 |  | 0 |  |  | základní |  | 0 | 0 | 0 | 0 | 0 | 4 | K | 2 | ROZPOCET | 0 | 0 | 0 | 0 | 0 | 1 | 0 | 4 | 100
57 | K | Pol18 | GZS | kpl | 1 |  | 0 |  |  | základní |  | 0 | 0 | 0 | 0 | 0 | 4 | K | 2 | ROZPOCET | 0 | 0 | 0 | 0 | 0 | 1 | 0 | 4 | 102
58 | K | Pol19 | Provozní vlivy | kpl | 1 |  | 0 |  |  | základní |  | 0 | 0 | 0 | 0 | 0 | 4 | K | 2 | ROZPOCET | 0 | 0 | 0 | 0 | 0 | 1 | 0 | 4 | 104

## IV.etapa-VRN - Vedlejší r...
{fc6fab0d-a4c0-4a1f-8258-5691214024ec}
2
| KRYCÍ LIST SOUPISU PRACÍ | [7 empty] | v --- níže se nacházejí doplnkové a pomocné údaje k sestavám --- v | [8 empty] | False
Stavba:
NYMBURK - REGENERACE PANELOVÉHO SÍDLIŠTĚ JANKOVICE
Objekt:
IV - IV.etapa
Soupis:
IV.etapa-VRN - Vedlejší rozpočtové náklady - IV.etapa
| KSO: |  |  |  |  | CC-CZ:
| Místo: |  |  |  |  | Datum: | 30. 9. 2019
| Zadavatel: |  |  |  |  | IČ:
DIČ:
| Uchazeč: |  |  |  |  | IČ: | Vyplň údaj
|  | Vyplň údaj |  |  |  | DIČ: | Vyplň údaj
| Projektant: |  |  |  |  | IČ:
DIČ:
| Zpracovatel: |  |  |  |  | IČ:
DIČ:
Poznámka:
| Cena bez DPH | [5 empty] | 0
|  |  | Základ daně |  |  | Sazba daně | Výše daně
| DPH | základní | 0 |  |  | 21% | 0
|  | snížená | 0 |  |  | 15% | 0
|  | zákl. přenesená | 0 |  |  | 21% | 0
|  | sníž. přenesená | 0 |  |  | 15% | 0
|  | nulová | 0 |  |  | 0% | 0
| Cena s DPH |  |  | v | CZK |  | 0
| Projektant |  |  | Zpracovatel
| Datum a podpis: |  | Razítko | Datum a podpis: |  |  | Razítko
| Objednavatel |  |  | Uchazeč
| Datum a podpis: |  | Razítko | Datum a podpis: |  |  | Razítko
REKAPITULACE ČLENĚNÍ SOUPISU PRACÍ
Stavba:
NYMBURK - REGENERACE PANELOVÉHO SÍDLIŠTĚ JANKOVICE
Objekt:
IV - IV.etapa
Soupis:
IV.etapa-VRN - Vedlejší rozpočtové náklady - IV.etapa
Místo: | [5 empty] | Datum: | 30. 9. 2019
Zadavatel: | [5 empty] | Projektant:
Uchazeč: |  |  | Vyplň údaj |  |  | Zpracovatel:
Kód dílu - Popis | [6 empty] | Cena celkem [CZK]
Náklady ze soupisu prací | [6 empty] | 0 | [11 empty] | -1
| VRN - Vedlejší rozpočtové náklady | [5 empty] | 0
| VRN1 - Průzkumné, geodetické a projektové práce | [5 empty] | 0
| VRN3 - Zařízení staveniště | [5 empty] | 0
| VRN4 - Inženýrská činnost | [5 empty] | 0
| VRN7 - Provozní vlivy | [5 empty] | 0
| VRN9 - Ostatní náklady | [5 empty] | 0
SOUPIS PRACÍ
Stavba:
NYMBURK - REGENERACE PANELOVÉHO SÍDLIŠTĚ JANKOVICE
Objekt:
IV - IV.etapa
Soupis:
IV.etapa-VRN - Vedlejší rozpočtové náklady - IV.etapa
Místo: | [5 empty] | Datum: | 30. 9. 2019
Zadavatel: | [5 empty] | Projektant:
Uchazeč: |  |  | Vyplň údaj |  |  | Zpracovatel:
PČ | Typ | Kód | Popis | MJ | Množství | J.cena [CZK] | Cena celkem [CZK] | Cenová soustava |  | DPH | J. Nh [h] | Nh celkem [h] | J. hmotnost [t] | Hmotnost celkem [t] | J. suť [t] | Suť Celkem [t]
Náklady soupisu celkem | [6 empty] | 0 |  |  |  |  | 0 |  | 0 |  | 0 |  | D | -1 | [7 empty] | 0
| D | VRN | Vedlejší rozpočtové náklady |  |  |  | 0 |  |  |  |  | 0 |  | 0 |  | 0 | 5 | D | 0 | ROZPOCET | [6 empty] | 0
| D | VRN1 | Průzkumné, geodetické a projektové práce |  |  |  | 0 |  |  |  |  | 0 |  | 0 |  | 0 | 5 | D | 1 | ROZPOCET | [6 empty] | 0
1 | K | 012203000 | Geodetické práce při provádění stavby | soub | 1 |  | 0 |  |  | základní |  | 0 | 0 | 0 | 0 | 0 | 1024 | K | 2 | ROZPOCET | 0 | 0 | 0 | 0 | 0 | 1 | 0 | 1024 | -313310447
2 | K | 012303000 | Geodetické práce po výstavbě - geodetické zaměření skutečného provedení díla | soub | 1 |  | 0 |  |  | základní |  | 0 | 0 | 0 | 0 | 0 | 1024 | K | 2 | ROZPOCET | 0 | 0 | 0 | 0 | 0 | 1 | 0 | 1024 | 1816390351
3 | K | 013254000-1 | Dokumentace skutečného provedení stavby (3x tištěná,CD) | soub | 1 |  | 0 |  |  | základní |  | 0 | 0 | 0 | 0 | 0 | 1024 | K | 2 | ROZPOCET | 0 | 0 | 0 | 0 | 0 | 1 | 0 | 1024 | -1825144484
| D | VRN3 | Zařízení staveniště |  |  |  | 0 |  |  |  |  | 0 |  | 0 |  | 0 | 5 | D | 1 | ROZPOCET | [6 empty] | 0
4 | K | 030001000 | Zařízení staveniště | soub | 1 |  | 0 |  |  | základní |  | 0 | 0 | 0 | 0 | 0 | 1024 | K | 2 | ROZPOCET | 0 | 0 | 0 | 0 | 0 | 1 | 0 | 1024 | 1389206368
5 | K | 039203-1 | Uvedení ploch poškozených vlivem realizace díla do stavu před zahájením realizace díla | soub | 1 |  | 0 |  |  | základní |  | 0 | 0 | 0 | 0 | 0 | 1024 | K | 2 | ROZPOCET | 0 | 0 | 0 | 0 | 0 | 1 | 0 | 1024 | -754402412
| D | VRN4 | Inženýrská činnost |  |  |  | 0 |  |  |  |  | 0 |  | 0 |  | 0 | 5 | D | 1 | ROZPOCET | [6 empty] | 0
6 | K | 04290300-1 | Dohled autorizované osoby v oboru geologie (hydrogeologie) pro zhodnocení stavu zemní pláně včetně vypracování odborného posudku | soub | 1 |  | 0 |  |  | základní |  | 0 | 0 | 0 | 0 | 0 | 1024 | K | 2 | ROZPOCET | 0 | 0 | 0 | 0 | 0 | 1 | 0 | 1024 | 2019591284
7 | K | 043134000 | Zkoušky zatěžovací, včetně vypracování odborné zprávy | soub | 1 |  | 0 |  |  | základní |  | 0 | 0 | 0 | 0 | 0 | 1024 | K | 2 | ROZPOCET | 0 | 0 | 0 | 0 | 0 | 1 | 0 | 1024 | -2065642825
| D | VRN7 | Provozní vlivy |  |  |  | 0 |  |  |  |  | 0 |  | 0 |  | 0 | 5 | D | 1 | ROZPOCET | [6 empty] | 0
8 | K | 072002000-1 | Přechodné dopravní značení, projednání | soub | 1 |  | 0 |  |  | základní |  | 0 | 0 | 0 | 0 | 0 | 1024 | K | 2 | ROZPOCET | 0 | 0 | 0 | 0 | 0 | 1 | 0 | 1024 | -1028860464
9 | K | 072002000-2 | Přechodné dopravní značení - značky, instalace, údržba | ks | 40 |  | 0 |  |  | základní |  | 0 | 0 | 0 | 0 | 0 | 1024 | K | 2 | ROZPOCET | 0 | 0 | 0 | 0 | 0 | 1 | 0 | 1024 | -955210697
| D | VRN9 | Ostatní náklady |  |  |  | 0 |  |  |  |  | 0 |  | 0 |  | 0 | 5 | D | 1 | ROZPOCET | [6 empty] | 0
10 | K | 02-1 | Ochrana a zabezpečení stávajících inženýrských sítí po celou dobu realizace díla | soub | 1 |  | 0 |  |  | základní |  | 0 | 0 | 0 | 0 | 0 | 1024 | K | 2 | ROZPOCET | 0 | 0 | 0 | 0 | 0 | 1 | 0 | 1024 | -866075020
11 | K | 034503-1 | D+M informační panel v době realizace díla o velikosti provedení dle požadavků poskytovatele dotačního programu | kus | 1 |  | 0 |  |  | základní |  | 0 | 0 | 0 | 0 | 0 | 1024 | K | 2 | ROZPOCET | 0 | 0 | 0 | 0 | 0 | 1 | 0 | 1024 | 1811522111
12 | K | 034503-2 | D+M stálé informační tabule velikosti, materiálu a provedení dle požadavků poskytovatele dotačního programu | kus | 1 |  | 0 |  |  | základní |  | 0 | 0 | 0 | 0 | 0 | 1024 | K | 2 | ROZPOCET | 0 | 0 | 0 | 0 | 0 | 1 | 0 | 1024 | 1854686158
13 | K | 051103-1 | Náklady na pojištění díla po celou dobu jeho realizace | soub | 1 |  | 0 |  |  | základní |  | 0 | 0 | 0 | 0 | 0 | 1024 | K | 2 | ROZPOCET | 0 | 0 | 0 | 0 | 0 | 1 | 0 | 1024 | -1056018327
14 | K | 052203-1 | Náklady spojené se zajištěním bankovní záruky | soub | 1 |  | 0 |  |  | základní |  | 0 | 0 | 0 | 0 | 0 | 1024 | K | 2 | ROZPOCET | 0 | 0 | 0 | 0 | 0 | 1 | 0 | 1024 | -1902180652
15 | K | 090001000-1 | Vytyčení stávajících sítí | soub | 1 |  | 0 |  |  | základní |  | 0 | 0 | 0 | 0 | 0 | 1024 | K | 2 | ROZPOCET | 0 | 0 | 0 | 0 | 0 | 1 | 0 | 1024 | -144996888

## Seznam figur
SEZNAM FIGUR
Kód: | 2018s05
Stavba: | NYMBURK - REGENERACE PANELOVÉHO SÍDLIŠTĚ JANKOVICE
Datum: | 30. 9. 2019
Kód | Popis | MJ | Výměra
IV/ IV.etapa | SO 101 Dopravní plochy - IV.etapa
oa | odpad asfalt |  | 338.8
oa | 338,8 |  | 338.8
Použití figury:
997221845 | Poplatek za uložení na skládce (skládkovné) odpadu asfaltového bez dehtu kód odpadu 170 302 | t | 1030.64
997221561 | Vodorovná doprava suti z kusových materiálů do 1 km | t | 3183.68
997221569 | Příplatek ZKD 1 km u vodorovné dopravy suti z kusových materiálů | t | 28653.12
oaf | odpad asfalt-frézovaný |  | 691.84
oaf | 691,84 |  | 691.84
Použití figury:
997221845 | Poplatek za uložení na skládce (skládkovné) odpadu asfaltového bez dehtu kód odpadu 170 302 | t | 1030.64
997221551 | Vodorovná doprava suti ze sypkých materiálů do 1 km | t | 2301.465
997221559 | Příplatek ZKD 1 km u vodorovné dopravy suti ze sypkých materiálů | t | 20713.185
ob | odpad beton |  | 2844.88
ob | 20,2+23,4+4,425+46,75+1146,875+500,5+656,25+76,8+314,88+54,8 |  | 2844.88
Použití figury:
997221815 | Poplatek za uložení na skládce (skládkovné) stavebního odpadu betonového kód odpadu 170 101 | t | 2844.88
997221561 | Vodorovná doprava suti z kusových materiálů do 1 km | t | 3183.68
997221569 | Příplatek ZKD 1 km u vodorovné dopravy suti z kusových materiálů | t | 28653.12
ok | odpad kamenivo |  | 1609.625
ok | 67,575+191,4+102,95+807,4+261,8+178,5 |  | 1609.625
Použití figury:
997221855 | Poplatek za uložení na skládce (skládkovné) zeminy a kameniva kód odpadu 170 504 | t | 1609.625
997221551 | Vodorovná doprava suti ze sypkých materiálů do 1 km | t | 2301.465
997221559 | Příplatek ZKD 1 km u vodorovné dopravy suti ze sypkých materiálů | t | 20713.185
plochach | plocha chodníků |  | 2805
| (225+20+80+150+60+120+170+25+50+25)+(25+115+100+180-35+45) |  | 1355
| (10+45+165+75+55+15+110)+(35+45+180+75+10+120)+(105+405) |  | 1450
plochach | Součet |  | 2805
Použití figury:
596211111 | Kladení zámkové dlažby komunikací pro pěší tl 60 mm skupiny A pl do 100 m2 | m2 | 2805
59245021 | dlažba skladebná betonová 200x200x60mm přírodní | m2 | 2311.32
59245270 | dlažba skladebná betonová 100x100x60mm barevná hnědá | m2 | 577.83
plochakeř | plocha pro nízké keře |  | 225
plochakeř | 225 |  | 225
Použití figury:
181301102 | Rozprostření ornice tl vrstvy do 150 mm pl do 500 m2 v rovině nebo ve svahu do 1:5 | m2 | 225
10364101 | zemina pro terénní úpravy - ornice | t | 275.4
plochazch | plocha zesíleného chodníku |  | 202
plochazch | 0+(35+20)+25+(25+55)+(14+14+14) |  | 202
Použití figury:
596212211 | Kladení zámkové dlažby pozemních komunikací tl 80 mm skupiny A pl do 100 m2 | m2 | 236
59245009-2 | dlažba skladebná betonová 100x100x80mm barevná hnědá | m2 | 41.612
59245030 | dlažba skladebná betonová 200x200x80mm přírodní | m2 | 166.448
plvp | plocha výměny podloží |  | 2330
plvp | 295+40+1995 |  | 2330
Použití figury:
181102302 | Úprava pláně v zářezech se zhutněním | m2 | 2330
122201102 | Odkopávky a prokopávky nezapažené v hornině tř. 3 objem do 1000 m3 | m3 | 699
564831111 | Podklad ze štěrkodrtě ŠD tl 100 mm | m2 | 2330
564861111 | Podklad ze štěrkodrtě ŠD tl 200 mm | m2 | 2330
919726221 | Geotextilie pro vyztužení, separaci a filtraci tkaná z polyesteru podélná/příčná pevnost 100/50 kN/m | m2 | 2563
pnp | požární nástupní plochy pro zatravnění |  | 531
psu | plocha sadových úprav |  | 2385
psu | 1388+57+250+690 |  | 2385
Použití figury:
181111111 | Plošná úprava terénu do 500 m2 zemina tř 1 až 4 nerovnosti do 100 mm v rovinně a svahu do 1:5 | m2 | 2385
181411131 | Založení parkového trávníku výsevem plochy do 1000 m2 v rovině a ve svahu do 1:5 | m2 | 2385
182303111 | Doplnění zeminy nebo substrátu na travnatých plochách tl 50 mm rovina v rovinně a svahu do 1:5 | m2 | 2385
184802111 | Chemické odplevelení před založením kultury nad 20 m2 postřikem na široko v rovině a svahu do 1:5 | m2 | 2385
184802611 | Chemické odplevelení po založení kultury postřikem na široko v rovině a svahu do 1:5 | m2 | 2385
185803111 | Ošetření trávníku shrabáním v rovině a svahu do 1:5 | m2 | 2385
10364101 | zemina pro terénní úpravy - ornice | t | 275.4
vvp | výkop výměna podloží |  | 699
vvp | plvp*0,3 |  | 699
Použití figury:
122201102 | Odkopávky a prokopávky nezapažené v hornině tř. 3 objem do 1000 m3 | m3 | 699
162701105 | Vodorovné přemístění do 10000 m výkopku/sypaniny z horniny tř. 1 až 4 | m3 | 699
171201201 | Uložení sypaniny na skládky | m3 | 699
171201211 | Poplatek za uložení stavebního odpadu - zeminy a kameniva na skládce | t | 1258.2