## List1
Hodnocené technické parametry (hodnotící kritéria s váhou 30%) | Možnosti | Hodnocení | Účastník doplní ANO/NE případně hodnotu | Účastník doplní počet bodů dle sloupce hodnocení
ISE modul u biochemických analyzátorů umožňuje výměnu jednotlivých elektrod | ANO / NE | 5 / 0
Minimální analyzovaný objem vzorku u biochemických analyzátorů | 1μl / 1,5μl / 2,0μl | "5 / 3 / 0"
Minimální reakční objem v kyvetě < 100 μl alespoň na jednom z nabízených biochemických analyzátorů | ANO/NE | 10 / 0
Uvolnění každé zkumavky s primárním vzorkem z hlavního imunochemického analyzátoru do 5 minut i v případě požadavků na reflex | ANO / NE | 10 / 0
Chlazený prostor pro reagencie v hlavním imunochemickém analyzátoru s kapacitou X reagenčních kazet | X: 50 / 30 / 20 | "10 / 5 / 0"
Pro méně frekventní imunochemická vyšetření možnost kazet po 50 testech | ANO / NE | 5 / 0
Možnost vyšetření IL-6 na imunochemickém analyzátoru | ANO/NE | 10 / 0
Možnost vyšetření PHI (Prostate Health Index, tj. indexu zdravé prostaty) | ANO/NE | 10 / 0
Přímo měřený parametr pro včasný záchyt sepse včetně kontrolního materiálu a definovanou "cut off" hodnotou specifikovanou buď v manuálu nebo technické specifikaci analyzátoru. Tento parametr musí být označen značkou CE nebo FDA a musí být určen pro IVD účely. | ANO / NE | 10 / 0
U hlavního hematologického analyzátoru možnost uživatelského nastavení (tzn. bez zásahu aplikačního specialisty nebo servisního technika) pravidel pro opakované měření vzorků a rozhodovacích limitů včetně tzv. delta check. | ANO / NE | 5 / 0
Možnost měření tělních tekutin na hlavním hematologickém analyzátoru | ANO / NE | 10 / 0
Na hlavním hematologickém analyzátoru možnost uživatelsky nastavitelného kalibračního faktoru v případě potřeby rychlé rekalibrace | ANO / NE | 5 / 0
Zvlášť krevní kontroly na KO+Diff a Retic. | ANO/NE | 5/ 0