## 5. Rozpočet s výkazem výměr a p
ROZPOČET S VÝKAZEM VÝMĚR
Stavba: | Oprava ul. Okružní, Nymburk III
Objekt: | úsek, ul. Drahelická – Karla Čapka
Objednatel:
Zhotovitel: | [5 empty] | Zpracoval:
Místo: Nymburk | [5 empty] | Datum:
Č. | KCN | Kód položky | Popis | MJ | Množství celkem | Cena jednotková | Cena celkem
1 | 2 | 3 | 4 | 5 | 6 | 7 | 8
|  | HSV | Práce a dodávky HSV |  |  |  | 0
|  | 1 | Zemní práce |  |  |  | 0
1 | 221 | 113107152 | Odstranění podkladu z kameniva těženého tl přes 100 do 200 mm strojně pl přes 50 do 200 m2 | m2 | 91.5 |  | 0
|  |  | 183*0,5 |  | 91.5
2 | 221 | 113107182 | Odstranění podkladu živičného tl přes 50 do 100 mm strojně pl přes 50 do 200 m2 | m2 | 91.5 |  | 0
|  |  | 183*0,5 |  | 91.5
3 | 221 | 113154365 | Frézování živičného krytu tl 200 mm pruh š přes 1 do 2 m pl přes 1000 do 10000 m2 s překážkami v trase | m2 | 3092.8 |  | 0
4 | 221 | 113202111 | Vytrhání obrub krajníků obrubníků stojatých | m | 259 |  | 0
5 | 001 | 132151101 | Hloubení rýh nezapažených š do 800 mm v hornině třídy těžitelnosti I skupiny 1 a 2 objem do 20 m3 strojně | m3 | 12.61 |  | 0
|  |  | (15*0,3*0,5)+(183+76)*0,2*0,2 |  | 12.61
6 | 001 | 162751117 | Vodorovné přemístění přes 9 000 do 10000 m výkopku/sypaniny z horniny třídy těžitelnosti I skupiny 1 až 3 | m3 | 30.91 |  | 0
|  |  | (15*0,3*0,5)+(183+76)*0,2*0,2 |  | 12.61
|  |  | 183*0,5*0,2 |  | 18.3
|  |  | Součet |  | 30.91
7 | 001 | 162751119 | Příplatek k vodorovnému přemístění výkopku/sypaniny z horniny třídy těžitelnosti I skupiny 1 až 3 ZKD 1000 m přes 10000 m | m3 | 401.83 |  | 0
|  |  | 30,91*13 |  | 401.83
8 | 001 | 167151101 | Nakládání výkopku z hornin třídy těžitelnosti I skupiny 1 až 3 do 100 m3 | m3 | 30.91 |  | 0
|  |  | (15*0,3*0,5)+(183+76)*0,2*0,2 |  | 12.61
|  |  | 183*0,5*0,2 |  | 18.3
|  |  | Součet |  | 30.91
9 | 001 | 181951112 | Úprava pláně v hornině třídy těžitelnosti I skupiny 1 až 3 se zhutněním strojně | m2 | 91.5 |  | 0
|  | 5 | Komunikace pozemní |  |  |  | 0
10 | 221 | 564861011 | Podklad ze štěrkodrtě ŠD plochy do 100 m2 tl 200 mm | m2 | 91.5 |  | 0
11 | 221 | 567521121 | Recyklace podkladu za studena na místě - rozpojení a reprofilace tl přes 150 do 200 mm pl přes 1000 do 3000 m2 | m2 | 3092.8 |  | 0
|  |  | (318*7,1)+(100*7,1)+75+8+20+22 |  | 3092.8
12 | 221 | 567522124 | Recyklace podkladu za studena na místě - promísení s pojivem, kamenivem tl přes 180 do 200 mm pl přes 1000 do 3000 m2 | m2 | 3092.8 |  | 0
13 | 585 | 58522150 | cement portlandský směsný CEM II 32,5MPa | t | 49.484 |  | 0
14 | 221 | 573111111 | Postřik živičný infiltrační s posypem z asfaltu množství 0,60 kg/m2 | m2 | 3092.8 |  | 0
15 | 221 | 573211112 | Postřik živičný spojovací z asfaltu v množství 0,70 kg/m2 | m2 | 3092.8 |  | 0
16 | 221 | 577146121 | Asfaltový beton vrstva ložní ACL 22 (ABVH) tl 50 mm š přes 3 m z nemodifikovaného asfaltu | m2 | 3092.8 |  | 0
17 | 221 | 577155121 | Asfaltový beton vrstva obrusná ACO 16 (ABH) tl 60 mm š přes 3 m z nemodifikovaného asfaltu | m2 | 3092.8 |  | 0
18 | 221 | 57714311R | Asfaltový beton vrstva obrusná ACO 8 (ABJ) tl 60 mm š do 3 m z nemodifikovaného asfaltu | m2 | 91.5 |  | 0
|  | 8 | Trubní vedení |  |  |  | 0
19 | 221 | 899231111 | Výšková úprava uličního vstupu nebo vpusti do 200 mm zvýšením mříže | kus | 13 |  | 0
20 | 221 | 899331111 | Výšková úprava uličního vstupu nebo vpusti do 200 mm zvýšením poklopu | kus | 9 |  | 0
21 |  | MAT | Mříž litinova D400 600x600 s rámem | kus | 2 |  | 0
22 |  | MAT | Poklop BEGU D400 bez ventilace | kus | 6 |  | 0
|  | 9 | Ostatní konstrukce a práce, bourání |  |  |  | 0
23 | 221 | 915131111 | Vodorovné dopravní značení přechody pro chodce, šipky, symboly základní bílá barva | m2 | 56 |  | 0
24 | 221 | 916241212 | Osazení obrubníku kamenného stojatého bez boční opěry do lože z betonu prostého | m | 274 |  | 0
|  |  | 15+76+183 |  | 274
25 | 583 | 58380220 | krajník kamenný žulový silniční 110x250x800-2500mm | m | 15.3 |  | 0
|  |  | 15 * 1,02 |  | 15.3
26 | 221 | 979024443 | Očištění vybouraných obrubníků a krajníků silničních | m | 259 |  | 0
27 | 221 | 919735112 | Řezání stávajícího živičného krytu hl přes 50 do 100 mm | m | 183 |  | 0
28 | 221 | 919112223 | Řezání spár pro vytvoření komůrky š 15 mm hl 30 mm pro těsnící zálivku v živičném krytu | m | 249 |  | 0
29 | 221 | 919121122 | Těsnění spár zálivkou za studena pro komůrky š 15 mm hl 30 mm s těsnicím profilem | m | 249 |  | 0
30 |  | 11310601R | Rozebrání dlažeb komunikací pro pěší z mozaiky ručně - včetně vyčištění rýhy | m2 | 72 |  | 0
31 |  | 997221612 | Nakládání vybouraných hmot na dopravní prostředky pro vodorovnou dopravu | t | 28 |  | 0
32 |  | 113202111 | Vytrhání obrub krajníků obrubníků stojatých | m | 30 |  | 0
33 |  | 916131112 | Osazení silničního obrubníku betonového ležatého bez boční opěry do lože z betonu prostého | m | 30 |  | 0
34 |  | 59217031 | Obrubník betonový silniční 1000x150x250mm | m | 30 |  | 0
|  | 997 | Přesun sutě |  |  |  | 0
35 | 013 | 997013655 | Poplatek za uložení na skládce (skládkovné) zeminy a kamení kód odpadu 17 05 04 | t | 36.99 |  | 0
|  |  | 20,55*1,8 |  | 36.99
36 | 221 | 997221571 | Vodorovná doprava vybouraných hmot do 1 km | t | 32.94 |  | 0
|  |  | 91,5*0,1*2,4 |  | 21.96
|  |  | 183*60/1000 |  | 10.98
|  |  | Součet |  | 32.94
37 | 221 | 997221579 | Příplatek ZKD 1 km u vodorovné dopravy vybouraných hmot | t | 285.48 |  | 0
|  |  | (91,5*0,1*2,4)*13 |  | 285.48
38 | 221 | 997221612 | Nakládání vybouraných hmot na dopravní prostředky pro vodorovnou dopravu | t | 43.92 |  | 0
|  |  | 91,5*0,1*2,4 |  | 21.96
|  |  | (183*60/1000)*2 |  | 21.96
|  |  | Součet |  | 43.92
39 | 221 | 997221645 | Poplatek za uložení na skládce (skládkovné) odpadu asfaltového bez dehtu kód odpadu 17 03 02 | t | 21.96 |  | 0
|  |  | 91,5*0,1*2,4 |  | 21.96
|  |  | Celkem |  |  |  | 0