## Rekapitulace stavby
Export Komplet | [28 empty] | 2.0 |  |  |  |  | False | False | {066c7d95-e1c1-432f-a81b-e41c200196fb}
[20 empty] | >> skryté sloupce << | [12 empty] | 0,01 | 21
[33 empty] | 0,01 | 15
|  | REKAPITULACE STAVBY | [18 empty] | v --- níže se nacházejí doplnkové a pomocné údaje k sestavám --- v | [11 empty] | 0,001
|  | Kód: |  |  |  |  | 9033 | [25 empty] | 0,01
|  | Stavba: |  |  |  |  | Rekonstrukce částí objektu budovy Pavilonu E | [25 empty] | 0,01
|  | KSO: | [13 empty] | CC-CZ: | [16 empty] | 0,01
|  | Místo: | [13 empty] | Datum: |  | 2023-05-25 | [14 empty] | 0,01
0,01
|  | Zadavatel: | [13 empty] | IČ: | [16 empty] | 0,01
[16 empty] | DIČ: | [16 empty] | 0,01
0,01
|  | Zhotovitel: | [13 empty] | IČ: | [16 empty] | 0,01
[16 empty] | DIČ: | [16 empty] | 0,01
False
|  | Projektant: | [13 empty] | IČ: | [16 empty] | False
|  |  | Ing. Arch. Jan Ságl | [12 empty] | DIČ: | [16 empty] | True
0,01
|  | Zpracovatel: | [13 empty] | IČ: | [16 empty] | 0,01
[16 empty] | DIČ: | [16 empty] | True
Poznámka:
Soupis prací je sestaven s využitím Cenové soustavy ÚRS. Položky, které pochází z této cenové soustavy, jsou ve sloupci 'Cenová soustava' označeny popisem 'CS ÚRS' a úrovní příslušného kalendářního pololetí. Veškeré další informace vymezující popis a podmínky použití těchto položek z Cenové soustavy, které nejsou uvedeny přímo v soupisu prací, jsou neomezeně dálkově k dispozici na webu podminky.urs.cz.
|  | Cena bez DPH | [13 empty] | 0
[8 empty] | Sazba daně |  |  | Základ daně |  |  |  |  | Výše daně
|  | DPH |  | základní |  |  |  | 21% |  |  | 0 |  |  |  |  | 0
|  |  |  | zákl. přenesená |  |  |  | 21% |  |  | #REF! |  |  |  |  | 0
|  |  |  | sníž. přenesená |  |  |  | 15% |  |  | #REF! |  |  |  |  | 0
|  |  |  | nulová |  |  |  | 0% |  |  | #REF! |  |  |  |  | 0
|  | Cena s DPH | [6 empty] | v |  |  | CZK |  |  |  | 0
|  | Projektant | [11 empty] | Zpracovatel
|  | Datum a podpis: | [7 empty] | Razítko |  |  |  | Datum a podpis: |  |  | Razítko
|  | Objednavatel | [11 empty] | Zhotovitel
|  | Datum a podpis: | [7 empty] | Razítko |  |  |  | Datum a podpis: |  |  | Razítko
REKAPITULACE OBJEKTŮ STAVBY A SOUPISŮ PRACÍ
| Kód: | [6 empty] | 9033
| Stavba: | [6 empty] | Rekonstrukce částí objektu budovy Pavilonu E
| Místo: | [13 empty] | Datum: |  | 2023-05-25
| Zadavatel: | [13 empty] | Projektant: |  | Ing. Arch. Jan Ságl |  |  |  | Informatívní údaje z listů zakázek
| Zhotovitel: | [13 empty] | Zpracovatel:
| Kód |  |  |  | Popis | [7 empty] | Cena bez DPH [CZK] |  |  |  |  | Cena s DPH [CZK] | Typ |  | z toho Ostat. náklady [CZK] | DPH [CZK] | Normohodiny [h] | DPH základní [CZK] | DPH snížená [CZK] | DPH základní přenesená [CZK] | DPH snížená přenesená [CZK] | Základna DPH základní | Základna DPH snížená | Základna DPH zákl. přenesená | Základna DPH sníž. přenesená | Základna DPH nulová
| Náklady z rozpočtů | [11 empty] | 0 |  |  |  |  | 0 |  |  | 0 | #REF! | #REF! | #REF! | #REF! | #REF! | #REF! | #REF! | #REF! | #REF! | #REF! | #REF! | D | 0 | ###NOIMPORT### | IMPORT | {066c7d95-e1c1-432f-a81b-e41c200196fb} | {00000000-0000-0000-0000-000000000000}
/ |  | SO 01 |  |  |  | Ambulance gynekologicko porodnického oddelění: dětské ambulance pro Nemocnici Nymburk s.r.o. | [6 empty] | 0 |  |  |  |  | 0 | STA |  | 0 | #REF! | #REF! | #REF! | #REF! | #REF! | #REF! | #REF! | #REF! | #REF! | #REF! | #REF! |  | 1 |  | IMPORT | {bd4f265b-82f1-49c5-9537-4077ec0322fb} | {066c7d95-e1c1-432f-a81b-e41c200196fb} | 2
/ |  | SO 02 |  |  |  | Magnetická rezonance | [6 empty] | 0 |  |  |  |  | 0 | STA |  | 0 | #VALUE! | #REF! | #VALUE! | #VALUE! | 0 | 0 | #VALUE! | #VALUE! | 0 | 0 | 0 |  | 1 |  | IMPORT | {cce428d3-d5cb-4de9-b18e-d03a4fd44952} | {066c7d95-e1c1-432f-a81b-e41c200196fb} | 2
|  | SO 03 |  |  |  | Obnova terasy | [6 empty] | 0 |  |  |  |  | 0
/ | [5 empty] | Vedlejší a ostatní náklady | [6 empty] | 0 |  |  |  |  | 0 | STA |  | 0 | 0 | #REF! | 0 | 0 | 0 | 0 | 0 | 0 | 0 | 0 | 0 |  | 1 |  | IMPORT | {bf6113bf-d119-4be7-a096-8119b9267a97} | {066c7d95-e1c1-432f-a81b-e41c200196fb} | 2

## SO 01 - GYN
[9 empty] | >> skryté sloupce << | [9 empty] | {cce428d3-d5cb-4de9-b18e-d03a4fd44952} | [5 empty] | plocha_vsech_mistn | plocha všech místností M 1.01 - M1.16 | m2 | 100,91 | 3
[19 empty] | 2 | [5 empty] | obklady | plocha nových obkladů | m2 | 39,994 | 3
| KRYCÍ LIST SOUPISU PRACÍ | [8 empty] | v --- níže se nacházejí doplnkové a pomocné údaje k sestavám --- v | [8 empty] | False | [5 empty] | plocha_omítek_štukov | plochy dvouvrstvé štukové omítky celkem | m2 | 344,318 | 3
[25 empty] | plocha_dlazeb | Dlažby | m2 | 16,67 | 3
Stavba:
Rekonstrukce částí objektu budovy Pavilonu E
Objekt:
SO 01 -ambulance gynekologicko porodnického oddělení: dětské ambulance pro Nemocnici Nymburk s.r.o.
| KSO: |  |  |  |  | CC-CZ:
| Místo: |  |  |  |  | Datum: | 2023-05-25
| Zadavatel: |  |  |  |  | IČ:
DIČ:
| Zhotovitel: |  |  |  |  | IČ: | 0
[6 empty] | DIČ: | 0
| Projektant: |  |  |  |  | IČ:
|  | Ing. Arch. Jan Ságl |  |  |  | DIČ:
| Zpracovatel: |  |  |  |  | IČ:
DIČ:
Poznámka:
Soupis prací je sestaven s využitím Cenové soustavy ÚRS. Položky, které pochází z této cenové soustavy, jsou ve sloupci 'Cenová soustava' označeny popisem 'CS ÚRS' a úrovní příslušného kalendářního pololetí. Veškeré další informace vymezující popis a podmínky použití těchto položek z Cenové soustavy, které nejsou uvedeny přímo v soupisu prací, jsou neomezeně dálkově k dispozici na webu podminky.urs.cz.
| Cena bez DPH | [5 empty] | 0
REKAPITULACE ČLENĚNÍ SOUPISU PRACÍ
Stavba:
Rekonstrukce částí objektu budovy Pavilonu E
Objekt:
SO 01 -ambulance gynekologicko porodnického oddělení: dětské ambulance pro Nemocnici Nymburk s.r.o.
Místo: | [5 empty] | Datum: | 2023-05-25
Zadavatel: | [5 empty] | Projektant: | Ing. Arch. Jan Ságl
Zhotovitel: | [5 empty] | Zpracovatel:
Kód dílu - Popis | [6 empty] | Cena celkem [CZK]
Náklady ze soupisu prací | [6 empty] | 0 | [12 empty] | -1
| HSV - Práce a dodávky HSV | [5 empty] | 0
| 1 - Zemní práce | [5 empty] | 0
| 2 - Zakládání | [5 empty] | 0
| 3 - Svislé a kompletní konstrukce | [5 empty] | 0
| 6 - Úpravy povrchů, podlahy a osazování výplní | [5 empty] | 0
| 9 - Ostatní konstrukce a práce, bourání | [5 empty] | 0
| 997 - Přesun sutě | [5 empty] | 0
| 998 - Přesun hmot | [5 empty] | 0
| 751 - Vzduchotechnika | [5 empty] | 0
| PSV - Práce a dodávky PSV | [5 empty] | 0
| 711 - Izolace proti vodě, vlhkosti a plynům | [5 empty] | 0
| 721 - Zdravotechnika - vnitřní kanalizace a voda | [5 empty] | 0
| 725 - Zdravotechnika - zařizovací předměty | [5 empty] | 0
| 726 - Zdravotechnika - předstěnové instalace | [5 empty] | 0
| 731 - Ústřední vytápění - kotelny | [5 empty] | 0
| 741 - Elektroinstalace - silnoproud | [5 empty] | 0
| 763 - Konstrukce suché výstavby | [5 empty] | 0
| 766 - Konstrukce truhlářské | [5 empty] | 0
| 767 - Konstrukce zámečnické | [5 empty] | 0
| 771 - Podlahy z dlaždic | [5 empty] | 0
| 776 - Podlahy povlakové | [5 empty] | 0
| 781 - Dokončovací práce - obklady | [5 empty] | 0
| 783 - Dokončovací práce - nátěry | [5 empty] | 0
| 784 - Dokončovací práce - malby a tapety | [5 empty] | 0
| HZS - Hodinové zúčtovací sazby | [5 empty] | 0
SOUPIS PRACÍ
Stavba:
Rekonstrukce částí objektu budovy Pavilonu E
Objekt:
SO 01 -ambulance gynekologicko porodnického oddělení: dětské ambulance pro Nemocnici Nymburk s.r.o.
Místo: | [5 empty] | Datum: | 2023-05-25
Zadavatel: | [5 empty] | Projektant: | Ing. Arch. Jan Ságl
Zhotovitel: | [5 empty] | Zpracovatel:
PČ | Typ | Kód | Popis | MJ | Množství | J.cena [CZK] | Cena celkem [CZK] | Cenová soustava |  |  | J. Nh [h] | Nh celkem [h] | J. hmotnost [t] | Hmotnost celkem [t] | J. suť [t] | Suť Celkem [t]
Náklady soupisu celkem | [6 empty] | 0 |  |  |  |  | #REF! |  | #REF! |  | #REF! |  |  | D | -1 | [15 empty] | #REF!
| D | HSV | Práce a dodávky HSV |  |  |  | 0 |  |  |  |  | #REF! |  | #REF! |  | #REF! |  | 1 | D | 0 |  |  |  | ROZPOCET | [11 empty] | #REF!
| D | 1 | Zemní práce |  |  |  | 0 |  |  |  |  | 13.455 |  | 0 |  | 10.5 |  | 1 | D | 1 |  |  |  | ROZPOCET | [11 empty] | 0
1 | R |  | Ruční vykopání násypů pod podlahami tl. 750mm- pro vedení ZTI | m3 | 7.5 | 0 | 0 |  |  |  | 1.1 | 8.25 | 0 | 0 | 1.4 | 10.5 | 0 | 4 | K | 2 |  |  |  | ROZPOCET | [5 empty] | #REF! | #REF! | #REF! | #REF! | #REF! | 1 | 0 | 4 | -760845384
| VV |  | v místě vedení ZTI | [15 empty] | VV | 2 | 2 | True | 1 | ROZPOCET
2 | K |  | Vodorovné přemístění výkopku stavebním kolečkem do 100m | m3 | 7.5 | 0 | 0 |  |  |  | 0.488 | 3.66 | 0 | 0 | 0 | 0 |  | 4 | K | 2 |  |  |  | ROZPOCET | [5 empty] | #REF! | #REF! | #REF! | #REF! | #REF! | 1 | 0 | 4 | 1366518994
| VV |  | podlahové násypy neurčité skladby, možnost škvárových násypů | [15 empty] | VV | 2 | 1 | True | 0 | ROZPOCET
3 | K | 167151101 | Nakládání násypů | m3 | 7.5 | 0 | 0 |  |  |  | 0.197 | 1.4775 | 0 | 0 | 0 | 0 |  | 4 | K | 2 |  |  |  | ROZPOCET | [5 empty] | #REF! | #REF! | #REF! | #REF! | #REF! | 1 | 0 | 4 | -1249323456
4 | R |  | Odvoz suti na skládky | t | 12.75 | 0 | 0 |  |  |  | 0 | 0 | 0 | 0 | 0 | 0 |  | 4 | K | 2 |  |  |  | ROZPOCET | [5 empty] | #REF! | #REF! | #REF! | #REF! | #REF! | 1 | 0 | 4 | 1105222435
5 | K | 171201221 | Poplatek za uložení na skládce (skládkovné) zeminy a kamení kód odpadu 17 05 04 | t | 12.75 | 0 | 0
6 | R |  | Likvidace nebezpečných odpadů lepenka - skládkovné | t | 0.5992 | 0 | 0
7 | K | 171251201 | Uložení sypaniny na skládky nebo meziskládky | m3 | 7.5 | 0 | 0 |  |  |  | 0.009 | 0.0675 | 0 | 0 | 0 | 0 |  | 4 | K | 2 |  |  |  | ROZPOCET | [5 empty] | #REF! | #REF! | #REF! | #REF! | #REF! | 1 | 0 | 4 | -724340805
| D | 2 | Zakládání |  |  |  | 0 |  |  |  |  | 4.7804 |  | 19.0142 |  | 0 |  | 1 | D | 1 |  |  |  | ROZPOCET | [11 empty] | 0
8 | K | 273322511 | Základové desky ze ŽB se zvýšenými nároky na prostředí tř. C 25/30, XC2 | m3 | 7.6 | 0 | 0 |  |  |  | 0.629 | 4.7804 | 2.5019 | 19.0142 | 0 | 0 |  | 4 | K | 2 |  |  |  | ROZPOCET | [5 empty] | #REF! | #REF! | #REF! | #REF! | #REF! | 1 | 0 | 4 | -503324927
| VV |  | obnova v místě vedení ZTI v tl. 200mm | [15 empty] | VV | 2 | 1 | True | 0 | ROZPOCET
| VV | [17 empty] | VV | 2 | 2 | True | 1 | ROZPOCET
| D | 3 | Svislé a kompletní konstrukce |  |  |  | 0 |  |  |  |  | 88.992 |  | 9.1773 |  | 0 |  | 1 | D | 1 |  |  |  | ROZPOCET | [11 empty] | 0
9 | K | 317142422 | Překlad nenosný pórobetonový š 100 mm v do 250 mm na tenkovrstvou maltu dl přes 1000 do 1250 mm | kus | 11 | 0 | 0 |  |  |  | 0.192 | 2.112 | 0.02628 | 0.28908 | 0 | 0 |  | 4 | K | 2 |  |  |  | ROZPOCET | [5 empty] | #REF! | #REF! | #REF! | #REF! | #REF! | 1 | 0 | 4 | 2
| VV |  | "překlady nad dveřmi š. 0,7 - 0,8m:" 11 | [15 empty] | VV | 2 | 2 | True | 1 | ROZPOCET
10 | K | 317142424 | Překlad nenosný pórobetonový š 100 mm v do 250 mm na tenkovrstvou maltu dl přes 1250 do 1500 mm | kus | 2 | 0 | 0 |  |  |  | 0.202 | 0.404 | 0.03328 | 0.06656 | 0 | 0 |  | 4 | K | 2 |  |  |  | ROZPOCET | [5 empty] | #REF! | #REF! | #REF! | #REF! | #REF! | 1 | 0 | 4 | 4
| VV | [17 empty] | VV | 2 | 2 | True | 1 | ROZPOCET
11 | K | 342272225 | Příčka z pórobetonových hladkých tvárnic na tenkovrstvou maltu tl 150 mm | m2 | 142.8 | 0 | 0 |  |  |  | 0.52 | 74.256 | 0.06172 | 8.8136 | 0 | 0 |  | 4 | K | 2 |  |  |  | ROZPOCET | [5 empty] | #REF! | #REF! | #REF! | #REF! | #REF! | 1 | 0 | 4 | 6
|  |  | 35.7 | [15 empty] | VV | 2 | 1 | True | 0 | ROZPOCET
[19 empty] | VV | 2 | 2 | True | 0 | ROZPOCET
12 | R |  | Vložená výztuž 2*Ø12mm ve výšce 2,750m. Včetně drážky ve zdivu a zalití rychletuhnoucí směsí D+M | m | 38.5 | 0 | 0
vyztužení příčky z důvodu nadlimitní výšky zdiva nad 2,750m
13 | R |  | Pružně dilatační zakončení příčky pod střešní deskou. Spojka zdiva – nerezový ocelový pásek do spáry příčky á 1m, Přichycený na hmoždinku do stropu. Trvale pružná výplň a zatmelení spáry | m | 38.5 | 0 | 0
14 | K | 342272R2 | Napojení příčky z pórobetonových hladkých tvárnic na okno. Ref Knauf typový detail | kpl | 3 | 0 | 0 |  |  |  | 0 | 0 | 0 | 0 | 0 | 0 |  | 4 | K | 2 |  |  |  | ROZPOCET | [5 empty] | #REF! | #REF! | #REF! | #REF! | #REF! | 1 | 0 | 4 | 2146584015
| VV |  |  |  | 3 | [13 empty] | VV | 2 | 2 | True | 1 | ROZPOCET
15 | K | 342291111 | Ukotvení příček montážní polyuretanovou pěnou tl příčky do 150 mm | m | 38.5 | 0 | 0 |  |  |  | 0.12 | 4.62 | 8e-05 | 0.00308 | 0 | 0 |  | 4 | K | 2 |  |  |  | ROZPOCET | [5 empty] | #REF! | #REF! | #REF! | #REF! | #REF! | 1 | 0 | 4 | 10
| VV |  |  |  | 77 | [13 empty] | VV | 2 | 2 | True | 0 | ROZPOCET
[19 empty] | VV | 2 | 4 | True | 1 | ROZPOCET
16 | K | 342291121 | Ukotvení příček k cihelným konstrukcím plochými kotvami | m | 38 | 0 | 0 |  |  |  | 0.2 | 7.6 | 0.00013 | 0.00494 | 0 | 0 |  | 4 | K | 2 |  |  |  | ROZPOCET | [5 empty] | #REF! | #REF! | #REF! | #REF! | #REF! | 1 | 0 | 4 | 14
| VV | [17 empty] | VV | 2 | 2 | True | 1 | ROZPOCET
| D | 6 | Úpravy povrchů, podlahy a osazování výplní |  |  |  | 0 |  |  |  |  | 440.0754 |  | 51.2177 |  | 0 |  | 1 | D | 1 |  |  |  | ROZPOCET | [11 empty] | 0
17 | K | 612142001 | Potažení vnitřních stěn sklovláknitým pletivem vtlačeným do tenkovrstvé hmoty | m2 | 394.4 | 0 | 0 |  |  |  | 0.36 | 141.984 | 0.00438 | 1.7275 | 0 | 0 |  | 4 | K | 2 |  |  |  | ROZPOCET | [5 empty] | #REF! | #REF! | #REF! | #REF! | #REF! | 1 | 0 | 4 | 123969826
| VV |  | 394.4 | [15 empty] | VV | 2 | 2 | True | 1 | ROZPOCET
18 | K | 612321121 | Vápenocementová omítka hladká jednovrstvá vnitřních stěn nanášená ručně | m2 | 39.994 | 0 | 0 |  |  |  | 0.39 | 15.5977 | 0.0154 | 0.61591 | 0 | 0 |  | 4 | K | 2 |  |  |  | ROZPOCET | [5 empty] | #REF! | #REF! | #REF! | #REF! | #REF! | 1 | 0 | 4 | 22
| VV |  | omítka pod obklady | [15 empty] | VV | 2 | 1 | True | 0 | ROZPOCET
|  |  | 58.84 | [15 empty] | VV | 2 | 2 | True | 0 | ROZPOCET
19 | K | 612325422 | Oprava vnitřní vápenocementové štukové omítky stěn v rozsahu plochy přes 10 do 30 % | m2 | 85.624 | 0 | 0 |  |  |  | 0 | 0 | 0 | 0 | 0 | 0 |  | 4 | K | 2 |  |  |  | ROZPOCET | [5 empty] | #REF! | #REF! | #REF! | #REF! | #REF! | 1 | 0 | 4 | 30
| VV |  | "101 102 1,03" | [15 empty] | VV | 2 | 1 | True | 0 | ROZPOCET
| VV |  | 1,6*3,5*2 |  | 11.2 | [13 empty] | VV | 2 | 2 | True | 0 | ROZPOCET
| VV |  | (8,10+1,30+0,5+7,40+10,10)*3,50 |  | 95.9 | [13 empty] | VV | 2 | 2 | True | 0 | ROZPOCET
| VV |  | -0,7*2,0*2 |  | -2.8 | [13 empty] | VV | 2 | 2 | True | 0 | ROZPOCET
| VV |  | -9,80*2,70 |  | -26.46 | [13 empty] | VV | 2 | 2 | True | 0 | ROZPOCET
| VV |  | Součet |  | 77.84 | [13 empty] | VV | 2 | 4 | True | 1 | ROZPOCET
[19 empty] | VV | 2 | 2 | True | 0 | ROZPOCET
[19 empty] | VV | 2 | 4 | True | 1 | ROZPOCET
20 | K | 612321141 | Vápenocementová omítka štuková dvouvrstvá vnitřních stěn nanášená ručně | m2 | 394.4 | 0 | 0 |  |  |  | 0.47 | 185.368 | 0.01838 | 7.2491 | 0 | 0 |  | 4 | K | 2 |  |  |  | ROZPOCET | [5 empty] | #REF! | #REF! | #REF! | #REF! | #REF! | 1 | 0 | 4 | 24
21 | K | 611321141 | Vápenocementová omítka štuková dvouvrstvá vnitřních stropů rovných nanášená ručně | m2 | 50 | 0 | 0 |  |  |  | 0 | 0 | 0 | 0 | 0 | 0 |  | 4 | K | 2 |  |  |  | ROZPOCET | [5 empty] | #REF! | #REF! | #REF! | #REF! | #REF! | 1 | 0 | 4 | 16
| VV |  | pouze strop v chodbě- zachované rabizzovo pletivo s omítkou | [15 empty] | VV | 2 | 2 | True | 0 | ROZPOCET
| VV | [17 empty] | VV | 2 | 4 | True | 1 | ROZPOCET
[19 empty] | VV | 2 | 2 | True | 0 | ROZPOCET
22 | K | 612325302 | Vápenocementová štuková omítka ostění nebo nadpraží | m2 | 16.542 | 0 | 0 |  |  |  | 1.355 | 22.4144 | 0.03358 | 0.55548 | 0 | 0 |  | 4 | K | 2 |  |  |  | ROZPOCET | [5 empty] | #REF! | #REF! | #REF! | #REF! | #REF! | 1 | 0 | 4 | 28
23 | K | 619991001 | Zakrytí podlah fólií a deskami | m2 | 16.7 | 0 | 0 |  |  |  | 0.04 | 0.668 | 0 | 0 | 0 | 0 |  | 4 | K | 2 |  |  |  | ROZPOCET | [5 empty] | #REF! | #REF! | #REF! | #REF! | #REF! | 1 | 0 | 4 | -74274805
| VV |  | zakrytí nerekonstruovaných mramorových podlah: | [15 empty] | VV | 2 | 1 | True | 0 | ROZPOCET
[19 empty] | VV | 2 | 2 | True | 0 | ROZPOCET
[19 empty] | VV | 2 | 2 | True | 0 | ROZPOCET
[19 empty] | VV | 2 | 4 | True | 1 | ROZPOCET
24 | K | 629991011 | Zakrytí výplní otvorů a svislých ploch fólií přilepenou lepící páskou | m2 | 80.556 | 0 | 0 |  |  |  | 0.06 | 4.8334 | 0 | 0 | 0 | 0 |  | 4 | K | 2 |  |  |  | ROZPOCET | [5 empty] | #REF! | #REF! | #REF! | #REF! | #REF! | 1 | 0 | 4 | 32
25 | R |  | Mazanina tl přes 80 do 120 mm z betonu zpevněného kompozitními vlákny (vláknobeton) | m3 | 10.6 | 0 | 0 |  |  |  | 3.213 | 34.0578 | 2.5019 | 26.5198 | 0 | 0 |  | 4 | K | 2 |  |  |  | ROZPOCET | [5 empty] | #REF! | #REF! | #REF! | #REF! | #REF! | 1 | 0 | 4 | 34
[19 empty] | VV | 2 | 2 | True | 0 | ROZPOCET
[19 empty] | VV | 2 | 2 | True | 1 | ROZPOCET
26 | K | 631362021 | Výztuž mazanin svařovanými sítěmi Kari | t | 0.28263 | 0 | 0 |  |  |  | 15.231 | 4.3047 | 1.0628 | 0.30037 | 0 | 0 |  | 4 | K | 2 |  |  |  | ROZPOCET | [5 empty] | #REF! | #REF! | #REF! | #REF! | #REF! | 1 | 0 | 4 | 38
| VV |  | pruh š. 1m pod příčkami | [15 empty] | VV | 2 | 2 | True | 0 | ROZPOCET
| VV | [17 empty] | VV | 2 | 2 | True | 1 | ROZPOCET
27 | K | 634112112 | Obvodová dilatace podlahovým páskem z pěnového PE mezi stěnou a mazaninou nebo potěrem v 100 mm | m | 92.985 | 0 | 0 |  |  |  | 0.03 | 2.7896 | 2e-05 | 0.0018597 | 0 | 0 |  | 4 | K | 2 |  |  |  | ROZPOCET | [5 empty] | #REF! | #REF! | #REF! | #REF! | #REF! | 1 | 0 | 4 | 40
28 | K | 63501R1 | Dodávka a montáž nadsvětlíku s táhlem/ dodávka panikového kování | kpl | 1 | 0 | 0 |  |  |  | 0 | 0 | 0 | 0 | 0 | 0 |  | 4 | K | 2 |  |  |  | ROZPOCET | [5 empty] | #REF! | #REF! | #REF! | #REF! | #REF! | 1 | 0 | 4 | 338444308
29 | K | 635111142 | Násyp pod podlahy z hrubého kameniva 16-32 s udusáním | m3 | 7.5 | 0 | 0 |  |  |  | 1.836 | 13.77 | 1.837 | 13.7775 | 0 | 0 |  | 4 | K | 2 |  |  |  | ROZPOCET | [5 empty] | #REF! | #REF! | #REF! | #REF! | #REF! | 1 | 0 | 4 | 452234463
| VV | [17 empty] | VV | 2 | 2 | True | 1 | ROZPOCET
30 | K | 642942111 | Osazování zárubní nebo rámů dveřních kovových do 2,5 m2 na MC | kus | 16 | 0 | 0 |  |  |  | 0.893 | 14.288 | 0.01777 | 0.28432 | 0 | 0 |  | 4 | K | 2 |  |  |  | ROZPOCET | [5 empty] | #REF! | #REF! | #REF! | #REF! | #REF! | 1 | 0 | 4 | 42
| VV | [17 empty] | VV | 2 | 2 | True | 1 | ROZPOCET
31 | M | 55331481 | zárubeň jednokřídlá ocelová pro zdění rozměru 700/1970, 2100mm | kus | 7 | 0 | 0 |  |  |  | 0 | 0 | 0.01225 | 0.08575 | 0 | 0 |  | 8 | M | 2 |  |  |  | ROZPOCET | [5 empty] | #REF! | #REF! | #REF! | #REF! | #REF! | 1 | 0 | 4 | 44
32 | M | 55331482 | zárubeň jednokřídlá ocelová pro zdění rozměru 800/1970, 2100mm | kus | 7 | 0 | 0 |  |  |  | 0 | 0 | 0.01249 | 0.08743 | 0 | 0 |  | 8 | M | 2 |  |  |  | ROZPOCET | [5 empty] | #REF! | #REF! | #REF! | #REF! | #REF! | 1 | 0 | 4 | 46
33 | M | 55331559a | zárubeň jednokřídlá ocelová pro zdění s protipožární úpravou tl stěny 75-100mm rozměru 1000/1970, 2100mm | kus | 1 | 0 | 0
34 | M | 55331483 | zárubeň dvoukřídlá ocelová pro zdění rozměru 1000/1970 | kus | 2 | 0 | 0
35 | M | 55331483 | zárubeň dvoukřídlá ocelová pro zdění rozměru 1600/1970 | kus | 1 | 0 | 0 |  |  |  | 0 | 0 | 0.01272 | 0.01272 | 0 | 0 |  | 8 | M | 2 |  |  |  | ROZPOCET | [5 empty] | #REF! | #REF! | #REF! | #REF! | #REF! | 1 | 0 | 4 | 1330466910
| D | 9 | Ostatní konstrukce a práce, bourání |  |  |  | 0 |  |  |  |  | 162.1587 |  | 0.035431 |  | 34.1053 |  | 1 | D | 1 |  |  |  | ROZPOCET | [11 empty] | 0
36 | K | 949101112 | Lešení pomocné pro objekty pozemních staveb s lešeňovou podlahou v přes 1,9 do 3,5 m zatížení do 150 kg/m2 | m2 | 100.91 | 0 | 0 |  |  |  | 0.126 | 12.7147 | 0.00021 | 0.021191 | 0 | 0 |  | 4 | K | 2 |  |  |  | ROZPOCET | [5 empty] | #REF! | #REF! | #REF! | #REF! | #REF! | 1 | 0 | 4 | 54
37 | K | 952901111 | Vyčištění budov bytové a občanské výstavby při výšce podlaží do 4 m | m2 | 106 | 0 | 0 |  |  |  | 0.308 | 32.648 | 4e-05 | 0.00424 | 0 | 0 |  | 4 | K | 2 |  |  |  | ROZPOCET | [5 empty] | #REF! | #REF! | #REF! | #REF! | #REF! | 1 | 0 | 4 | 56
| VV | [17 empty] | VV | 2 | 2 | True | 1 | ROZPOCET
| VV | [17 empty] | VV | 2 | 4 | True | 1 | ROZPOCET
38 | K | 962031133 | Bourání příček z cihel pálených na MVC tl do 150 mm | m2 | 31.609 | 0 | 0 |  |  |  | 0.284 | 8.977 | 0 | 0 | 0.261 | 8.2499 |  | 4 | K | 2 |  |  |  | ROZPOCET | [5 empty] | #REF! | #REF! | #REF! | #REF! | #REF! | 1 | 0 | 4 | 1944259029
| VV |  | 31.609 | [15 empty] | VV | 2 | 2 | True | 0 | ROZPOCET
| VV |  | Součet | [15 empty] | VV | 2 | 4 | True | 1 | ROZPOCET
39 | K | 965042141 | Bourání podkladů pod dlažby nebo mazanin betonových nebo z litého asfaltu tl do 100 mm pl přes 4 m2 | m3 | 10.7 | 0 | 0 |  |  |  | 7.195 | 76.9865 | 0 | 0 | 2.2 | 23.54 |  | 4 | K | 2 |  |  |  | ROZPOCET | [5 empty] | #REF! | #REF! | #REF! | #REF! | #REF! | 1 | 0 | 4 | 60
Jen roznášecí vrstva po hydroizolaci
40 | K | 968072455 | Vybourání kovových dveřních zárubní pl do 2 m2 | m2 | 13.4 | 0 | 0 |  |  |  | 0.939 | 12.5826 | 0 | 0 | 0.076 | 1.0184 |  | 4 | K | 2 |  |  |  | ROZPOCET | [5 empty] | #REF! | #REF! | #REF! | #REF! | #REF! | 1 | 0 | 4 | 66
| VV |  | 1,0*2,0*1 |  | 2 | [13 empty] | VV | 2 | 2 | True | 0 | ROZPOCET
| VV |  | 0,9*2,0*4 |  | 7.2 | [13 empty] | VV | 2 | 2 | True | 0 | ROZPOCET
| VV |  | 0,7*2,0*3 |  | 4.2 | [13 empty] | VV | 2 | 2 | True | 0 | ROZPOCET
| VV |  | Součet |  | 13.4 | [13 empty] | VV | 2 | 4 | True | 1 | ROZPOCET
41 | K | 968072456 | Vybourání kovových dveřních zárubní pl přes 2 m2 | m2 | 4 | 0 | 0 |  |  |  | 0.718 | 2.872 | 0 | 0 | 0.063 | 0.252 |  | 4 | K | 2 |  |  |  | ROZPOCET | [5 empty] | #REF! | #REF! | #REF! | #REF! | #REF! | 1 | 0 | 4 | 68
| VV |  | 1,50*2,0*2 |  | 6 | [13 empty] | VV | 2 | 2 | True | 0 | ROZPOCET
| VV |  | Součet |  | 6 | [13 empty] | VV | 2 | 4 | True | 1 | ROZPOCET
42 | K | 976085311 | Vybourání rámů včetně poklopů nebo mříží pl do 0,6 m2 | kus | 1 | 0 | 0 |  |  |  | 0.26 | 0.26 | 0 | 0 | 0.045 | 0.045 |  | 4 | K | 2 |  |  |  | ROZPOCET | [5 empty] | #REF! | #REF! | #REF! | #REF! | #REF! | 1 | 0 | 4 | -2040241358
43 | K | 97801219R | Otlučení (osekání) vnitřní vápenné nebo vápenocementové omítky stropů s rabicovým pletivem v rozsahu přes 50 do 100 % | m2 | 20 | 0 | 0 |  |  |  | 0.462 | 9.24 | 0 | 0 | 0.05 | 1 |  | 4 | K | 2 |  |  |  | ROZPOCET | [5 empty] | #REF! | #REF! | #REF! | #REF! | #REF! | 1 | 0 | 4 | -412122161
jen hyg zázemí
44 | K | 99903R | Dodávka a montáž požární ucpávky na kolektor. Neprůlezný kolektor - vedení IS (topení, el, vodovod…). Zajištění samostatného PÚ. Včetně certifikátu. | kpl | 1 | 0 | 0 |  |  |  | 5.878 | 5.878 | 0.01 | 0.01 | 0 | 0 |  | 4 | K | 2 |  |  |  | ROZPOCET | [5 empty] | #REF! | #REF! | #REF! | #REF! | #REF! | 1 | 0 | 4 | 1289291383
| D | 997 | Přesun sutě |  |  |  | 0 |  |  |  |  | 93.5337 |  | 0 |  | 0 |  | 1 | D | 1 |  |  |  | ROZPOCET | [11 empty] | 0
45 | K | 997013113 | Vnitrostaveništní doprava suti a vybouraných hmot pro budovy v přes 9 do 12 m s použitím mechanizace | t | 51.2513 | 0 | 0 |  |  |  | 1.51 | 77.3895 | 0 | 0 | 0 | 0 |  | 4 | K | 2 |  |  |  | ROZPOCET | [5 empty] | #REF! | #REF! | #REF! | #REF! | #REF! | 1 | 0 | 4 | 82
| VV |  | suť po vybouraných příčkách, mazaninách | [15 empty] | VV | 2 | 1 | True | 0 | ROZPOCET
| VV |  | 76,877 | [15 empty] | VV | 2 | 2 | True | 1 | ROZPOCET
46 | K | 997013511 | Odvoz suti a vybouraných hmot z meziskládky na skládku do 1 km s naložením a se složením | t | 51.2513 | 0 | 0 |  |  |  | 0.255 | 13.0691 | 0 | 0 | 0 | 0 |  | 4 | K | 2 |  |  |  | ROZPOCET | [5 empty] | #REF! | #REF! | #REF! | #REF! | #REF! | 1 | 0 | 4 | 84
47 | K | 997013509 | Příplatek k odvozu suti a vybouraných hmot na skládku ZKD 1 km přes 1 km | t | 512.5133 | 0 | 0 |  |  |  | 0.006 | 3.0751 | 0 | 0 | 0 | 0 |  | 4 | K | 2 |  |  |  | ROZPOCET | [5 empty] | #REF! | #REF! | #REF! | #REF! | #REF! | 1 | 0 | 4 | 86
48 | K | 997013609 | Poplatek za uložení na skládce (skládkovné) stavebního odpadu ze směsí nebo oddělených frakcí betonu, cihel a keramických výrobků kód odpadu 17 01 07 | t | 51.2513 | 0 | 0 |  |  |  | 0 | 0 | 0 | 0 | 0 | 0 |  | 4 | K | 2 |  |  |  | ROZPOCET | [5 empty] | #REF! | #REF! | #REF! | #REF! | #REF! | 1 | 0 | 4 | 88
| D | 751 | Vzduchotechnika |  |  |  | 0 |  |  |  |  | 0 |  | 0 |  | 0 |  | 2 | D | 1 |  |  |  | ROZPOCET | [11 empty] | 0
49 | K | 751000001 | M a D ventilátoru s doběhem, vč. potrubí a mřížek. Včetně elektroinstalace a ovládání. Odvětrání nad střechu vč. prostupu a stavebního zapravení | soub | 2 | 0 | 0 |  |  |  | 0 | 0 | 0 | 0 | 0 | 0 |  | 16 | K | 2 |  |  |  | ROZPOCET | [5 empty] | #REF! | #REF! | #REF! | #REF! | #REF! | 1 | 0 | 16 | 130
| D | PSV | Práce a dodávky PSV |  |  |  | 0 |  |  |  |  | #REF! |  | #REF! |  | #REF! |  | 2 | D | 0 |  |  |  | ROZPOCET | [11 empty] | #REF!
| D | 711 | Izolace proti vodě, vlhkosti a plynům |  |  |  | 0 |  |  |  |  | 26.076 |  | 0.6466 |  | 0 |  | 2 | D | 1 |  |  |  | ROZPOCET | [11 empty] | 0
50 | K | 711111001 | Provedení izolace proti zemní vlhkosti vodorovné za studena nátěrem penetračním | m2 | 106 | 0 | 0 |  |  |  | 0.024 | 2.544 | 0 | 0 | 0 | 0 |  | 16 | K | 2 |  |  |  | ROZPOCET | [5 empty] | #REF! | #REF! | #REF! | #REF! | #REF! | 1 | 0 | 16 | -1540301460
51 | M | 11163150 | lak penetrační asfaltový | t | 0.0318 | 0 | 0 |  |  |  | 0 | 0 | 1 | 0.0318 | 0 | 0 |  | 32 | M | 2 |  |  |  | ROZPOCET | [5 empty] | #REF! | #REF! | #REF! | #REF! | #REF! | 1 | 0 | 16 | -174874123
52 | K | 711141559 | Provedení izolace proti zemní vlhkosti pásy přitavením vodorovné NAIP | m2 | 106 | 0 | 0 |  |  |  | 0.222 | 23.532 | 0.0004 | 0.0424 | 0 | 0 |  | 16 | K | 2 |  |  |  | ROZPOCET | [5 empty] | #REF! | #REF! | #REF! | #REF! | #REF! | 1 | 0 | 16 | -339965015
53 | M | 62853004 | pás asfaltový natavitelný modifikovaný SBS tl 4,0mm s vložkou ze skleněné tkaniny a spalitelnou PE fólií nebo jemnozrnným minerálním posypem na horním povrchu | m2 | 106 | 0 | 0 |  |  |  | 0 | 0 | 0.0054 | 0.5724 | 0 | 0 |  | 32 | M | 2 |  |  |  | ROZPOCET | [5 empty] | #REF! | #REF! | #REF! | #REF! | #REF! | 1 | 0 | 16 | -1803644303
| D | 721 | Zdravotechnika - vnitřní kanalizace a voda |  |  |  | 0 |  |  |  |  | 0 |  | 0 |  | 0 |  | 2 | D | 1 |  |  |  | ROZPOCET | [11 empty] | 0
54 | K | 721000001 | Vnitřní voda a kanalizace | soub | 1 | 0 | 0 |  |  |  | 0 | 0 | 0 | 0 | 0 | 0 |  | 16 | K | 2 |  |  |  | ROZPOCET | [5 empty] | #REF! | #REF! | #REF! | #REF! | #REF! | 1 | 0 | 16 | 92
55 | K | 72100000R1 | Demontáž stávající ZTI - odpojení části objektu | soub | 1 | 0 | 0 |  |  |  | 0 | 0 | 0 | 0 | 0 | 0 |  | 16 | K | 2 |  |  |  | ROZPOCET | [5 empty] | #REF! | #REF! | #REF! | #REF! | #REF! | 1 | 0 | 16 | 834250214
56 | K | 72100000R2 | Zásypové práce pro ležatou kanalizaci vč. dodávky písku, přesunu hmot | soub | 1 | 0 | 0 |  |  |  | 0 | 0 | 0 | 0 | 0 | 0 |  | 16 | K | 2 |  |  |  | ROZPOCET | [5 empty] | #REF! | #REF! | #REF! | #REF! | #REF! | 1 | 0 | 16 | 772072367
| D | 725 | Zdravotechnika - zařizovací předměty |  |  |  | 0 |  |  |  |  | 12.998 |  | 0.11296 |  | 0 |  | 2 | D | 1 |  |  |  | ROZPOCET | [11 empty] | 0
57 | R |  | Demontáž stávajících zařizovacích předmětů | soubor | 1 | 0 | 0
58 | K | 725211602 | Umyvadlo keramické bílé šířky 550 mm bez krytu na sifon připevněné na stěnu šrouby | soubor | 5 | 0 | 0 |  |  |  | 1.1 | 5.5 | 0.01497 | 0.07485 | 0 | 0 |  | 16 | K | 2 |  |  |  | ROZPOCET | [5 empty] | #REF! | #REF! | #REF! | #REF! | #REF! | 1 | 0 | 16 | 100
59 | K | 725291111 | Doplňky zařízení koupelen a záchodů keramické toaletní deska rovná šířka 450 mm | soubor | 3 | 0 | 0 |  |  |  | 0.33 | 0.99 | 0.00242 | 0.00726 | 0 | 0 |  | 16 | K | 2 |  |  |  | ROZPOCET | [5 empty] | #REF! | #REF! | #REF! | #REF! | #REF! | 1 | 0 | 16 | 102
60 | K | 725291511 | Doplňky zařízení koupelen a záchodů nerezové dávkovač tekutého mýdla na 350 ml kotvené na stěnu | soubor | 3 | 0 | 0 |  |  |  | 0.33 | 0.99 | 0.00052 | 0.00156 | 0 | 0 |  | 16 | K | 2 |  |  |  | ROZPOCET | [5 empty] | #REF! | #REF! | #REF! | #REF! | #REF! | 1 | 0 | 16 | 104
61 | K | 725291521 | Doplňky zařízení koupelen a záchodů nerezové zásobník toaletních papírů kotvené na stěnu | soubor | 3 | 0 | 0 |  |  |  | 0.33 | 0.99 | 0.00052 | 0.00156 | 0 | 0 |  | 16 | K | 2 |  |  |  | ROZPOCET | [5 empty] | #REF! | #REF! | #REF! | #REF! | #REF! | 1 | 0 | 16 | 106
62 | K | 725331111 | Výlevka bez výtokových armatur keramická se sklopnou plastovou mřížkou 500 mm vč. splachovací závěsné nádoby | soubor | 1 | 0 | 0 |  |  |  | 1.5 | 1.5 | 0.01475 | 0.01475 | 0 | 0 |  | 16 | K | 2 |  |  |  | ROZPOCET | [5 empty] | #REF! | #REF! | #REF! | #REF! | #REF! | 1 | 0 | 16 | 108
63 | K | 725821325 | Baterie dřezová stojánková páková s otáčivým kulatým ústím a délkou ramínka 220 mm | soubor | 1 | 0 | 0 |  |  |  | 0.2 | 0.2 | 0.0018 | 0.0018 | 0 | 0 |  | 16 | K | 2 |  |  |  | ROZPOCET | [5 empty] | #REF! | #REF! | #REF! | #REF! | #REF! | 1 | 0 | 16 | 110
64 | K | 725822611 | Baterie umyvadlová stojánková páková bez výpusti | soubor | 5 | 0 | 0 |  |  |  | 0.2 | 1 | 0.0018 | 0.009 | 0 | 0 |  | 16 | K | 2 |  |  |  | ROZPOCET | [5 empty] | #REF! | #REF! | #REF! | #REF! | #REF! | 1 | 0 | 16 | 112
65 | K | 725851325 | Ventil odpadní umyvadlový bez přepadu G 5/4" | kus | 5 | 0 | 0 |  |  |  | 0.23 | 1.15 | 0.00014 | 0.0007 | 0 | 0 |  | 16 | K | 2 |  |  |  | ROZPOCET | [5 empty] | #REF! | #REF! | #REF! | #REF! | #REF! | 1 | 0 | 16 | 114
66 | K | 725861102 | Zápachová uzávěrka pro umyvadla DN 40 | kus | 5 | 0 | 0 |  |  |  | 0.113 | 0.565 | 0.00024 | 0.0012 | 0 | 0 |  | 16 | K | 2 |  |  |  | ROZPOCET | [5 empty] | #REF! | #REF! | #REF! | #REF! | #REF! | 1 | 0 | 16 | 116
67 | K | 725862103 | Zápachová uzávěrka pro dřezy DN 40/50 | kus | 1 | 0 | 0 |  |  |  | 0.113 | 0.113 | 0.00028 | 0.00028 | 0 | 0 |  | 16 | K | 2 |  |  |  | ROZPOCET | [5 empty] | #REF! | #REF! | #REF! | #REF! | #REF! | 1 | 0 | 16 | 118
68 | R |  | posuvné dveře sprchového koutu 900mm včetně sprchové armatury a podlahového žlábku | kpl | 1 | 0 | 0
69 | K | 998725202 | Přesun hmot procentní pro zařizovací předměty v objektech v přes 6 do 12 m | % | 517.52 | 0 | 0 |  |  |  | 0 | 0 | 0 | 0 | 0 | 0 |  | 16 | K | 2 |  |  |  | ROZPOCET | [5 empty] | #REF! | #REF! | #REF! | #REF! | #REF! | 1 | 0 | 16 | 122
| D | 726 | Zdravotechnika - předstěnové instalace |  |  |  | 0 |  |  |  |  | 7.5 |  | 0.0276 |  | 0 |  | 2 | D | 1 |  |  |  | ROZPOCET | [11 empty] | 0
70 | K | 726111031 | Instalační předstěna pro klozet s ovládáním zepředu v 1080 mm závěsný do masivní zděné kce | soubor | 3 | 0 | 0 |  |  |  | 2.5 | 7.5 | 0.0092 | 0.0276 | 0 | 0 |  | 16 | K | 2 |  |  |  | ROZPOCET | [5 empty] | #REF! | #REF! | #REF! | #REF! | #REF! | 1 | 0 | 16 | 124
| D | 731 | Ústřední vytápění - kotelny |  |  |  | 0 |  |  |  |  | 0 |  | 0 |  | 0 |  | 2 | D | 1 |  |  |  | ROZPOCET | [11 empty] | 0
71 | K | 73100001 | Vytápění vč. dmtž, renovace (pískování, přětěsnění, nátěr) a zpětné mtž radiátorů | soub | 1 | 0 | 0 |  |  |  | 0 | 0 | 0 | 0 | 0 | 0 |  | 16 | K | 2 |  |  |  | ROZPOCET | [5 empty] | #REF! | #REF! | #REF! | #REF! | #REF! | 1 | 0 | 16 | 126
součástí jsou nové rozvody v kolektoru a protažení rozvodů v nové častí kolektoru. Soustava je napojena na výměník v 1PP
zpětná montáž dálkově řízených hlavic.
72 | K | 7310000R1 | Demontáž části vytápění - odpojení části objektu | soub | 1 | 0 | 0 |  |  |  | 0 | 0 | 0 | 0 | 0 | 0 |  | 16 | K | 2 |  |  |  | ROZPOCET | [5 empty] | #REF! | #REF! | #REF! | #REF! | #REF! | 1 | 0 | 16 | -1180645475
| D | 741 | Elektroinstalace - silnoproud |  |  |  | 0 |  |  |  |  | 0 |  | 0 |  | 0 |  | 2 | D | 1 |  |  |  | ROZPOCET | [11 empty] | 0
73 | K | 741000001 | Demontáž stávající elektroinstalace | soub | 1 | 0 | 0 |  |  |  | 0 | 0 | 0 | 0 | 0 | 0 |  | 16 | K | 2 |  |  |  | ROZPOCET | [5 empty] | #REF! | #REF! | #REF! | #REF! | #REF! | 1 | 0 | 16 | -1901555844
74 | K | 741000002 | Elektroinstalace | soub | 1 | 0 | 0 |  |  |  | 0 | 0 | 0 | 0 | 0 | 0 |  | 16 | K | 2 |  |  |  | ROZPOCET | [5 empty] | #REF! | #REF! | #REF! | #REF! | #REF! | 1 | 0 | 16 | 128
Bude se jednat o čtyři kancelářské pozice . Kancelářská pozice obsahuje 6datových a 8 silových zásuvek. Datové rozvody budu napojeny v 1PP (cca 40m dálky) a budou částečně vedeny kolektorem. Zbylé m. budou mít standardní elektroinstalaci vč. nouzových svítidel. Vč. rozvaděče
| D | 763 | Konstrukce suché výstavby |  |  |  | 0 |  |  |  |  | 84.24 |  | 1.2384 |  | 0 |  | 2 | D | 1 |  |  |  | ROZPOCET | [11 empty] | 0
75 | K | 763131761 | Příplatek k SDK podhledu za plochu do 3 m2 jednotlivě | m2 | 15 | 0 | 0 |  |  |  | 0.12 | 1.8 | 0 | 0 | 0 | 0 |  | 16 | K | 2 |  |  |  | ROZPOCET | [5 empty] | #REF! | #REF! | #REF! | #REF! | #REF! | 1 | 0 | 16 | -97273297
76 | K | 763135102 | Montáž SDK kazetového podhledu z kazet 600x600 mm na zavěšenou polozapuštěnou nosnou konstrukci | m2 | 120 | 0 | 0 |  |  |  | 0.548 | 65.76 | 0.00125 | 0.15 | 0 | 0 |  | 16 | K | 2 |  |  |  | ROZPOCET | [5 empty] | #REF! | #REF! | #REF! | #REF! | #REF! | 1 | 0 | 16 | -72715089
77 | M | 59030571 | podhled kazetový bez děrování polozapuštěná hrana tl 10mm 600x600mm | m2 | 132 | 0 | 0 |  |  |  | 0 | 0 | 0.008 | 1.056 | 0 | 0 |  | 32 | M | 2 |  |  |  | ROZPOCET | [5 empty] | #REF! | #REF! | #REF! | #REF! | #REF! | 1 | 0 | 16 | -198857251
78 | K | 763131714 | SDK podhled základní penetrační nátěr | m2 | 120 | 0 | 0 |  |  |  | 0.04 | 4.8 | 0.0001 | 0.012 | 0 | 0 |  | 16 | K | 2 |  |  |  | ROZPOCET | [5 empty] | #REF! | #REF! | #REF! | #REF! | #REF! | 1 | 0 | 16 | 136
79 | K | 763131751 | Montáž parotěsné zábrany do SDK podhledu | m2 | 120 | 0 | 0 |  |  |  | 0.099 | 11.88 | 0 | 0 | 0 | 0 |  | 16 | K | 2 |  |  |  | ROZPOCET | [5 empty] | #REF! | #REF! | #REF! | #REF! | #REF! | 1 | 0 | 16 | 1978785576
| VV |  | 100,91 | [15 empty] | VV | 2 | 2 | True | 1 | ROZPOCET
80 | M | JTA.JFNAL170SP | folie parotěsná JUTAFOL N Al Speciál 170 g/m2 (1,5 x 50 m) | m2 | 120 | 0 | 0 |  |  |  | 0 | 0 | 0.00017 | 0.0204 | 0 | 0 |  | 32 | M | 2 |  |  |  | ROZPOCET | [5 empty] | #REF! | #REF! | #REF! | #REF! | #REF! | 1 | 0 | 16 | -457277064
81 | K | 998763402 | Přesun hmot procentní pro sádrokartonové konstrukce v objektech v přes 6 do 12 m | % | 1998.21 | 0 | 0 |  |  |  | 0 | 0 | 0 | 0 | 0 | 0 |  | 16 | K | 2 |  |  |  | ROZPOCET | [5 empty] | #REF! | #REF! | #REF! | #REF! | #REF! | 1 | 0 | 16 | -1728324877
| D | 766 | Konstrukce truhlářské |  |  |  | 0 |  |  |  |  | 38.973 |  | 0.04648 |  | 0.48276 |  | 2 | D | 1 |  |  |  | ROZPOCET | [11 empty] | 0
82 | K | 766000002 | M a D kuchyňské linky | m | 2.2 | 0 | 0 |  |  |  | 0 | 0 | 0 | 0 | 0 | 0 |  | 16 | K | 2 |  |  |  | ROZPOCET | [5 empty] | #REF! | #REF! | #REF! | #REF! | #REF! | 1 | 0 | 16 | 1980859397
M.1.10 linka ve tvaru délky 2,2m, vč. horních skříněk - délky 2,2m. Dvouvaničkový nerezový dřez, nerezový sokl. Korpus sv. šedá, kuchyňská deska dub bardolíno, vestavěná myčka a m. trouba, vestavěná malá lednice, dvouplotýnkový vařič.
83 | K | 766441823 | Demontáž parapetních desek dřevěných nebo plastových šířky do 300 mm délky přes 2000 mm | kus | 30.68 | 0 | 0 |  |  |  | 0.133 | 4.0804 | 0 | 0 | 0.007 | 0.21476 |  | 16 | K | 2 |  |  |  | ROZPOCET | [5 empty] | #REF! | #REF! | #REF! | #REF! | #REF! | 1 | 0 | 16 | -2044782037
84 | K | 766660001 | Montáž dveřních křídel otvíravých jednokřídlových š do 0,8 m do ocelové zárubně | kus | 14 | 0 | 0 |  |  |  | 1.682 | 23.548 | 0 | 0 | 0 | 0 |  | 16 | K | 2 |  |  |  | ROZPOCET | [5 empty] | #REF! | #REF! | #REF! | #REF! | #REF! | 1 | 0 | 16 | 144
85 | M | 61160051.1 | dveře jednokřídlé dřevěné plné 600x1970mm do vlhkého prostředí, vč. kování / HPL povrch | kus | 1 | 0 | 0 |  |  |  | 0 | 0 | 0.0138 | 0.0138 | 0 | 0 |  | 32 | M | 2 |  |  |  | ROZPOCET | [5 empty] | #REF! | #REF! | #REF! | #REF! | #REF! | 1 | 0 | 16 | -741616253
86 | M | 61160051.2 | dveře jednokřídlé dřevěné plné 700x1970mm do vlhkého prostředí, vč. kování / HPL povrch | kus | 6 | 0 | 0 |  |  |  | 0 | 0 | 0 | 0 | 0 | 0 |  | 32 | M | 2 |  |  |  | ROZPOCET | [5 empty] | #REF! | #REF! | #REF! | #REF! | #REF! | 1 | 0 | 16 | 146
87 | M | 61160052.3 | dveře jednokřídlé dřevěné plné 800x1970mm do vlhkého prostředí, vč. kování / HPL povrch | kus | 7 | 0 | 0 |  |  |  | 0 | 0 | 0 | 0 | 0 | 0 |  | 32 | M | 2 |  |  |  | ROZPOCET | [5 empty] | #REF! | #REF! | #REF! | #REF! | #REF! | 1 | 0 | 16 | 148
88 | M | 61160052.3 | dveře jednokřídlé dřevěné plné 1000x1970mm do vlhkého prostředí, vč. kování / HPL povrch | kus | 1 | 0 | 0
89 | M | 61160052.3 | dveře dvou křídle dřevěné s prosklením 1600x1970mm vč. kování / HPL povrch | kus | 1 | 0 | 0
90 | r | 61161028a | dveře jednokřídlé dřevotřískové protipožární EI (EW) 30 D3 povrch plné 1000x1970-2100mm vč. kování a prosklení | kus | 1 | 0 | 0
91 | K | 766660717 | Montáž samozavírače na ocelovou zárubeň a dveřní křídlo | kus | 1 | 0 | 0
92 | M | 54917250 | samozavírač dveří hydraulický | kus | 1 | 0 | 0
93 | K | 766691924 | Vyvěšení nebo zavěšení křídel plastových dveří pl do 2 m2 | kus | 8 | 0 | 0 |  |  |  | 0.068 | 0.544 | 0 | 0 | 0.026 | 0.208 |  | 16 | K | 2 |  |  |  | ROZPOCET | [5 empty] | #REF! | #REF! | #REF! | #REF! | #REF! | 1 | 0 | 16 | 162
| VV |  | 8 |  | 8 | 0 | [12 empty] | VV | 2 | 2 | True | 1 | ROZPOCET
94 | K | 766691925 | Vyvěšení nebo zavěšení křídel plastových dveří pl přes 2 m2 | kus | 2 | 0 | 0 |  |  |  | 0.108 | 0.216 | 0 | 0 | 0.03 | 0.06 |  | 16 | K | 2 |  |  |  | ROZPOCET | [5 empty] | #REF! | #REF! | #REF! | #REF! | #REF! | 1 | 0 | 16 | 1989645093
| VV |  | 2 |  | 2 | [13 empty] | VV | 2 | 2 | True | 1 | ROZPOCET
95 | K | 766694116 | Montáž parapetních desek dřevěných nebo plastových š do 30 cm | m | 30.68 | 0 | 0 |  |  |  | 0.345 | 10.5846 | 0 | 0 | 0 | 0 |  | 16 | K | 2 |  |  |  | ROZPOCET | [5 empty] | #REF! | #REF! | #REF! | #REF! | #REF! | 1 | 0 | 16 | 2086819579
96 | M | 61140086 | parapet plastový vnitřní – š 200mm, dekor | m | 30.68 | 0 | 0 |  |  |  | 0 | 0 | 0.001 | 0.03068 | 0 | 0 |  | 32 | M | 2 |  |  |  | ROZPOCET | [5 empty] | #REF! | #REF! | #REF! | #REF! | #REF! | 1 | 0 | 16 | 1857962621
97 | M | 61144019 | koncovka k parapetu plastovému vnitřnímu 1 pár | sada | 10 | 0 | 0 |  |  |  | 0 | 0 | 0.0002 | 0.002 | 0 | 0 |  | 32 | M | 2 |  |  |  | ROZPOCET | [5 empty] | #REF! | #REF! | #REF! | #REF! | #REF! | 1 | 0 | 16 | -784719723
| VV |  | 10 |  | 10 | [13 empty] | VV | 2 | 2 | True | 1 | ROZPOCET
98 | K | 998766202 | Přesun hmot procentní pro kce truhlářské v objektech v přes 6 do 12 m | % | 2825.25 | 0 | 0 |  |  |  | 0 | 0 | 0 | 0 | 0 | 0 |  | 16 | K | 2 |  |  |  | ROZPOCET | [5 empty] | #REF! | #REF! | #REF! | #REF! | #REF! | 1 | 0 | 16 | 164
| D | 767 | Konstrukce zámečnické |  |  |  | 0 |  |  |  |  | 0 |  | 0 |  | 0 |  | 2 | D | 1 |  |  |  | ROZPOCET | [11 empty] | 0
99 | K | 998767202 | Přesun hmot procentní pro zámečnické konstrukce v objektech v přes 6 do 12 m | % | 1200 | 0 | 0 |  |  |  | 0 | 0 | 0 | 0 | 0 | 0 |  | 16 | K | 2 |  |  |  | ROZPOCET | [5 empty] | #REF! | #REF! | #REF! | #REF! | #REF! | 1 | 0 | 16 | 170
| D | 771 | Podlahy z dlaždic |  |  |  | 0 |  |  |  |  | 14.4072 |  | 0.37552 |  | 0 |  | 2 | D | 1 |  |  |  | ROZPOCET | [11 empty] | 0
100 | K | 771474112 | Montáž soklů z dlaždic keramických rovných flexibilní lepidlo v přes 65 do 90 mm | m | 13.2 | 0 | 0 |  |  |  | 0.19 | 2.508 | 0.00043 | 0.005676 | 0 | 0 |  | 16 | K | 2 |  |  |  | ROZPOCET | [5 empty] | #REF! | #REF! | #REF! | #REF! | #REF! | 1 | 0 | 16 | 172
|  |  | 13.2 | [15 empty] | VV | 2 | 2 | True | 0 | ROZPOCET
101 | M | 59761417a | soklová tvarovka výšky 80mm | m | 14.52 | 0 | 0 |  |  |  | 0 | 0 | 0 | 0 | 0 | 0 |  | 32 | M | 2 |  |  |  | ROZPOCET | [5 empty] | #REF! | #REF! | #REF! | #REF! | #REF! | 1 | 0 | 16 | 174
102 | K | 771574112 | Montáž podlah keramických hladkých lepených flexibilním lepidlem přes 2 do 12 ks/m2 / spárování epoxidovou spárovací hmotou | m2 | 13.4 | 0 | 0 |  |  |  | 0.61 | 8.174 | 0.0063 | 0.08442 | 0 | 0 |  | 16 | K | 2 |  |  |  | ROZPOCET | [5 empty] | #REF! | #REF! | #REF! | #REF! | #REF! | 1 | 0 | 16 | 178
103 | M | 59761003 | dlažba keramická hutná hladká do interiéru přes 2 do 12ks/m2 / spárování epoxidovou spárovací hmotou | m2 | 14.74 | 0 | 0 |  |  |  | 0 | 0 | 0.018 | 0.26532 | 0 | 0 |  | 32 | M | 2 |  |  |  | ROZPOCET | [5 empty] | #REF! | #REF! | #REF! | #REF! | #REF! | 1 | 0 | 16 | 180
104 | K | 771591112 | Izolace pod dlažbu nátěrem nebo stěrkou ve dvou vrstvách | m2 | 13.4 | 0 | 0 |  |  |  | 0.278 | 3.7252 | 0.0015 | 0.0201 | 0 | 0 |  | 16 | K | 2 |  |  |  | ROZPOCET | [5 empty] | #REF! | #REF! | #REF! | #REF! | #REF! | 1 | 0 | 16 | 182
105 | K | 998771202 | Přesun hmot procentní pro podlahy z dlaždic v objektech v přes 6 do 12 m | % | 365.24 | 0 | 0 |  |  |  | 0 | 0 | 0 | 0 | 0 | 0 |  | 16 | K | 2 |  |  |  | ROZPOCET | [5 empty] | #REF! | #REF! | #REF! | #REF! | #REF! | 1 | 0 | 16 | -1149540370
| D | 776 | Podlahy povlakové |  |  |  | 0 |  |  |  |  | 76.2268 |  | 0.8461 |  | 0.265 |  | 2 | D | 1 |  |  |  | ROZPOCET | [11 empty] | 0
106 | K | 776141122 | Stěrka podlahová nivelační pro vyrovnání podkladu povlakových podlah pevnosti 30 MPa tl přes 3 do 5 mm | m2 | 84.24 | 0 | 0 |  |  |  | 0.245 | 20.6388 | 0.0075 | 0.6318 | 0 | 0 |  | 16 | K | 2 |  |  |  | ROZPOCET | [5 empty] | #REF! | #REF! | #REF! | #REF! | #REF! | 1 | 0 | 16 | 186
107 | K | 776201811 | Demontáž lepených povlakových podlah bez podložky ručně | m2 | 106 | 0 | 0 |  |  |  | 0.105 | 11.13 | 0 | 0 | 0.0025 | 0.265 |  | 16 | K | 2 |  |  |  | ROZPOCET | [5 empty] | #REF! | #REF! | #REF! | #REF! | #REF! | 1 | 0 | 16 | 188
108 | K | 776221111 | Lepení pásů z PVC standardním lepidlem včetně zapravení vstupů do kolektoru | m2 | 86 | 0 | 0 |  |  |  | 0.233 | 20.038 | 0.0003 | 0.0258 | 0 | 0 |  | 16 | K | 2 |  |  |  | ROZPOCET | [5 empty] | #REF! | #REF! | #REF! | #REF! | #REF! | 1 | 0 | 16 | 190
109 | K | 776411212 | Montáž tahaných obvodových soklíků z PVC výšky do 100 mm | m | 74 | 0 | 0 |  |  |  | 0.33 | 24.42 | 5e-05 | 0.0037 | 0 | 0 |  | 16 | K | 2 |  |  |  | ROZPOCET | [5 empty] | #REF! | #REF! | #REF! | #REF! | #REF! | 1 | 0 | 16 | 196
110 | M | 28412245 | krytina podlahová heterogenní š 1,5m tl 2mm | m2 | 70 | 0 | 0 |  |  |  | 0 | 0 | 0.00264 | 0.1848 | 0 | 0 |  | 32 | M | 2 |  |  |  | ROZPOCET | [5 empty] | #REF! | #REF! | #REF! | #REF! | #REF! | 1 | 0 | 16 | 198
111 | R |  | krytina podlahová antistatická vč. pokládky a soklíků | m2 | 20.8 | 0 | 0
112 | K | 998776202 | Přesun hmot procentní pro podlahy povlakové v objektech v přes 6 do 12 m | % | 621.1 | 0 | 0 |  |  |  | 0 | 0 | 0 | 0 | 0 | 0 |  | 16 | K | 2 |  |  |  | ROZPOCET | [5 empty] | #REF! | #REF! | #REF! | #REF! | #REF! | 1 | 0 | 16 | 200
| D | 781 | Dokončovací práce - obklady |  |  |  | 0 |  |  |  |  | 33.1011 |  | 0.77109 |  | 1.2225 |  | 2 | D | 1 |  |  |  | ROZPOCET | [11 empty] | 0
113 | K | 781131112 | Izolace pod obklad nátěrem nebo stěrkou ve dvou vrstvách | m2 | 8 | 0 | 0 |  |  |  | 0.375 | 3 | 0.0015 | 0.012 | 0 | 0 |  | 16 | K | 2 |  |  |  | ROZPOCET | [5 empty] | #REF! | #REF! | #REF! | #REF! | #REF! | 1 | 0 | 16 | 202
|  |  | jen sprchový kout |  |  | 0
114 | K | 781471810 | Demontáž obkladů z obkladaček keramických kladených do malty | m2 | 15 | 0 | 0 |  |  |  | 0.295 | 4.425 | 0 | 0 | 0.0815 | 1.2225 |  | 16 | K | 2 |  |  |  | ROZPOCET | [5 empty] | #REF! | #REF! | #REF! | #REF! | #REF! | 1 | 0 | 16 | 204
115 | K | 781474112 | Montáž obkladů vnitřních keramických hladkých přes 2 do 12 ks/m2 lepených flexibilním lepidlem / epoxidová spárovací hmota | m2 | 39.994 | 0 | 0 |  |  |  | 0.642 | 25.6761 | 0.006 | 0.23996 | 0 | 0 |  | 16 | K | 2 |  |  |  | ROZPOCET | [5 empty] | #REF! | #REF! | #REF! | #REF! | #REF! | 1 | 0 | 16 | 206
116 | M | 59761026 | obklad keramický hladký do 12ks/m2 | m2 | 43.9934 | 0 | 0 |  |  |  | 0 | 0 | 0.0118 | 0.51912 | 0 | 0 |  | 32 | M | 2 |  |  |  | ROZPOCET | [5 empty] | #REF! | #REF! | #REF! | #REF! | #REF! | 1 | 0 | 16 | 208
117 | K | 998781202 | Přesun hmot procentní pro obklady keramické v objektech v přes 6 do 12 m | % | 499.07 | 0 | 0 |  |  |  | 0 | 0 | 0 | 0 | 0 | 0 |  | 16 | K | 2 |  |  |  | ROZPOCET | [5 empty] | #REF! | #REF! | #REF! | #REF! | #REF! | 1 | 0 | 16 | 210
| D | 783 | Dokončovací práce - nátěry |  |  |  | 0 |  |  |  |  | 0 |  | 0 |  | 0 |  | 2 | D | 1 |  |  |  | ROZPOCET | [11 empty] | 0
118 | K | 783314101a | Nátěr zárubní světle šedý | kus | 14 | 0 | 0 |  |  |  | 0 | 0 | 0 | 0 | 0 | 0 |  | 16 | K | 2 |  |  |  | ROZPOCET | [5 empty] | #REF! | #REF! | #REF! | #REF! | #REF! | 1 | 0 | 16 | 212
| D | 784 | Dokončovací práce - malby a tapety |  |  |  | 0 |  |  |  |  | 54.0328 |  | 0.18142 |  | 0 |  | 2 | D | 1 |  |  |  | ROZPOCET | [11 empty] | 0
119 | K | 784181101 | Základní akrylátová jednonásobná penetrace podkladu v místnostech výšky do 3,80m | m2 | 394.4 | 0 | 0 |  |  |  | 0.033 | 13.0152 | 0.0002 | 0.07888 | 0 | 0 |  | 16 | K | 2 |  |  |  | ROZPOCET | [5 empty] | #REF! | #REF! | #REF! | #REF! | #REF! | 1 | 0 | 16 | -2116150691
120 | K | 784211101 | D+M hasícího přístroje | KPL | 2 | 0 | 0
121 | K | 784211101 | Dvojnásobné bílé malby ze směsí za mokra výborně oděruvzdorných v místnostech v do 3,80 m | m2 | 394.4 | 0 | 0 |  |  |  | 0.104 | 41.0176 | 0.00026 | 0.10254 | 0 | 0 |  | 16 | K | 2 |  |  |  | ROZPOCET | [5 empty] | #REF! | #REF! | #REF! | #REF! | #REF! | 1 | 0 | 16 | 214
| D | HZS | Hodinové zúčtovací sazby |  |  |  | 0 |  |  |  |  | 32 |  | 0 |  | 0 |  | 4 | D | 1 |  |  |  | ROZPOCET | [11 empty] | 0
122 | K | HZS1301 | Hodinová zúčtovací sazba zedník - zapravení | hod | 32 | 0 | 0 |  |  |  | 1 | 32 | 0 | 0 | 0 | 0 |  | 512 | K | 2 |  |  |  | ROZPOCET | [5 empty] | #REF! | #REF! | #REF! | #REF! | #REF! | 1 | 0 | 512 | -525696287
| VV |  | zapravení po elektroinstalacích, ZTI a dalších profesích | [15 empty] | VV | 2 | 1 | True | 0 | ROZPOCET
| VV |  | 32 |  | 32 | [13 empty] | VV | 2 | 2 | True | 1 | ROZPOCET

## SO 02 - Magnetická rezonance
[9 empty] | >> skryté sloupce << | [10 empty] | {cce428d3-d5cb-4de9-b18e-d03a4fd44952} | [5 empty] | plocha_vsech_mistn | plocha všech místností M 1.01 - M1.16 | m2 | 100,91 | 3
[20 empty] | 2 | [5 empty] | obklady | plocha nových obkladů | m2 | 39,994 | 3
| KRYCÍ LIST SOUPISU PRACÍ | [8 empty] | v --- níže se nacházejí doplnkové a pomocné údaje k sestavám --- v | [9 empty] | False | [5 empty] | plocha_omítek_štukov | plochy dvouvrstvé štukové omítky celkem | m2 | 344,318 | 3
[26 empty] | plocha_dlažeb | Dlažby | m2 | 16,67 | 3
Stavba:
Rekonstrukce částí objektu budovy Pavilonu E
Objekt:
SO 02 - Magnetická rezonance
| KSO: |  |  |  |  | CC-CZ:
| Místo: |  |  |  |  | Datum: | 2023-05-25
| Zadavatel: |  |  |  |  | IČ:
DIČ:
| Zhotovitel: |  |  |  |  | IČ: | 0
[6 empty] | DIČ: | 0
| Projektant: |  |  |  |  | IČ:
|  | Ing. Arch. Jan Ságl |  |  |  | DIČ:
| Zpracovatel: |  |  |  |  | IČ:
DIČ:
Poznámka:
| Cena bez DPH | [5 empty] | 0
|  | zákl. přenesená | 0 |  |  | 21% | 0
|  | sníž. přenesená | 0 |  |  | 15% | 0
|  | nulová | 0 |  |  | 0% | 0
REKAPITULACE ČLENĚNÍ SOUPISU PRACÍ
Stavba:
Rekonstrukce částí objektu budovy Pavilonu E
Objekt:
SO 02 - Magnetická rezonance
Místo: | [5 empty] | Datum: | 2023-05-25
Zadavatel: | [5 empty] | Projektant: | Ing. Arch. Jan Ságl
Zhotovitel: | [5 empty] | Zpracovatel:
Kód dílu - Popis | [6 empty] | Cena celkem [CZK]
Náklady ze soupisu prací | [6 empty] | 0 | [13 empty] | -1
| HSV - Práce a dodávky HSV | [5 empty] | 0
| 1 - Zemní práce | [5 empty] | 0
| 2 - Zakládání | [5 empty] | 0
| 3 - Svislé a kompletní konstrukce | [5 empty] | 0
| 6 - Úpravy povrchů, podlahy a osazování výplní | [5 empty] | 0
| 8 - Trubní vedení | [5 empty] | 0
| 9 - Ostatní konstrukce a práce, bourání | [5 empty] | 0
| 997 - Přesun sutě | [5 empty] | 0
| 751 - Vzduchotechnika | [5 empty] | 0
| PSV - Práce a dodávky PSV | [5 empty] | 0
| 711 - Izolace proti vodě, vlhkosti a plynům | [5 empty] | 0
| 721 - Zdravotechnika - vnitřní kanalizace a voda | [5 empty] | 0
| 725 - Zdravotechnika - zařizovací předměty | [5 empty] | 0
| 726 - Zdravotechnika - předstěnové instalace | [5 empty] | 0
| 731 - Ústřední vytápění - kotelny | [5 empty] | 0
| 741 - Elektroinstalace - silnoproud | [5 empty] | 0
| 763 - Konstrukce suché výstavby | [5 empty] | 0
| 766 - Konstrukce truhlářské | [5 empty] | 0
| 767 - Konstrukce zámečnické | [5 empty] | 0
| 771 - Podlahy z dlaždic | [5 empty] | 0
| 776 - Podlahy povlakové | [5 empty] | 0
| 781 - Dokončovací práce - obklady | [5 empty] | 0
| 783 - Dokončovací práce - nátěry | [5 empty] | 0
| 784 - Dokončovací práce - malby a tapety | [5 empty] | 0
| HZS - Hodinové zúčtovací sazby | [5 empty] | 0
SOUPIS PRACÍ
Stavba:
Rekonstrukce částí objektu budovy Pavilonu E
Objekt:
SO 02 - Magnetická rezonance
Místo: | [5 empty] | Datum: | 2023-05-25
Zadavatel: | [5 empty] | Projektant: | Ing. Arch. Jan Ságl
Zhotovitel: | [5 empty] | Zpracovatel:
PČ | Typ | Kód | Popis | MJ | Množství | J.cena [CZK] | Cena celkem [CZK] | Cenová soustava |  |  | DPH | J. Nh [h] | Nh celkem [h] | J. hmotnost [t] | Hmotnost celkem [t] | J. suť [t] | Suť Celkem [t]
Náklady soupisu celkem | [6 empty] | 0 | [5 empty] | #REF! |  | #REF! |  | #REF! |  |  | D | -1 | [15 empty] | #REF!
| D | HSV | Práce a dodávky HSV |  |  |  | 0 | [5 empty] | #REF! |  | #REF! |  | #REF! |  | 1 | D | 0 |  |  |  | ROZPOCET | [11 empty] | #REF!
| D | 1 | Zemní práce |  |  |  | 0 | [5 empty] | 51.129 |  | 0 |  | 39.9 |  | 1 | D | 1 |  |  |  | ROZPOCET | [11 empty] | 0
1 | R |  | Ruční vykopání násypů pod podlahami tl. 750mm- pro vedení ZTI | m3 | 28.5 | 0 | 0 |  |  |  | základní | 1.1 | 31.35 | 0 | 0 | 1.4 | 39.9 | 0 | 4 | K | 2 |  |  |  | ROZPOCET | [5 empty] | 0 | 0 | 0 | 0 | 0 | 1 | 0 | 4 | -760845384
| VV |  | v místě vedení TZI | [16 empty] | VV | 2 | 2 | True | 1 | ROZPOCET
2 | K |  | Vodorovné přemístění výkopku z stavebním kolečkem do 100m | m3 | 28.5 | 0 | 0 |  |  |  | základní | 0.488 | 13.908 | 0 | 0 | 0 | 0 |  | 4 | K | 2 |  |  |  | ROZPOCET | [5 empty] | 0 | 0 | 0 | 0 | 0 | 1 | 0 | 4 | 1366518994
| VV | [18 empty] | VV | 2 | 2 | True | 1 | ROZPOCET
| VV | [18 empty] | VV | 2 | 2 | True | 1 | ROZPOCET
3 | K | 167151101 | Nakládání násypů | m3 | 28.5 | 0 | 0 |  |  |  | základní | 0.197 | 5.6145 | 0 | 0 | 0 | 0 |  | 4 | K | 2 |  |  |  | ROZPOCET | [5 empty] | 0 | 0 | 0 | 0 | 0 | 1 | 0 | 4 | -1249323456
4 | R |  | Odvoz suti na skládky | t | 48.45 | 0 | 0 |  |  |  | základní | 0 | 0 | 0 | 0 | 0 | 0 |  | 4 | K | 2 |  |  |  | ROZPOCET | [5 empty] | 0 | 0 | 0 | 0 | 0 | 1 | 0 | 4 | 1105222435
5 | K | 171201221 | Poplatek za uložení na skládce (skládkovné) zeminy a kamení kód odpadu 17 05 04 | t | 48.45 | 0 | 0
6 | R |  | Likvidace nebezpečných odpadů lepenka - skládkovné | t | 0.5992 | 0 | 0
7 | K | 171251201 | Uložení sypaniny na skládky nebo meziskládky | m3 | 28.5 | 0 | 0 |  |  |  | základní | 0.009 | 0.2565 | 0 | 0 | 0 | 0 |  | 4 | K | 2 |  |  |  | ROZPOCET | [5 empty] | 0 | 0 | 0 | 0 | 0 | 1 | 0 | 4 | -724340805
| D | 2 | Zakládání |  |  | 0 | 0 | [5 empty] | 3.9388 |  | 14.4261 |  | 0 |  | 1 | D | 1 |  |  |  | ROZPOCET | [11 empty] | 0
8 | K | 273322511 | Základové desky ze ŽB se zvýšenými nároky na prostředí tř. C 25/30, XC2 | m3 | 5.7 | 0 | 0 |  |  |  | základní | 0.629 | 3.5853 | 2.5019 | 14.2607 | 0 | 0 |  | 4 | K | 2 |  |  |  | ROZPOCET | [5 empty] | 0 | 0 | 0 | 0 | 0 | 1 | 0 | 4 | -503324927
| VV |  | obnova v místě vedení ZTI v tl. 150mm | [16 empty] | VV | 2 | 1 | True | 0 | ROZPOCET
| VV |  | t | [16 empty] | VV | 2 | 2 | True | 1 | ROZPOCET
9 | R |  | Základové pasy ze ŽB z betonu C16/20 | m3 | 0.253 | 0 | 0
pod akustickou příčkou
10 | K | 279113132 | Základová zeď tl přes 150 do 200 mm z tvárnic ztraceného bednění včetně výplně z betonu tř. C 16/20 | m2 | 0.33 | 0 | 0 |  |  |  | základní | 0.67 | 0.2211 | 0.47326 | 0.15618 | 0 | 0 |  | 4 | K | 2 |  |  |  | ROZPOCET | [5 empty] | 0 | 0 | 0 | 0 | 0 | 1 | 0 | 4 | 1437397250
| VV |  | pod akustickou příčkou dl 2,2m | [16 empty] | VV | 2 | 1 | True | 0 | ROZPOCET
11 | R |  | Zřízení a demontáže bednění, včetně bednění prostupů | kpl | 1 | 0 | 0
pod akustickou příčkou
12 | K | 279362021 | Výztuž základových zdí nosných svařovanými sítěmi Kari | t | 0.00869 | 0 | 0 |  |  |  | základní | 15.231 | 0.13236 | 1.0628 | 0.0092355 | 0 | 0 |  | 4 | K | 2 |  |  |  | ROZPOCET | [5 empty] | 0 | 0 | 0 | 0 | 0 | 1 | 0 | 4 | 1892224854
| VV |  | KARI 8/100/100 | [16 empty] | VV | 2 | 1 | True | 0 | ROZPOCET
| VV |  | 7.9 | [16 empty] | VV | 2 | 2 | True | 1 | ROZPOCET
1.1
| D | 3 | Svislé a kompletní konstrukce |  |  |  | 0 | [5 empty] | 113.0251 |  | 15.6123 |  | 0 |  | 1 | D | 1 |  |  |  | ROZPOCET | [11 empty] | 0
13 | K | 3111012R | Vytvoření prostupů přes 0,05 do 0,10 m2 ve zdech nosných osazením vložek z trub, dílců, tvarovek vč. dodávky materiálu | kpl | 1 | 0 | 0 |  |  |  | základní | 0.375 | 0.375 | 0 | 0 | 0 | 0 |  | 4 | K | 2 |  |  |  | ROZPOCET | [5 empty] | 0 | 0 | 0 | 0 | 0 | 1 | 0 | 4 | -1779096397
14 | K | 312311973 | Výplňová zeď z betonu prostého tř. C 20/25 do ztraceného bednění z desek | m3 | 1.76 | 0 | 0 |  |  |  | základní | 1.45 | 2.552 | 2.5019 | 4.4033 | 0 | 0 |  | 4 | K | 2 |  |  |  | ROZPOCET | [5 empty] | 0 | 0 | 0 | 0 | 0 | 1 | 0 | 4 | 1423341685
| VV |  | Akustická příčka mezi M 1.08 a M 1.09 | [16 empty] | VV | 2 | 1 | True | 0 | ROZPOCET
| VV |  | 2,2*0,2*4,0 |  | 1.76 | [14 empty] | VV | 2 | 2 | True | 1 | ROZPOCET
15 | K | 317142422 | Překlad nenosný pórobetonový š 100 mm v do 250 mm na tenkovrstvou maltu dl přes 1000 do 1250 mm | kus | 16 | 0 | 0 |  |  |  | základní | 0.192 | 3.072 | 0.02628 | 0.42048 | 0 | 0 |  | 4 | K | 2 |  |  |  | ROZPOCET | [5 empty] | 0 | 0 | 0 | 0 | 0 | 1 | 0 | 4 | 2
| VV |  | "překlady nad dveřmi š. 0,7 - 0,8m:" 16 |  | 16 | [14 empty] | VV | 2 | 2 | True | 1 | ROZPOCET
16 | K | 317142424 | Překlad nenosný pórobetonový š 100 mm v do 250 mm na tenkovrstvou maltu dl přes 1250 do 1500 mm | kus | 1 | 0 | 0 |  |  |  | základní | 0.202 | 0.202 | 0.03328 | 0.03328 | 0 | 0 |  | 4 | K | 2 |  |  |  | ROZPOCET | [5 empty] | 0 | 0 | 0 | 0 | 0 | 1 | 0 | 4 | 4
| VV |  | "dveře š. 1,1m z místnosti M 1.13:"1 |  | 1 | [14 empty] | VV | 2 | 2 | True | 1 | ROZPOCET
17 | K | 317142426 | Překlad nenosný pórobetonový š 100 mm v do 250 mm na tenkovrstvou maltu dl přes 1500 do 2000 mm | kus | 2 | 0 | 0 |  |  |  | základní | 0.23 | 0.46 | 0.03428 | 0.06856 | 0 | 0 |  | 4 | K | 2 |  |  |  | ROZPOCET | [5 empty] | 0 | 0 | 0 | 0 | 0 | 1 | 0 | 4 | 377741717
| VV |  | "dveře z M 1.01 do M 1.06 dl. 1,4m:" 1 |  | 1 | [14 empty] | VV | 2 | 2 | True | 0 | ROZPOCET
| VV |  | "dveře z M 1.06 do M 1.07 dl. 1,5m:" 1 |  | 1 | [14 empty] | VV | 2 | 2 | True | 0 | ROZPOCET
| VV |  | Součet |  | 2 | [14 empty] | VV | 2 | 4 | True | 1 | ROZPOCET
18 | K | 340271041 | Zazdívka otvorů v příčkách nebo stěnách pl přes 0,25 do 1 m2 tvárnicemi pórobetonovými tl 150 mm | m2 | 3.96 | 0 | 0 |  |  |  | základní | 0.724 | 2.867 | 0.08061 | 0.31922 | 0 | 0 |  | 4 | K | 2 |  |  |  | ROZPOCET | [5 empty] | 0 | 0 | 0 | 0 | 0 | 1 | 0 | 4 | -585915113
| VV |  | "mezi M 1.01 a M 1.02:"(0,7+1,1)*2,2 |  | 3.96 | [14 empty] | VV | 2 | 2 | True | 1 | ROZPOCET
19 | K | 342272225 | Příčka z pórobetonových hladkých tvárnic na tenkovrstvou maltu tl 100 mm | m2 | 167.802 | 0 | 0 |  |  |  | základní | 0.52 | 87.257 | 0.06172 | 10.3567 | 0 | 0 |  | 4 | K | 2 |  |  |  | ROZPOCET | [5 empty] | 0 | 0 | 0 | 0 | 0 | 1 | 0 | 4 | 6
| VV |  | M 1.13 + M 1.14 + M 1.15 + M 1.16: | [16 empty] | VV | 2 | 1 | True | 0 | ROZPOCET
| VV |  | (2,464+1,089+4,5+2*0,95+2*1,065+1,05+0,3)*4,0 |  | 53.732 | [14 empty] | VV | 2 | 2 | True | 0 | ROZPOCET
| VV |  | "-odpočet dveří:"-1,1*1,97-3*0,7*1,97-2*0,8*1,97 |  | -9.456 | [14 empty] | VV | 2 | 2 | True | 0 | ROZPOCET
| VV |  | M 1.07: | [16 empty] | VV | 2 | 1 | True | 0 | ROZPOCET
| VV |  | (0,735+6,791+2,56+1,93+5,8)*4,0 |  | 71.264 | [14 empty] | VV | 2 | 2 | True | 0 | ROZPOCET
| VV |  | "-odpočet dveří průhledového okna:"-1,5*2,0-0,9*1,5 |  | -4.35 | [14 empty] | VV | 2 | 2 | True | 0 | ROZPOCET
| VV |  | M 1.10 + M 1.11: | [16 empty] | VV | 2 | 1 | True | 0 | ROZPOCET
| VV |  | (1,587+1,5)*4,0 |  | 12.348 | [14 empty] | VV | 2 | 2 | True | 0 | ROZPOCET
| VV |  | "-odpočet dveří:"-2*0,8*1,97 |  | -3.152 | [14 empty] | VV | 2 | 2 | True | 0 | ROZPOCET
| VV |  | M 1.04 + M 1.05: | [16 empty] | VV | 2 | 1 | True | 0 | ROZPOCET
| VV |  | (2,25+1,5+1,06+0,65)*4,0 |  | 21.84 | [14 empty] | VV | 2 | 2 | True | 0 | ROZPOCET
| VV |  | "-odpočet dveří:"-2*0,7*1,97 |  | -2.758 | [14 empty] | VV | 2 | 2 | True | 0 | ROZPOCET
| VV |  | M 1.01: | [16 empty] | VV | 2 | 1 | True | 0 | ROZPOCET
| VV |  | (2,582+2,28)*4,0 |  | 19.448 | [14 empty] | VV | 2 | 2 | True | 0 | ROZPOCET
| VV |  | "-odpočet dveří:"-2*0,7*1,97-1,4*1,97 |  | -5.516 | [14 empty] | VV | 2 | 2 | True | 0 | ROZPOCET
| VV |  | M 1. 03+M 1.16 - předstěna WC modulu: | [16 empty] | VV | 2 | 1 | True | 0 | ROZPOCET
| VV |  | 1,05*3,5+1,09*3,5 |  | 7.49 | [14 empty] | VV | 2 | 2 | True | 0 | ROZPOCET
| VV |  | M 1.06 + M 1.08: | [16 empty] | VV | 2 | 1 | True | 0 | ROZPOCET
| VV |  | 2,122*4,0 |  | 8.488 | [14 empty] | VV | 2 | 2 | True | 0 | ROZPOCET
| VV |  | "-odpočet dveří:"-0,8*1,97 |  | -1.576 | [14 empty] | VV | 2 | 2 | True | 0 | ROZPOCET
| VV |  | Součet |  | 167.802 | [14 empty] | VV | 2 | 4 | True | 1 | ROZPOCET
20 | R |  | Vložená výztuž 2*průměr 12mm ve výšce 2,750m. Včetně drážky ve zdivu a zalití rychletuhnoucí směsí D+M | m | 41.9505 | 0 | 0
vyztužení příčky z důvodu nadlimitní výšky zdiva
21 | R |  | Pružné dilatační zakončení příčky pod střešní deskou. Spojka zdiva – nerezový ocelový pásek do spáry příčky á 1m, Přichycený na hmoždinku do stropu. Trvale pružná výplň, zatmelení spáry | m | 41.9505 | 0 | 0
22 | K | 342272R1 | Akustické napojení příčky z pórobetonových hladkých tvárnic na okno. Ref. Knauf typový detail | kpl | 2 | 0 | 0 |  |  |  | základní | 0 | 0 | 0 | 0 | 0 | 0 |  | 4 | K | 2 |  |  |  | ROZPOCET | [5 empty] | 0 | 0 | 0 | 0 | 0 | 1 | 0 | 4 | 8
23 | K | 342272R2 | Napojení příčky z pórobetonových hladkých tvárnic na okno. Ref Knauf typový detail | kpl | 3 | 0 | 0 |  |  |  | základní | 0 | 0 | 0 | 0 | 0 | 0 |  | 4 | K | 2 |  |  |  | ROZPOCET | [5 empty] | 0 | 0 | 0 | 0 | 0 | 1 | 0 | 4 | 2146584015
| VV |  | "M1.13 + M 1.11 + M 1.10:" 3 |  | 3 | [14 empty] | VV | 2 | 2 | True | 1 | ROZPOCET
24 | K | 342291111 | Ukotvení příček montážní polyuretanovou pěnou tl příčky do 100 mm | m | 77 | 0 | 0 |  |  |  | základní | 0.12 | 9.24 | 8e-05 | 0.00616 | 0 | 0 |  | 4 | K | 2 |  |  |  | ROZPOCET | [5 empty] | 0 | 0 | 0 | 0 | 0 | 1 | 0 | 4 | 10
| VV |  | 3,5*22 |  | 77 | [14 empty] | VV | 2 | 2 | True | 0 | ROZPOCET
| VV |  | Součet |  | 77 | [14 empty] | VV | 2 | 4 | True | 1 | ROZPOCET
25 | K | 342291121 | Ukotvení příček k cihelným konstrukcím plochými kotvami | m | 35 | 0 | 0 |  |  |  | základní | 0.2 | 7 | 0.00013 | 0.00455 | 0 | 0 |  | 4 | K | 2 |  |  |  | ROZPOCET | [5 empty] | 0 | 0 | 0 | 0 | 0 | 1 | 0 | 4 | 14
| VV |  | 3,5*10 |  | 35 | [14 empty] | VV | 2 | 2 | True | 1 | ROZPOCET
| D | 6 | Úpravy povrchů, podlahy a osazování výplní |  |  |  | 0 | [5 empty] | 499.9342 |  | 97.8925 |  | 0 |  | 1 | D | 1 |  |  |  | ROZPOCET | [11 empty] | 0
26 | K | 612142001 | Potažení vnitřních stěn sklovláknitým pletivem vtlačeným do tenkovrstvé hmoty | m2 | 360.86 | 0 | 0 |  |  |  | základní | 0.36 | 129.9096 | 0.00438 | 1.5806 | 0 | 0 |  | 4 | K | 2 |  |  |  | ROZPOCET | [5 empty] | 0 | 0 | 0 | 0 | 0 | 1 | 0 | 4 | 123969826
| VV |  | 344,318+16,542 |  | 360.86 | [14 empty] | VV | 2 | 2 | True | 1 | ROZPOCET
27 | K | 612321121 | Vápenocementová omítka hladká jednovrstvá vnitřních stěn nanášená ručně | m2 | 39.994 | 0 | 0 |  |  |  | základní | 0.39 | 15.5977 | 0.0154 | 0.61591 | 0 | 0 |  | 4 | K | 2 |  |  |  | ROZPOCET | [5 empty] | 0 | 0 | 0 | 0 | 0 | 1 | 0 | 4 | 22
| VV |  | omítka pod obklady | [16 empty] | VV | 2 | 1 | True | 0 | ROZPOCET
| VV |  | "M 1.02:"1,8*(1,1+1,08+0,1+0,2) |  | 4.464 | [14 empty] | VV | 2 | 2 | True | 0 | ROZPOCET
| VV |  | "M 1.03:"1,8*2*(1,27+1,1)-0,6*1,97 |  | 7.35 | [14 empty] | VV | 2 | 2 | True | 0 | ROZPOCET
| VV |  | "M 1.06:"0,9*(1,8+2,65) |  | 4.005 | [14 empty] | VV | 2 | 2 | True | 0 | ROZPOCET
| VV |  | "M 1.10:"0,9*(2,515+0,95) |  | 3.119 | [14 empty] | VV | 2 | 2 | True | 0 | ROZPOCET
| VV |  | "M 1.12:"1,8*(1,05+2,23) |  | 5.904 | [14 empty] | VV | 2 | 2 | True | 0 | ROZPOCET
| VV |  | "M 1.14:"1,8*(0,85+0,1) |  | 1.71 | [14 empty] | VV | 2 | 2 | True | 0 | ROZPOCET
| VV |  | "M 1.15:"1,8*2*(1,4+1,0)-0,7*1,97 |  | 7.261 | [14 empty] | VV | 2 | 2 | True | 0 | ROZPOCET
| VV |  | "M 1.16:"1,8*2*(1,1+1,0)-0,7*1,97 |  | 6.181 | [14 empty] | VV | 2 | 2 | True | 0 | ROZPOCET
| VV |  | Součet |  | 39.994 | [14 empty] | VV | 2 | 4 | True | 1 | ROZPOCET
28 | K | 612321141 | Vápenocementová omítka štuková dvouvrstvá vnitřních stěn nanášená ručně | m2 | 344.318 | 0 | 0 |  |  |  | základní | 0.47 | 161.8295 | 0.01838 | 6.3286 | 0 | 0 |  | 4 | K | 2 |  |  |  | ROZPOCET | [5 empty] | 0 | 0 | 0 | 0 | 0 | 1 | 0 | 4 | 24
| VV |  | "M 1.01:"2*(5,2+2,23)*3,5-1,97*(0,6+2*0,7+1,4*2) |  | 42.554 | [14 empty] | VV | 2 | 2 | True | 0 | ROZPOCET
| VV |  | "M 1.02:"2*(1,08+1,1)*3,5-1,97*2*0,6 |  | 12.896 | [14 empty] | VV | 2 | 2 | True | 0 | ROZPOCET
| VV |  | "M 1.03:"2*(1,27+1,1)*3,5-1,97*0,6-1,0*2,7 |  | 12.708 | [14 empty] | VV | 2 | 2 | True | 0 | ROZPOCET
| VV |  | "M 1.04:"2*(1,4+1,2)*3,5-1,97*2*0,7 |  | 15.442 | [14 empty] | VV | 2 | 2 | True | 0 | ROZPOCET
| VV |  | "M 1.05:"2*(1,4+1,2)*3,5-1,97*2*0,7 |  | 15.442 | [14 empty] | VV | 2 | 2 | True | 0 | ROZPOCET
| VV |  | "M 1.06:"(5,816+2,65+0,6+2,3+1,0+1,7+1,85+2,13)*3,5-1,97*(1,4+2*0,7+1,5+2*0,8)-5,816*2,7 |  | 35.835 | [14 empty] | VV | 2 | 2 | True | 0 | ROZPOCET
| VV |  | "M 1.07:"(6,691+2,66+4,13+5,776+1,855)*3,5-2,0*1,5-0,6*0,6-0,9*1,5 |  | 69.182 | [14 empty] | VV | 2 | 2 | True | 0 | ROZPOCET
| VV |  | "M 1.08:"2*(2,12+2,716)*3,5-1,97*2*0,8-2,716*2,70,9*1,5 | [16 empty] | VV | 2 | 1 | True | 0 | ROZPOCET
| VV |  | "M 1.09:"2*(2,12+2,883)*3,5-1,97*0,8-2,883*2,7 |  | 25.661 | [14 empty] | VV | 2 | 2 | True | 0 | ROZPOCET
| VV |  | "M 1.10:"2*(2,7+2,5)*3,5-1,97*2*0,8-2,7*2,7 |  | 25.958 | [14 empty] | VV | 2 | 2 | True | 0 | ROZPOCET
| VV |  | "M 1.11:"(2*(6,022+1,587)-1,587)*3,5-1,97*0,8-5,929*2,7 |  | 30.124 | [14 empty] | VV | 2 | 2 | True | 0 | ROZPOCET
| VV |  | "M 1.12:"(2*(2,25+2,115)-1,587)*3,5-1,97*0,8-1,9*2,7 |  | 18.295 | [14 empty] | VV | 2 | 2 | True | 0 | ROZPOCET
| VV |  | "M 1.13:"2*(1,06+3,293)*3,5-1,97*(2*0,8+0,7)-3,08*2,7 |  | 17.624 | [14 empty] | VV | 2 | 2 | True | 0 | ROZPOCET
| VV |  | "M 1.14:"2*(1,8+1,0)*3,5-1,97*3*0,7 |  | 15.463 | [14 empty] | VV | 2 | 2 | True | 0 | ROZPOCET
| VV |  | "M 1.15:"2*(1,4+1,0)*3,5-1,97*0,7 |  | 15.421 | [14 empty] | VV | 2 | 2 | True | 0 | ROZPOCET
| VV |  | "M 1.16:"2*(1,1+1,0)*3,5-1,97*0,7 |  | 13.321 | [14 empty] | VV | 2 | 2 | True | 0 | ROZPOCET
| VV |  | "vedle M 1.13 k bouraným dvoukřídlým dveřím:" (2*3,1+2,514)*3,5-3,1*2,7-1,97*(0,8+1,1) |  | 18.386 | [14 empty] | VV | 2 | 2 | True | 0 | ROZPOCET
| VV |  | Mezisoučet |  | 384.312 | [14 empty] | VV | 2 | 3 | True | 0 | ROZPOCET
| VV |  | "- odpočet obkladů (hl. omítka pod ně je v samostatné položce):"-obklady |  | -39.994 | [14 empty] | VV | 2 | 2 | True | 0 | ROZPOCET
| VV |  | Součet |  | 344.318 | [14 empty] | VV | 2 | 4 | True | 1 | ROZPOCET
29 | K | 612321191 | Příplatek k vápenocementové omítce vnitřních stěn za každých dalších 5 mm tloušťky ručně | m2 | 276.009 | 0 | 0 |  |  |  | základní | 0.09 | 24.8408 | 0.0079 | 2.1805 | 0 | 0 |  | 4 | K | 2 |  |  |  | ROZPOCET | [5 empty] | 0 | 0 | 0 | 0 | 0 | 1 | 0 | 4 | 26
| VV |  | plocha původních otloukaných omítek = plocha omítek celkem - odpočet omítek na nově zděných příčkách | [16 empty] | VV | 2 | 1 | True | 0 | ROZPOCET
| VV |  | plocha_omítek_štukov |  | 344.318 | [14 empty] | VV | 2 | 2 | True | 0 | ROZPOCET
| VV |  | - odpočet omítek na dozdívaných příčkách | [16 empty] | VV | 2 | 1 | True | 0 | ROZPOCET
| VV |  | -160,312 |  | -160.312 | [14 empty] | VV | 2 | 2 | True | 0 | ROZPOCET
| VV |  | Součet |  | 184.006 | [14 empty] | VV | 2 | 4 | True | 1 | ROZPOCET
| VV |  | 184,006*1,5 'Přepočtené koeficientem množství |  | 276.009 | [14 empty] | VV | 2 | 2 | False | 1 | ROZPOCET
30 | K | 612325302 | Vápenocementová štuková omítka ostění nebo nadpraží | m2 | 16.542 | 0 | 0 |  |  |  | základní | 1.355 | 22.4144 | 0.03358 | 0.55548 | 0 | 0 |  | 4 | K | 2 |  |  |  | ROZPOCET | [5 empty] | 0 | 0 | 0 | 0 | 0 | 1 | 0 | 4 | 28
| VV |  | stávající vnější výplně otvorů nadpraží | [16 empty] | VV | 2 | 1 | True | 0 | ROZPOCET
| VV |  | "nadpraží M 1.13:"6,3*0,4 |  | 2.52 | [14 empty] | VV | 2 | 2 | True | 0 | ROZPOCET
| VV |  | "nadpraží M 1.11:"6,0*0,4 |  | 2.4 | [14 empty] | VV | 2 | 2 | True | 0 | ROZPOCET
| VV |  | "nadpraží M 1.10:" 2,75*0,4 |  | 1.1 | [14 empty] | VV | 2 | 2 | True | 0 | ROZPOCET
| VV |  | "nadpraží + ostění M 1.03:"(1,08+2,7)*0,4 |  | 1.512 | [14 empty] | VV | 2 | 2 | True | 0 | ROZPOCET
| VV |  | "nadpraží + ostění M 1.06:"(5,8+2,7)*0,4 |  | 3.4 | [14 empty] | VV | 2 | 2 | True | 0 | ROZPOCET
| VV |  | "nadpraží M 1.08:"2,75*0,4 |  | 1.1 | [14 empty] | VV | 2 | 2 | True | 0 | ROZPOCET
| VV |  | "nadpraží + ostění M 1.09:"(2,9+2,7)*0,4 |  | 2.24 | [14 empty] | VV | 2 | 2 | True | 0 | ROZPOCET
| VV |  | vnitřních otvorů | [16 empty] | VV | 2 | 1 | True | 0 | ROZPOCET
| VV |  | "nadpraží + parapet + ostění M 1.08:"2*(0,6+1,0)*0,1 |  | 0.32 | [14 empty] | VV | 2 | 2 | True | 0 | ROZPOCET
| VV |  | "M 1.12:"(2*1,9+2,7)*0,3 |  | 1.95 | [14 empty] | VV | 2 | 2 | True | 0 | ROZPOCET
| VV |  | Součet |  | 16.542 | [14 empty] | VV | 2 | 4 | True | 1 | ROZPOCET
31 | K | 619991001 | Zakrytí podlah fólií přilepenou lepící páskou | m2 | 16.7 | 0 | 0 |  |  |  | základní | 0.04 | 0.668 | 0 | 0 | 0 | 0 |  | 4 | K | 2 |  |  |  | ROZPOCET | [5 empty] | 0 | 0 | 0 | 0 | 0 | 1 | 0 | 4 | -74274805
| VV |  | zakrytí nerekonstruovaných podlah: | [16 empty] | VV | 2 | 1 | True | 0 | ROZPOCET
| VV |  | "M 1.10:"6,12 |  | 6.12 | [14 empty] | VV | 2 | 2 | True | 0 | ROZPOCET
| VV |  | "M 1.11:"9,24 |  | 9.24 | [14 empty] | VV | 2 | 2 | True | 0 | ROZPOCET
| VV |  | "M 1.15:"1,34 |  | 1.34 | [14 empty] | VV | 2 | 2 | True | 0 | ROZPOCET
| VV |  | Součet |  | 16.7 | [14 empty] | VV | 2 | 4 | True | 1 | ROZPOCET
32 | K | 629991011 | Zakrytí výplní otvorů a svislých ploch fólií přilepenou lepící páskou | m2 | 80.556 | 0 | 0 |  |  |  | základní | 0.06 | 4.8334 | 0 | 0 | 0 | 0 |  | 4 | K | 2 |  |  |  | ROZPOCET | [5 empty] | 0 | 0 | 0 | 0 | 0 | 1 | 0 | 4 | 32
| VV |  | stávající vnější výplně otvorů zůstanou nevyměněny | [16 empty] | VV | 2 | 1 | True | 0 | ROZPOCET
| VV |  | "M 1.13 (od bouraných dveří):"6,3*2,7 |  | 17.01 | [14 empty] | VV | 2 | 2 | True | 0 | ROZPOCET
| VV |  | "M 1.11:"6,0*2,7 |  | 16.2 | [14 empty] | VV | 2 | 2 | True | 0 | ROZPOCET
| VV |  | "M 1.10:" 2,75*2,7 |  | 7.425 | [14 empty] | VV | 2 | 2 | True | 0 | ROZPOCET
| VV |  | "M 1.03:"1,08*2,7 |  | 2.916 | [14 empty] | VV | 2 | 2 | True | 0 | ROZPOCET
| VV |  | "M 1.06:"5,8*2,7 |  | 15.66 | [14 empty] | VV | 2 | 2 | True | 0 | ROZPOCET
| VV |  | "M 1.07:" 0,6*0,6 |  | 0.36 | [14 empty] | VV | 2 | 2 | True | 0 | ROZPOCET
| VV |  | "M 1.08:"2,75*2,7 |  | 7.425 | [14 empty] | VV | 2 | 2 | True | 0 | ROZPOCET
| VV |  | "M 1.09:"2,9*2,7 |  | 7.83 | [14 empty] | VV | 2 | 2 | True | 0 | ROZPOCET
| VV |  | "M 1.08:"0,6*1,0 |  | 0.6 | [14 empty] | VV | 2 | 2 | True | 0 | ROZPOCET
| VV |  | "M 1.12:"1,9*2,7 |  | 5.13 | [14 empty] | VV | 2 | 2 | True | 0 | ROZPOCET
| VV |  | Součet |  | 80.556 | [14 empty] | VV | 2 | 4 | True | 1 | ROZPOCET
33 | R |  | Mazanina tl přes 100 mm z betonu zpevněného kompozitními vlákny (vláknobeton) | m3 | 13 | 0 | 0 |  |  |  | základní | 3.213 | 41.769 | 2.5019 | 32.5243 | 0 | 0 |  | 4 | K | 2 |  |  |  | ROZPOCET | [5 empty] | 0 | 0 | 0 | 0 | 0 | 1 | 0 | 4 | 34
| VV |  | plocha_všech_mistn | [16 empty] | VV | 2 | 2 | True | 0 | ROZPOCET
| VV |  | odečtena plocha 42m2, která je dodávkou v rámci technologie MR | [16 empty] | VV | 2 | 4 | True | 0 | ROZPOCET
| VV | [18 empty] | VV | 2 | 2 | True | 1 | ROZPOCET
34 | K | 631319171 | Příplatek k mazanině tl přes 50 do 80 mm za stržení povrchu spodní vrstvy před vložením výztuže | m3 | 13 | 0 | 0 |  |  |  | základní | 0.82 | 10.66 | 0 | 0 | 0 | 0 |  | 4 | K | 2 |  |  |  | ROZPOCET | [5 empty] | 0 | 0 | 0 | 0 | 0 | 1 | 0 | 4 | 36
35 | K | 631362021 | Výztuž mazanin svařovanými sítěmi Kari | t | 0.33211 | 0 | 0 |  |  |  | základní | 15.231 | 5.0583 | 1.0628 | 0.35295 | 0 | 0 |  | 4 | K | 2 |  |  |  | ROZPOCET | [5 empty] | 0 | 0 | 0 | 0 | 0 | 1 | 0 | 4 | 38
| VV |  | pruh š. 1m pod příčkami | [16 empty] | VV | 2 | 2 | True | 0 | ROZPOCET
| VV | [18 empty] | VV | 2 | 2 | True | 1 | ROZPOCET
36 | K | 634112112 | Obvodová dilatace podlahovým páskem z pěnového PE mezi stěnou a mazaninou nebo potěrem v 100 mm | m | 92.985 | 0 | 0 |  |  |  | základní | 0.03 | 2.7896 | 2e-05 | 0.0018597 | 0 | 0 |  | 4 | K | 2 |  |  |  | ROZPOCET | [5 empty] | 0 | 0 | 0 | 0 | 0 | 1 | 0 | 4 | 40
| VV |  | "M 1.01:"2*(5,2+2,23)-1,55-0,6-0,7*2-1,4 |  | 9.91 | [14 empty] | VV | 2 | 2 | True | 0 | ROZPOCET
| VV |  | "M 1.02:"2*(1,08+1,1)-2*0,6 |  | 3.16 | [14 empty] | VV | 2 | 2 | True | 0 | ROZPOCET
| VV |  | "M 1.03:"2*(1,27+1,1)-0,6 |  | 4.14 | [14 empty] | VV | 2 | 2 | True | 0 | ROZPOCET
| VV |  | "M 1.04:"2*(1,4+1,2)-2*0,7 |  | 3.8 | [14 empty] | VV | 2 | 2 | True | 0 | ROZPOCET
| VV |  | "M 1.05:"2*(1,4+1,2)-2*0,7 |  | 3.8 | [14 empty] | VV | 2 | 2 | True | 0 | ROZPOCET
| VV |  | "M 1.06:"5,816+2,65+0,6+2,3+1,0+1,7+1,85+2,13-1,7-2*0,7-2*1,5-2*0,8 |  | 10.346 | [14 empty] | VV | 2 | 2 | True | 0 | ROZPOCET
| VV |  | "M 1.07:"6,691+2,66+4,13+5,776+1,855-1,5 |  | 19.612 | [14 empty] | VV | 2 | 2 | True | 0 | ROZPOCET
| VV |  | "M 1.08:"2*(2,12+2,716)-2*0,8 |  | 8.072 | [14 empty] | VV | 2 | 2 | True | 0 | ROZPOCET
| VV |  | "M 1.09:"2*(2,12+2,883)-0,8 |  | 9.206 | [14 empty] | VV | 2 | 2 | True | 0 | ROZPOCET
| VV |  | "M 1.12:"2*(2,25+2,115)-1,587-0,8 |  | 6.343 | [14 empty] | VV | 2 | 2 | True | 0 | ROZPOCET
| VV |  | "M 1.13:"2*(1,065+3,293)-2*0,8*0,7 |  | 7.596 | [14 empty] | VV | 2 | 2 | True | 0 | ROZPOCET
| VV |  | "M 1.14:"2*(1,8+1,0)-0,7*3 |  | 3.5 | [14 empty] | VV | 2 | 2 | True | 0 | ROZPOCET
| VV |  | "M 1.16:"2*(1,1+1,0)-0,7 |  | 3.5 | [14 empty] | VV | 2 | 2 | True | 0 | ROZPOCET
| VV |  | Součet |  | 92.985 | [14 empty] | VV | 2 | 4 | True | 1 | ROZPOCET
37 | K | 63501R1 | Dodávka a montáž nadsvětlíku s táhlem/ dodávka panikového kování | kpl | 1 | 0 | 0 |  |  |  | základní | 0 | 0 | 0 | 0 | 0 | 0 |  | 4 | K | 2 |  |  |  | ROZPOCET | [5 empty] | 0 | 0 | 0 | 0 | 0 | 1 | 0 | 4 | 338444308
38 | K | 635111142 | Násyp pod podlahy z hrubého kameniva 16-32 s udusáním | m3 | 28.5 | 0 | 0 |  |  |  | základní | 1.836 | 52.326 | 1.837 | 52.3545 | 0 | 0 |  | 4 | K | 2 |  |  |  | ROZPOCET | [5 empty] | 0 | 0 | 0 | 0 | 0 | 1 | 0 | 4 | 452234463
| VV | [18 empty] | VV | 2 | 2 | True | 1 | ROZPOCET
39 | K | 642942111 | Osazování zárubní nebo rámů dveřních kovových do 2,5 m2 na MC | kus | 16 | 0 | 0 |  |  |  | základní | 0.893 | 14.288 | 0.01777 | 0.28432 | 0 | 0 |  | 4 | K | 2 |  |  |  | ROZPOCET | [5 empty] | 0 | 0 | 0 | 0 | 0 | 1 | 0 | 4 | 42
| VV |  | 2+7+6+1 |  | 16 | [14 empty] | VV | 2 | 2 | True | 1 | ROZPOCET
40 | M | 55331481 | zárubeň jednokřídlá ocelová pro zdění tl stěny 75-100mm rozměru 700/1970, 2100mm | kus | 2 | 0 | 0 |  |  |  | základní | 0 | 0 | 0.01225 | 0.0245 | 0 | 0 |  | 8 | M | 2 |  |  |  | ROZPOCET | [5 empty] | 0 | 0 | 0 | 0 | 0 | 1 | 0 | 4 | 44
| VV |  | "M 1.01:"1 |  | 1 | [14 empty] | VV | 2 | 2 | True | 0 | ROZPOCET
| VV |  | "M 1.02:"1 |  | 1 | [14 empty] | VV | 2 | 2 | True | 0 | ROZPOCET
| VV |  | Součet |  | 2 | [14 empty] | VV | 2 | 4 | True | 1 | ROZPOCET
41 | M | 55331482 | zárubeň jednokřídlá ocelová pro zdění tl stěny 75-100mm rozměru 800/1970, 2100mm | kus | 7 | 0 | 0 |  |  |  | základní | 0 | 0 | 0.01249 | 0.08743 | 0 | 0 |  | 8 | M | 2 |  |  |  | ROZPOCET | [5 empty] | 0 | 0 | 0 | 0 | 0 | 1 | 0 | 4 | 46
| VV |  | "M 1.02:"2 |  | 2 | [14 empty] | VV | 2 | 2 | True | 0 | ROZPOCET
| VV |  | "M 1.04:"1 |  | 1 | [14 empty] | VV | 2 | 2 | True | 0 | ROZPOCET
| VV |  | "M 1.05:"1 |  | 1 | [14 empty] | VV | 2 | 2 | True | 0 | ROZPOCET
| VV |  | "M 1.13:"1 |  | 1 | [14 empty] | VV | 2 | 2 | True | 0 | ROZPOCET
| VV |  | "M 1.14:"2 |  | 2 | [14 empty] | VV | 2 | 2 | True | 0 | ROZPOCET
| VV |  | Součet |  | 7 | [14 empty] | VV | 2 | 4 | True | 1 | ROZPOCET
42 | M | 55331483 | zárubeň jednokřídlá ocelová pro zdění tl stěny 75-100mm rozměru 900/1970, 2100mm | kus | 6 | 0 | 0 |  |  |  | základní | 0 | 0 | 0.01272 | 0.07632 | 0 | 0 |  | 8 | M | 2 |  |  |  | ROZPOCET | [5 empty] | 0 | 0 | 0 | 0 | 0 | 1 | 0 | 4 | 1330466910
| VV |  | "M 1.06:"2 |  | 2 | [14 empty] | VV | 2 | 2 | True | 0 | ROZPOCET
| VV |  | "M 1.08:"1 |  | 1 | [14 empty] | VV | 2 | 2 | True | 0 | ROZPOCET
| VV |  | "M 1.10:"1 |  | 1 | [14 empty] | VV | 2 | 2 | True | 0 | ROZPOCET
| VV |  | "M 1.12:"1 |  | 1 | [14 empty] | VV | 2 | 2 | True | 0 | ROZPOCET
| VV |  | "M 1.13:"1 |  | 1 | [14 empty] | VV | 2 | 2 | True | 0 | ROZPOCET
| VV |  | Součet |  | 6 | [14 empty] | VV | 2 | 4 | True | 1 | ROZPOCET
43 | M | 55331745 | zárubeň dvoukřídlá ocelová pro zdění tl stěny 75-100mm rozměru 1600/1970, 2100mm | kus | 1 | 0 | 0 |  |  |  | základní | 0 | 0 | 0.0159 | 0.0159 | 0 | 0 |  | 8 | M | 2 |  |  |  | ROZPOCET | [5 empty] | 0 | 0 | 0 | 0 | 0 | 1 | 0 | 4 | -1662433483
| VV |  | "M 1.0:"1 |  | 1 | [14 empty] | VV | 2 | 2 | True | 1 | ROZPOCET
44 | K | 642945111 | Osazování protipožárních nebo protiplynových zárubní dveří jednokřídlových do 2,5 m2 | kus | 2 | 0 | 0 |  |  |  | základní | 6.475 | 12.95 | 0.4417 | 0.8834 | 0 | 0 |  | 4 | K | 2 |  |  |  | ROZPOCET | [5 empty] | 0 | 0 | 0 | 0 | 0 | 1 | 0 | 4 | 48
| VV |  | "M 1.13:"1 |  | 1 | [14 empty] | VV | 2 | 2 | True | 0 | ROZPOCET
| VV |  | "vedle M 1.13:"1 |  | 1 | [14 empty] | VV | 2 | 2 | True | 0 | ROZPOCET
| VV |  | Součet |  | 2 | [14 empty] | VV | 2 | 4 | True | 1 | ROZPOCET
45 | M | 55331558 | zárubeň jednokřídlá ocelová pro zdění s protipožární úpravou tl stěny 75-100mm rozměru 900/1970, 2100mm | kus | 1 | 0 | 0 |  |  |  | základní | 0 | 0 | 0.01272 | 0.01272 | 0 | 0 |  | 8 | M | 2 |  |  |  | ROZPOCET | [5 empty] | 0 | 0 | 0 | 0 | 0 | 1 | 0 | 4 | 50
| VV |  | "M 1.13:"1 |  | 1 | [14 empty] | VV | 2 | 2 | True | 1 | ROZPOCET
46 | M | 55331559 | zárubeň jednokřídlá ocelová pro zdění s protipožární úpravou tl stěny 75-100mm rozměru 1100/1970, 2100mm | kus | 1 | 0 | 0 |  |  |  | základní | 0 | 0 | 0.01325 | 0.01325 | 0 | 0 |  | 8 | M | 2 |  |  |  | ROZPOCET | [5 empty] | 0 | 0 | 0 | 0 | 0 | 1 | 0 | 4 | 502882560
| VV |  | "vedle M 1.13:"1 |  | 1 | [14 empty] | VV | 2 | 2 | True | 1 | ROZPOCET
| D | 8 | Trubní vedení |  |  |  | 0 | [5 empty] | 0 |  | 0 |  | 0 |  | 1 | D | 1 |  |  |  | ROZPOCET | [11 empty] | 0
47 | K | 8001R | Dopojení ležaté kanalizace do stávající šachty v hl. 3,0m | soub | 1 | 0 | 0 |  |  |  | základní | 0 | 0 | 0 | 0 | 0 | 0 |  | 4 | K | 2 |  |  |  | ROZPOCET | [5 empty] | 0 | 0 | 0 | 0 | 0 | 1 | 0 | 4 | 1470721896
| D | 9 | Ostatní konstrukce a práce, bourání |  |  |  | 0 | [5 empty] | 292.0179 |  | 0.24814 |  | 75.7815 |  | 1 | D | 1 |  |  |  | ROZPOCET | [11 empty] | 0
48 | K | 949101112 | Lešení pomocné pro objekty pozemních staveb s lešeňovou podlahou v přes 1,9 do 3,5 m zatížení do 150 kg/m2 | m2 | 100.91 | 0 | 0 |  |  |  | základní | 0.126 | 12.7147 | 0.00021 | 0.021191 | 0 | 0 |  | 4 | K | 2 |  |  |  | ROZPOCET | [5 empty] | 0 | 0 | 0 | 0 | 0 | 1 | 0 | 4 | 54
| VV |  | "M 1.01:"9,94 |  | 9.94 | [14 empty] | VV | 2 | 2 | True | 0 | ROZPOCET
| VV |  | "M 1.02:"1,2 |  | 1.2 | [14 empty] | VV | 2 | 2 | True | 0 | ROZPOCET
| VV |  | "M 1.03:"1,38 |  | 1.38 | [14 empty] | VV | 2 | 2 | True | 0 | ROZPOCET
| VV |  | "M 1.04:"1,73 |  | 1.73 | [14 empty] | VV | 2 | 2 | True | 0 | ROZPOCET
| VV |  | "M 1.05:"1,65 |  | 1.65 | [14 empty] | VV | 2 | 2 | True | 0 | ROZPOCET
| VV |  | "M 1.06:"18,63 |  | 18.63 | [14 empty] | VV | 2 | 2 | True | 0 | ROZPOCET
| VV |  | "M 1.07:"26,94 |  | 26.94 | [14 empty] | VV | 2 | 2 | True | 0 | ROZPOCET
| VV |  | "M 1.08:"5,62 |  | 5.62 | [14 empty] | VV | 2 | 2 | True | 0 | ROZPOCET
| VV |  | "M 1.09:"6,06 |  | 6.06 | [14 empty] | VV | 2 | 2 | True | 0 | ROZPOCET
| VV |  | "M 1.10:"6,12 |  | 6.12 | [14 empty] | VV | 2 | 2 | True | 0 | ROZPOCET
| VV |  | "M 1.11:"9,24 |  | 9.24 | [14 empty] | VV | 2 | 2 | True | 0 | ROZPOCET
| VV |  | "M 1.12:"4,83 |  | 4.83 | [14 empty] | VV | 2 | 2 | True | 0 | ROZPOCET
| VV |  | "M 1.13:"3,42 |  | 3.42 | [14 empty] | VV | 2 | 2 | True | 0 | ROZPOCET
| VV |  | "M 1.14:"1,74 |  | 1.74 | [14 empty] | VV | 2 | 2 | True | 0 | ROZPOCET
| VV |  | "M 1.15:"1,34 |  | 1.34 | [14 empty] | VV | 2 | 2 | True | 0 | ROZPOCET
| VV |  | "M 1.16:"1,07 |  | 1.07 | [14 empty] | VV | 2 | 2 | True | 0 | ROZPOCET
| VV |  | Součet |  | 100.91 | [14 empty] | VV | 2 | 4 | True | 1 | ROZPOCET
49 | K | 952901111 | Vyčištění budov bytové a občanské výstavby při výšce podlaží do 4 m | m2 | 100.91 | 0 | 0 |  |  |  | základní | 0.308 | 31.0803 | 4e-05 | 0.0040364 | 0 | 0 |  | 4 | K | 2 |  |  |  | ROZPOCET | [5 empty] | 0 | 0 | 0 | 0 | 0 | 1 | 0 | 4 | 56
| VV |  | plocha_vsech_mistn |  | 100.91 | [14 empty] | VV | 2 | 2 | True | 1 | ROZPOCET
50 | K | 9539412R | D+M nerezových kovových poklopů s rámy pl do 1 m2. Rámeček pro vložení PVC. Plynotěsný. | kus | 3 | 0 | 0 |  |  |  | základní | 1.07 | 3.21 | 0.04597 | 0.13791 | 0 | 0 |  | 4 | K | 2 |  |  |  | ROZPOCET | [5 empty] | 0 | 0 | 0 | 0 | 0 | 1 | 0 | 4 | -146207032
51 | K | 962031132 | Bourání příček z cihel pálených na MVC tl do 100 mm | m2 | 10.72 | 0 | 0 |  |  |  | základní | 0.245 | 2.6264 | 0 | 0 | 0.131 | 1.4043 |  | 4 | K | 2 |  |  |  | ROZPOCET | [5 empty] | 0 | 0 | 0 | 0 | 0 | 1 | 0 | 4 | 58
| VV |  | 10.72 | [16 empty] | VV | 2 | 2 | True | 0 | ROZPOCET
| VV |  | Součet | [16 empty] | VV | 2 | 4 | True | 1 | ROZPOCET
52 | K | 962031133 | Bourání příček z cihel pálených na MVC tl do 150 mm | m2 | 135.696 | 0 | 0 |  |  |  | základní | 0.284 | 38.5377 | 0 | 0 | 0.261 | 35.4167 |  | 4 | K | 2 |  |  |  | ROZPOCET | [5 empty] | 0 | 0 | 0 | 0 | 0 | 1 | 0 | 4 | 1944259029
| VV |  | 135.696 | [16 empty] | VV | 2 | 2 | True | 0 | ROZPOCET
| VV |  | Součet | [16 empty] | VV | 2 | 4 | True | 1 | ROZPOCET
53 | K | 965042131 | Bourání podkladů pod dlažby nebo mazanin betonových nebo z litého asfaltu tl do 100 mm pl do 4 m2 | m3 | 1.353 | 0 | 0 |  |  |  | základní | 10.88 | 14.7206 | 0 | 0 | 2.2 | 2.9766 |  | 4 | K | 2 |  |  |  | ROZPOCET | [5 empty] | 0 | 0 | 0 | 0 | 0 | 1 | 0 | 4 | 609674628
| VV |  | bourání podlah ve všech místnostech (pl. do 4m2) | [16 empty] | VV | 2 | 1 | True | 0 | ROZPOCET
| VV |  | "M 1.02:"1,2 |  | 1.2 | [14 empty] | VV | 2 | 2 | True | 0 | ROZPOCET
| VV |  | "M 1.03:"1,38 |  | 1.38 | [14 empty] | VV | 2 | 2 | True | 0 | ROZPOCET
| VV |  | "M 1.04:"1,73 |  | 1.73 | [14 empty] | VV | 2 | 2 | True | 0 | ROZPOCET
| VV |  | "M 1.05:"1,65 |  | 1.65 | [14 empty] | VV | 2 | 2 | True | 0 | ROZPOCET
| VV |  | "M 1.13:"3,42 |  | 3.42 | [14 empty] | VV | 2 | 2 | True | 0 | ROZPOCET
| VV |  | "M 1.14:"1,74 |  | 1.74 | [14 empty] | VV | 2 | 2 | True | 0 | ROZPOCET
| VV |  | "M 1.15:"1,34 |  | 1.34 | [14 empty] | VV | 2 | 2 | True | 0 | ROZPOCET
| VV |  | "M 1.16:"1,07 |  | 1.07 | [14 empty] | VV | 2 | 2 | True | 0 | ROZPOCET
| VV |  | Součet |  | 13.53 | [14 empty] | VV | 2 | 4 | True | 0 | ROZPOCET
| VV |  | "přepočet na m3:"13,53*0,1 |  | 1.353 | [14 empty] | VV | 2 | 2 | True | 1 | ROZPOCET
54 | K | 965042141 | Bourání podkladů pod dlažby nebo mazanin betonových nebo z litého asfaltu tl do 100 mm pl přes 4 m2 | m3 | 10.7 | 0 | 0 |  |  |  | základní | 7.195 | 76.9865 | 0 | 0 | 2.2 | 23.54 |  | 4 | K | 2 |  |  |  | ROZPOCET | [5 empty] | 0 | 0 | 0 | 0 | 0 | 1 | 0 | 4 | 60
Jen roznášecí vrstva po hydroizolaci
55 | K | 968072455 | Vybourání kovových dveřních zárubní pl do 2 m2 | m2 | 13.4 | 0 | 0 |  |  |  | základní | 0.939 | 12.5826 | 0 | 0 | 0.076 | 1.0184 |  | 4 | K | 2 |  |  |  | ROZPOCET | [5 empty] | 0 | 0 | 0 | 0 | 0 | 1 | 0 | 4 | 66
| VV |  | 1,0*2,0*1 |  | 2 | [14 empty] | VV | 2 | 2 | True | 0 | ROZPOCET
| VV |  | 0,9*2,0*4 |  | 7.2 | [14 empty] | VV | 2 | 2 | True | 0 | ROZPOCET
| VV |  | 0,7*2,0*3 |  | 4.2 | [14 empty] | VV | 2 | 2 | True | 0 | ROZPOCET
| VV |  | Součet |  | 13.4 | [14 empty] | VV | 2 | 4 | True | 1 | ROZPOCET
56 | K | 968072456 | Vybourání kovových dveřních zárubní pl přes 2 m2 | m2 | 6 | 0 | 0 |  |  |  | základní | 0.718 | 4.308 | 0 | 0 | 0.063 | 0.378 |  | 4 | K | 2 |  |  |  | ROZPOCET | [5 empty] | 0 | 0 | 0 | 0 | 0 | 1 | 0 | 4 | 68
| VV |  | 1,50*2,0*2 |  | 6 | [14 empty] | VV | 2 | 2 | True | 0 | ROZPOCET
| VV |  | Součet |  | 6 | [14 empty] | VV | 2 | 4 | True | 1 | ROZPOCET
57 | K | 976085311 | Vybourání rámů včetně poklopů nebo mříží pl do 0,6 m2 | kus | 2 | 0 | 0 |  |  |  | základní | 0.26 | 0.52 | 0 | 0 | 0.045 | 0.09 |  | 4 | K | 2 |  |  |  | ROZPOCET | [5 empty] | 0 | 0 | 0 | 0 | 0 | 1 | 0 | 4 | -2040241358
58 | K | 97801219R | Otlučení (osekání) vnitřní vápenné nebo vápenocementové omítky stropů s rabicovým pletivem v rozsahu přes 50 do 100 % | m2 | 100.91 | 0 | 0 |  |  |  | základní | 0.462 | 46.6204 | 0 | 0 | 0.05 | 5.0455 |  | 4 | K | 2 |  |  |  | ROZPOCET | [5 empty] | 0 | 0 | 0 | 0 | 0 | 1 | 0 | 4 | -412122161
59 | K | 978013191 | Otlučení (osekání) vnitřní vápenné nebo vápenocementové omítky stěn v rozsahu přes 50 do 100 % | m2 | 128.522 | 0 | 0 |  |  |  | základní | 0.26 | 33.4157 | 0 | 0 | 0.046 | 5.912 |  | 4 | K | 2 |  |  |  | ROZPOCET | [5 empty] | 0 | 0 | 0 | 0 | 0 | 1 | 0 | 4 | 80
| VV |  | na stávajícím zdivu | [16 empty] | VV | 2 | 1 | True | 0 | ROZPOCET
| VV |  | "M 1.01:"(2,614-1,1+0,25+2,582+2,616)*3,5+1,5*1,5 |  | 26.617 | [14 empty] | VV | 2 | 2 | True | 0 | ROZPOCET
| VV |  | "M 1.02:"2*(1,05+1,1)*3,5-1,97*(2*0,6+1,1) |  | 10.519 | [14 empty] | VV | 2 | 2 | True | 0 | ROZPOCET
| VV |  | "M 1.02:"2*(1,15+1,1)*3,5-1,97*0,6 |  | 14.568 | [14 empty] | VV | 2 | 2 | True | 0 | ROZPOCET
| VV |  | "M 1.04:"0,5*3,5 |  | 1.75 | [14 empty] | VV | 2 | 2 | True | 0 | ROZPOCET
| VV |  | "M 1.06:"2,65*3,5+5,816*(3,5-2,7) |  | 13.928 | [14 empty] | VV | 2 | 2 | True | 0 | ROZPOCET
| VV |  | "M 1.07:"3,5*3,5-0,6*0,6 |  | 11.89 | [14 empty] | VV | 2 | 2 | True | 0 | ROZPOCET
| VV |  | "M 1.08:"2,716*(3,5-2,7) |  | 2.173 | [14 empty] | VV | 2 | 2 | True | 0 | ROZPOCET
| VV |  | "M 1.09" 2,883*(3,5-2,7)+2,122*3,5 |  | 9.733 | [14 empty] | VV | 2 | 2 | True | 0 | ROZPOCET
| VV |  | "M 1.10:"2,75*(3,5-2,7) |  | 2.2 | [14 empty] | VV | 2 | 2 | True | 0 | ROZPOCET
| VV |  | "M 1.11:"5,93*(3,5-2,7) |  | 4.744 | [14 empty] | VV | 2 | 2 | True | 0 | ROZPOCET
| VV |  | "M 1.12:"1,945*(3,5-2,7)+0,3*2*3,5+2,23*3,5 |  | 11.461 | [14 empty] | VV | 2 | 2 | True | 0 | ROZPOCET
| VV |  | "M 1.13:"3,293*(3,5-2,7) |  | 2.634 | [14 empty] | VV | 2 | 2 | True | 0 | ROZPOCET
| VV |  | "M 1.14:"1,8*3,5 |  | 6.3 | [14 empty] | VV | 2 | 2 | True | 0 | ROZPOCET
| VV |  | "M 1.15:"1,4*3,5 |  | 4.9 | [14 empty] | VV | 2 | 2 | True | 0 | ROZPOCET
| VV |  | "M 1.16:"0,5*3,5 |  | 1.75 | [14 empty] | VV | 2 | 2 | True | 0 | ROZPOCET
| VV |  | "vedle M 1.13 po vybourávané dvoukřídlé dveře:"3,1*(3,5-2,7)+0,25*3,5 |  | 3.355 | [14 empty] | VV | 2 | 2 | True | 0 | ROZPOCET
| VV |  | Součet |  | 128.522 | [14 empty] | VV | 2 | 4 | True | 1 | ROZPOCET
60 | K | 99902R | Prodloužení kolektoru | m | 1.5 | 0 | 0 |  |  |  | základní | 5.878 | 8.817 | 0.05 | 0.075 | 0 | 0 |  | 4 | K | 2 |  |  |  | ROZPOCET | [5 empty] | 0 | 0 | 0 | 0 | 0 | 1 | 0 | 4 | -1212711537
rovný úsek o 2,5m
61 | K | 99903R | Dodávka a montáž požární ucpávky na kolektor. Neprůlezný kolektor - vedení IS (topení, el, vodovod…). Zajištění samostatného PÚ. Včetně certifikátu. | kpl | 1 | 0 | 0 |  |  |  | základní | 5.878 | 5.878 | 0.01 | 0.01 | 0 | 0 |  | 4 | K | 2 |  |  |  | ROZPOCET | [5 empty] | 0 | 0 | 0 | 0 | 0 | 1 | 0 | 4 | 1289291383
| D | 997 | Přesun sutě |  |  |  | 0 | [5 empty] | 140.3005 |  | 0 |  | 0 |  | 1 | D | 1 |  |  |  | ROZPOCET | [11 empty] | 0
62 | K | 997013113 | Vnitrostaveništní doprava suti a vybouraných hmot pro budovy v přes 9 do 12 m s použitím mechanizace | t | 76.877 | 0 | 0 |  |  |  | základní | 1.51 | 116.0843 | 0 | 0 | 0 | 0 |  | 4 | K | 2 |  |  |  | ROZPOCET | [5 empty] | 0 | 0 | 0 | 0 | 0 | 1 | 0 | 4 | 82
| VV |  | suť po vybouraných příčkách, mazaninách | [16 empty] | VV | 2 | 1 | True | 0 | ROZPOCET
| VV |  | 76,877 |  | 76.877 | [14 empty] | VV | 2 | 2 | True | 1 | ROZPOCET
63 | K | 997013511 | Odvoz suti a vybouraných hmot z meziskládky na skládku do 1 km s naložením a se složením | t | 76.877 | 0 | 0 |  |  |  | základní | 0.255 | 19.6036 | 0 | 0 | 0 | 0 |  | 4 | K | 2 |  |  |  | ROZPOCET | [5 empty] | 0 | 0 | 0 | 0 | 0 | 1 | 0 | 4 | 84
64 | K | 997013509 | Příplatek k odvozu suti a vybouraných hmot na skládku ZKD 1 km přes 1 km | t | 768.77 | 0 | 0 |  |  |  | základní | 0.006 | 4.6126 | 0 | 0 | 0 | 0 |  | 4 | K | 2 |  |  |  | ROZPOCET | [5 empty] | 0 | 0 | 0 | 0 | 0 | 1 | 0 | 4 | 86
65 | K | 997013609 | Poplatek za uložení na skládce (skládkovné) stavebního odpadu ze směsí nebo oddělených frakcí betonu, cihel a keramických výrobků kód odpadu 17 01 07 | t | 76.877 | 0 | 0 |  |  |  | základní | 0 | 0 | 0 | 0 | 0 | 0 |  | 4 | K | 2 |  |  |  | ROZPOCET | [5 empty] | 0 | 0 | 0 | 0 | 0 | 1 | 0 | 4 | 88
| D | 751 | Vzduchotechnika |  |  |  | 0 | [5 empty] | 0 |  | 0 |  | 0 |  | 2 | D | 1 |  |  |  | ROZPOCET | [11 empty] | 0
66 | K | 751000001 | M a D ventilátoru s doběhem, vč. potrubí a mřížek. Včetně elektroinstalace a ovládání. Odvětrání nad střechu vč. prostupu a stavebního zapravení | soub | 5 | 0 | 0 |  |  |  | základní | 0 | 0 | 0 | 0 | 0 | 0 |  | 16 | K | 2 |  |  |  | ROZPOCET | [5 empty] | 0 | 0 | 0 | 0 | 0 | 1 | 0 | 16 | 130
| D | PSV | Práce a dodávky PSV |  |  |  | 0 | [5 empty] | #REF! |  | #REF! |  | #REF! |  | 2 | D | 0 |  |  |  | ROZPOCET | [11 empty] | #REF!
| D | 711 | Izolace proti vodě, vlhkosti a plynům |  |  |  | 0 | [5 empty] | 27.8843 |  | 0.79274 |  | 0 |  | 2 | D | 1 |  |  |  | ROZPOCET | [11 empty] | 0
67 | K | 711001R | Opracování kolektoru a detailů hydroizolační vrstvou | kpl | 1 | 0 | 0 |  |  |  | základní | 0 | 0 | 0 | 0 | 0 | 0 |  | 16 | K | 2 |  |  |  | ROZPOCET | [5 empty] | 0 | 0 | 0 | 0 | 0 | 1 | 0 | 16 | -993636538
68 | K | 711111001 | Provedení izolace proti zemní vlhkosti vodorovné za studena nátěrem penetračním | m2 | 113.351 | 0 | 0 |  |  |  | základní | 0.024 | 2.7204 | 0 | 0 | 0 | 0 |  | 16 | K | 2 |  |  |  | ROZPOCET | [5 empty] | 0 | 0 | 0 | 0 | 0 | 1 | 0 | 16 | -1540301460
| VV |  | plocha_vsech_mistn |  | 100.91 | [14 empty] | VV | 2 | 2 | True | 0 | ROZPOCET
| VV |  | Mezisoučet |  | 100.91 | [14 empty] | VV | 2 | 3 | True | 0 | ROZPOCET
| VV |  | základové pásy pod nově zděné příčky: | [16 empty] | VV | 2 | 1 | True | 0 | ROZPOCET
| VV |  | "mezi M 1.08 a 1.09 (stěna ze ZB):"2,33*0,3 |  | 0.699 | [14 empty] | VV | 2 | 2 | True | 0 | ROZPOCET
| VV |  | "ostatní příčky:"(2,464+1,09+4,6+2*1,0+2,2+1,07+0,735+6,8+1,6+2,66+1,9+5,8+1,9+2,3+1,4+0,6+3,45+2,6+0,7+1,1)*0,25 |  | 11.742 | 0 | [13 empty] | VV | 2 | 2 | True | 0 | ROZPOCET
| VV |  | Mezisoučet |  | 12.441 | [14 empty] | VV | 2 | 3 | True | 0 | ROZPOCET
| VV |  | Součet |  | 113.351 | [14 empty] | VV | 2 | 4 | True | 1 | ROZPOCET
69 | M | 11163150 | lak penetrační asfaltový | t | 0.034 | 0 | 0 |  |  |  | základní | 0 | 0 | 1 | 0.034 | 0 | 0 |  | 32 | M | 2 |  |  |  | ROZPOCET | [5 empty] | 0 | 0 | 0 | 0 | 0 | 1 | 0 | 16 | -174874123
| VV |  | 113,351 |  | 113.351 | [14 empty] | VV | 2 | 2 | True | 1 | ROZPOCET
| VV |  | 113,351*0,0003 'Přepočtené koeficientem množství |  | 0.034 | [14 empty] | VV | 2 | 2 | False | 1 | ROZPOCET
| VV |  | plocha_vsech_mistn |  | 100.91 | [14 empty] | VV | 2 | 2 | True | 1 | ROZPOCET
70 | K | 711141559 | Provedení izolace proti zemní vlhkosti pásy přitavením vodorovné NAIP | m2 | 113.351 | 0 | 0 |  |  |  | základní | 0.222 | 25.1639 | 0.0004 | 0.04534 | 0 | 0 |  | 16 | K | 2 |  |  |  | ROZPOCET | [5 empty] | 0 | 0 | 0 | 0 | 0 | 1 | 0 | 16 | -339965015
| VV |  | plocha_vsech_mistn |  | 100.91 | [14 empty] | VV | 2 | 2 | True | 0 | ROZPOCET
| VV |  | Mezisoučet |  | 100.91 | [14 empty] | VV | 2 | 3 | True | 0 | ROZPOCET
| VV |  | základové pásy pod nově zděné příčky: | [16 empty] | VV | 2 | 1 | True | 0 | ROZPOCET
| VV |  | "mezi M 1.08 a 1.09 (stěna ze ZB):"2,33*0,3 |  | 0.699 | [14 empty] | VV | 2 | 2 | True | 0 | ROZPOCET
| VV |  | "ostatní příčky:"(2,464+1,09+4,6+2*1,0+2,2+1,07+0,735+6,8+1,6+2,66+1,9+5,8+1,9+2,3+1,4+0,6+3,45+2,6+0,7+1,1)*0,25 |  | 11.742 | [14 empty] | VV | 2 | 2 | True | 0 | ROZPOCET
| VV |  | Mezisoučet |  | 12.441 | [14 empty] | VV | 2 | 3 | True | 0 | ROZPOCET
| VV |  | Součet |  | 113.351 | [14 empty] | VV | 2 | 4 | True | 1 | ROZPOCET
71 | M | 62853004 | pás asfaltový natavitelný modifikovaný SBS tl 4,0mm s vložkou ze skleněné tkaniny a spalitelnou PE fólií nebo jemnozrnným minerálním posypem na horním povrchu | m2 | 132.111 | 0 | 0 |  |  |  | základní | 0 | 0 | 0.0054 | 0.7134 | 0 | 0 |  | 32 | M | 2 |  |  |  | ROZPOCET | [5 empty] | 0 | 0 | 0 | 0 | 0 | 1 | 0 | 16 | -1803644303
| VV |  | 113,351 |  | 113.351 | [14 empty] | VV | 2 | 2 | True | 1 | ROZPOCET
| VV |  | 113,351*1,1655 'Přepočtené koeficientem množství |  | 132.111 | [14 empty] | VV | 2 | 2 | False | 1 | ROZPOCET
| D | 721 | Zdravotechnika - vnitřní kanalizace a voda |  |  |  | 0 | [5 empty] | 0 |  | 0 |  | 0 |  | 2 | D | 1 |  |  |  | ROZPOCET | [11 empty] | 0
72 | K | 721000001 | Vnitřní voda a kanalizace | soub | 1 | 0 | 0 |  |  |  | základní | 0 | 0 | 0 | 0 | 0 | 0 |  | 16 | K | 2 |  |  |  | ROZPOCET | [5 empty] | 0 | 0 | 0 | 0 | 0 | 1 | 0 | 16 | 92
73 | K | 72100000R1 | Demontáž stávající ZTI - odpojení části objektu | soub | 1 | 0 | 0 |  |  |  | základní | 0 | 0 | 0 | 0 | 0 | 0 |  | 16 | K | 2 |  |  |  | ROZPOCET | [5 empty] | 0 | 0 | 0 | 0 | 0 | 1 | 0 | 16 | 834250214
74 | K | 72100000R2 | Zásypové práce pro ležatou kanalizaci vč. dodávky písku, přesunu hmot | soub | 1 | 0 | 0 |  |  |  | základní | 0 | 0 | 0 | 0 | 0 | 0 |  | 16 | K | 2 |  |  |  | ROZPOCET | [5 empty] | 0 | 0 | 0 | 0 | 0 | 1 | 0 | 16 | 772072367
| D | 725 | Zdravotechnika - zařizovací předměty |  |  |  | 0 | [5 empty] | 10.995 |  | 0.09231 |  | 0 |  | 2 | D | 1 |  |  |  | ROZPOCET | [11 empty] | 0
75 | R |  | Demontáž stávajících zařizovacích předmětů | soubor | 1 | 0 | 0
76 | K | 725211602 | Umyvadlo keramické bílé šířky 550 mm bez krytu na sifon připevněné na stěnu šrouby | soubor | 3 | 0 | 0 |  |  |  | základní | 1.1 | 3.3 | 0.01497 | 0.04491 | 0 | 0 |  | 16 | K | 2 |  |  |  | ROZPOCET | [5 empty] | 0 | 0 | 0 | 0 | 0 | 1 | 0 | 16 | 100
77 | K | 725291111 | Doplňky zařízení koupelen a záchodů keramické toaletní deska rovná šířka 450 mm | soubor | 2 | 0 | 0 |  |  |  | základní | 0.33 | 0.66 | 0.00242 | 0.00484 | 0 | 0 |  | 16 | K | 2 |  |  |  | ROZPOCET | [5 empty] | 0 | 0 | 0 | 0 | 0 | 1 | 0 | 16 | 102
78 | K | 725291511 | Doplňky zařízení koupelen a záchodů nerezové dávkovač tekutého mýdla na 350 ml kotvené na stěnu | soubor | 2 | 0 | 0 |  |  |  | základní | 0.33 | 0.66 | 0.00052 | 0.00104 | 0 | 0 |  | 16 | K | 2 |  |  |  | ROZPOCET | [5 empty] | 0 | 0 | 0 | 0 | 0 | 1 | 0 | 16 | 104
79 | K | 725291521 | Doplňky zařízení koupelen a záchodů nerezové zásobník toaletních papírů kotvené na stěnu | soubor | 2 | 0 | 0 |  |  |  | základní | 0.33 | 0.66 | 0.00052 | 0.00104 | 0 | 0 |  | 16 | K | 2 |  |  |  | ROZPOCET | [5 empty] | 0 | 0 | 0 | 0 | 0 | 1 | 0 | 16 | 106
80 | K | 725331111 | Výlevka bez výtokových armatur keramická se sklopnou plastovou mřížkou 500 mm vč. splachovací závěsné nádoby | soubor | 2 | 0 | 0 |  |  |  | základní | 1.5 | 3 | 0.01475 | 0.0295 | 0 | 0 |  | 16 | K | 2 |  |  |  | ROZPOCET | [5 empty] | 0 | 0 | 0 | 0 | 0 | 1 | 0 | 16 | 108
81 | K | 725821325 | Baterie dřezová stojánková páková s otáčivým kulatým ústím a délkou ramínka 220 mm | soubor | 2 | 0 | 0 |  |  |  | základní | 0.2 | 0.4 | 0.0018 | 0.0036 | 0 | 0 |  | 16 | K | 2 |  |  |  | ROZPOCET | [5 empty] | 0 | 0 | 0 | 0 | 0 | 1 | 0 | 16 | 110
82 | K | 725822611 | Baterie umyvadlová stojánková páková bez výpusti | soubor | 3 | 0 | 0 |  |  |  | základní | 0.2 | 0.6 | 0.0018 | 0.0054 | 0 | 0 |  | 16 | K | 2 |  |  |  | ROZPOCET | [5 empty] | 0 | 0 | 0 | 0 | 0 | 1 | 0 | 16 | 112
83 | K | 725851325 | Ventil odpadní umyvadlový bez přepadu G 5/4" | kus | 5 | 0 | 0 |  |  |  | základní | 0.23 | 1.15 | 0.00014 | 0.0007 | 0 | 0 |  | 16 | K | 2 |  |  |  | ROZPOCET | [5 empty] | 0 | 0 | 0 | 0 | 0 | 1 | 0 | 16 | 114
84 | K | 725861102 | Zápachová uzávěrka pro umyvadla DN 40 | kus | 3 | 0 | 0 |  |  |  | základní | 0.113 | 0.339 | 0.00024 | 0.00072 | 0 | 0 |  | 16 | K | 2 |  |  |  | ROZPOCET | [5 empty] | 0 | 0 | 0 | 0 | 0 | 1 | 0 | 16 | 116
85 | K | 725862103 | Zápachová uzávěrka pro dřezy DN 40/50 | kus | 2 | 0 | 0 |  |  |  | základní | 0.113 | 0.226 | 0.00028 | 0.00056 | 0 | 0 |  | 16 | K | 2 |  |  |  | ROZPOCET | [5 empty] | 0 | 0 | 0 | 0 | 0 | 1 | 0 | 16 | 118
86 | K | 998725202 | Přesun hmot procentní pro zařizovací předměty v objektech v přes 6 do 12 m | % | 517.52 | 0 | 0 |  |  |  | základní | 0 | 0 | 0 | 0 | 0 | 0 |  | 16 | K | 2 |  |  |  | ROZPOCET | [5 empty] | 0 | 0 | 0 | 0 | 0 | 1 | 0 | 16 | 122
| D | 726 | Zdravotechnika - předstěnové instalace |  |  |  | 0 | [5 empty] | 5 |  | 0.0184 |  | 0 |  | 2 | D | 1 |  |  |  | ROZPOCET | [11 empty] | 0
87 | K | 726111031 | Instalační předstěna pro klozet s ovládáním zepředu v 1080 mm závěsný do masivní zděné kce | soubor | 2 | 0 | 0 |  |  |  | základní | 2.5 | 5 | 0.0092 | 0.0184 | 0 | 0 |  | 16 | K | 2 |  |  |  | ROZPOCET | [5 empty] | 0 | 0 | 0 | 0 | 0 | 1 | 0 | 16 | 124
| D | 731 | Ústřední vytápění - kotelny |  |  |  | 0 | [5 empty] | 0 |  | 0 |  | 0 |  | 2 | D | 1 |  |  |  | ROZPOCET | [11 empty] | 0
88 | K | 73100001 | Vytápění vč. dmtž, renovace (pískování, přetěsněni, nátěr) a zpětné mtž radiátorů | soub | 1 | 0 | 0 |  |  |  | základní | 0 | 0 | 0 | 0 | 0 | 0 |  | 16 | K | 2 |  |  |  | ROZPOCET | [5 empty] | 0 | 0 | 0 | 0 | 0 | 1 | 0 | 16 | 126
součástí jsou nové rozvody v kolektoru a protažení rozvodů v nové častí kolektoru. Soustava je napojena na výměník v 1PP
zpětná montáž dálkově řízených hlavic.
89 | K | 7310000R1 | Demontáž části vytápění - odpojení části objektu | soub | 1 | 0 | 0 |  |  |  | základní | 0 | 0 | 0 | 0 | 0 | 0 |  | 16 | K | 2 |  |  |  | ROZPOCET | [5 empty] | 0 | 0 | 0 | 0 | 0 | 1 | 0 | 16 | -1180645475
| D | 741 | Elektroinstalace - silnoproud |  |  |  | 0 | [5 empty] | 0 |  | 0 |  | 0 |  | 2 | D | 1 |  |  |  | ROZPOCET | [11 empty] | 0
90 | K | 741000001 | Demontáž stávající elektroinstalace | soub | 1 | 0 | 0 |  |  |  | základní | 0 | 0 | 0 | 0 | 0 | 0 |  | 16 | K | 2 |  |  |  | ROZPOCET | [5 empty] | 0 | 0 | 0 | 0 | 0 | 1 | 0 | 16 | -1901555844
91 | K | 741000002 | Elektroinstalace | soub | 1 | 0 | 0 |  |  |  | základní | 0 | 0 | 0 | 0 | 0 | 0 |  | 16 | K | 2 |  |  |  | ROZPOCET | [5 empty] | 0 | 0 | 0 | 0 | 0 | 1 | 0 | 16 | 128
připojeni technologií MR je v rámci dodávky MR- není součástí tohoto soupisu
Bude se jednat o dvě kancelářské pozici v přípravně a jednu v popisovně. Kancelářská pozice obsahuje 6datových a 8 silových zásuvek. Dátové rozvody budu napojeny v 1PP (cca 40m dálky) a budou částečně vedeny kolektorem. Zbylé m. budou mít standardní elektroinstalaci vč. nouzových svítidel.
vč. demontáže starého a osazení nového Rv
| D | 763 | Konstrukce suché výstavby |  |  |  | 0 | [5 empty] | 97.8426 |  | 0.9727 |  | 0 |  | 2 | D | 1 |  |  |  | ROZPOCET | [11 empty] | 0
92 | K | 763131761 | Příplatek k SDK podhledu za plochu do 3 m2 jednotlivě | m2 | 10.11 | 0 | 0 |  |  |  | základní | 0.12 | 1.2132 | 0 | 0 | 0 | 0 |  | 16 | K | 2 |  |  |  | ROZPOCET | [5 empty] | 0 | 0 | 0 | 0 | 0 | 1 | 0 | 16 | -97273297
| VV |  | "M 1.02:"1,2 |  | 1.2 | [14 empty] | VV | 2 | 2 | True | 0 | ROZPOCET
| VV |  | "M 1.03:"1,38 |  | 1.38 | [14 empty] | VV | 2 | 2 | True | 0 | ROZPOCET
| VV |  | "M 1.04:"1,73 |  | 1.73 | [14 empty] | VV | 2 | 2 | True | 0 | ROZPOCET
| VV |  | "M 1.05:"1,65 |  | 1.65 | [14 empty] | VV | 2 | 2 | True | 0 | ROZPOCET
| VV |  | "M 1.14:"1,74 |  | 1.74 | [14 empty] | VV | 2 | 2 | True | 0 | ROZPOCET
| VV |  | "M 1.15:"1,34 |  | 1.34 | [14 empty] | VV | 2 | 2 | True | 0 | ROZPOCET
| VV |  | "M 1.16:"1,07 |  | 1.07 | [14 empty] | VV | 2 | 2 | True | 0 | ROZPOCET
| VV |  | Součet |  | 10.11 | [14 empty] | VV | 2 | 4 | True | 1 | ROZPOCET
93 | K | 763135102 | Montáž SDK kazetového podhledu z kazet 600x600 mm na zavěšenou polozapuštěnou nosnou konstrukci | m2 | 43.66 | 0 | 0 |  |  |  | základní | 0.548 | 23.9257 | 0.00125 | 0.054575 | 0 | 0 |  | 16 | K | 2 |  |  |  | ROZPOCET | [5 empty] | 0 | 0 | 0 | 0 | 0 | 1 | 0 | 16 | -72715089
| VV |  | "M 1.01:"9,94 |  | 9.94 | [14 empty] | VV | 2 | 2 | True | 0 | ROZPOCET
| VV |  | "M 1.02:"1,2 |  | 1.2 | [14 empty] | VV | 2 | 2 | True | 0 | ROZPOCET
| VV |  | "M 1.03:"1,38 |  | 1.38 | [14 empty] | VV | 2 | 2 | True | 0 | ROZPOCET
| VV |  | "M 1.04:"1,73 |  | 1.73 | [14 empty] | VV | 2 | 2 | True | 0 | ROZPOCET
| VV |  | "M 1.05:"1,65 |  | 1.65 | [14 empty] | VV | 2 | 2 | True | 0 | ROZPOCET
| VV |  | "M 1.10:"6,12 |  | 6.12 | [14 empty] | VV | 2 | 2 | True | 0 | ROZPOCET
| VV |  | "M 1.11:"9,24 |  | 9.24 | [14 empty] | VV | 2 | 2 | True | 0 | ROZPOCET
| VV |  | "M 1.12:"4,83 |  | 4.83 | [14 empty] | VV | 2 | 2 | True | 0 | ROZPOCET
| VV |  | "M 1.13:"3,42 |  | 3.42 | [14 empty] | VV | 2 | 2 | True | 0 | ROZPOCET
| VV |  | "M 1.14:"1,74 |  | 1.74 | [14 empty] | VV | 2 | 2 | True | 0 | ROZPOCET
| VV |  | "M 1.15:"1,34 |  | 1.34 | [14 empty] | VV | 2 | 2 | True | 0 | ROZPOCET
| VV |  | "M 1.16:"1,07 |  | 1.07 | [14 empty] | VV | 2 | 2 | True | 0 | ROZPOCET
| VV |  | Součet |  | 43.66 | [14 empty] | VV | 2 | 4 | True | 1 | ROZPOCET
94 | M | 59030571 | podhled kazetový bez děrování polozapuštěná hrana tl 10mm 600x600mm | m2 | 48.026 | 0 | 0 |  |  |  | základní | 0 | 0 | 0.008 | 0.38421 | 0 | 0 |  | 32 | M | 2 |  |  |  | ROZPOCET | [5 empty] | 0 | 0 | 0 | 0 | 0 | 1 | 0 | 16 | -198857251
| VV |  | "M 1.01:"9,94 |  | 9.94 | [14 empty] | VV | 2 | 2 | True | 0 | ROZPOCET
| VV |  | "M 1.02:"1,2 |  | 1.2 | [14 empty] | VV | 2 | 2 | True | 0 | ROZPOCET
| VV |  | "M 1.03:"1,38 |  | 1.38 | [14 empty] | VV | 2 | 2 | True | 0 | ROZPOCET
| VV |  | "M 1.04:"1,73 |  | 1.73 | [14 empty] | VV | 2 | 2 | True | 0 | ROZPOCET
| VV |  | "M 1.05:"1,65 |  | 1.65 | [14 empty] | VV | 2 | 2 | True | 0 | ROZPOCET
| VV |  | "M 1.10:"6,12 |  | 6.12 | [14 empty] | VV | 2 | 2 | True | 0 | ROZPOCET
| VV |  | "M 1.11:"9,24 |  | 9.24 | [14 empty] | VV | 2 | 2 | True | 0 | ROZPOCET
| VV |  | "M 1.12:"4,83 |  | 4.83 | [14 empty] | VV | 2 | 2 | True | 0 | ROZPOCET
| VV |  | "M 1.13:"3,42 |  | 3.42 | [14 empty] | VV | 2 | 2 | True | 0 | ROZPOCET
| VV |  | "M 1.14:"1,74 |  | 1.74 | [14 empty] | VV | 2 | 2 | True | 0 | ROZPOCET
| VV |  | "M 1.15:"1,34 |  | 1.34 | [14 empty] | VV | 2 | 2 | True | 0 | ROZPOCET
| VV |  | "M 1.16:"1,07 |  | 1.07 | [14 empty] | VV | 2 | 2 | True | 0 | ROZPOCET
| VV |  | Součet |  | 43.66 | [14 empty] | VV | 2 | 4 | True | 1 | ROZPOCET
| VV |  | 43,66*1,1 'Přepočtené koeficientem množství |  | 48.026 | [14 empty] | VV | 2 | 2 | False | 1 | ROZPOCET
95 | K | 763131491 | SDK podhled deska (děrovaná) 1x akustická s izolací dvouvrstvá spodní kce profil CD+UD vč. minerálního izolantu min. tl. 50mm a černé fleece tkaniny | m2 | 30.31 | 0 | 0 |  |  |  | základní | 1.04 | 31.5224 | 0.01661 | 0.50345 | 0 | 0 |  | 16 | K | 2 |  |  |  | ROZPOCET | [5 empty] | 0 | 0 | 0 | 0 | 0 | 1 | 0 | 16 | -1447196816
| VV |  | "M 1.06"18,63 |  | 18.63 | [14 empty] | VV | 2 | 2 | True | 0 | ROZPOCET
| VV | [18 empty] | VV | 2 | 2 | True | 0 | ROZPOCET
| VV |  | "M 1.08:"5,62 |  | 5.62 | [14 empty] | VV | 2 | 2 | True | 0 | ROZPOCET
| VV |  | "M 1.09:" 6,06 |  | 6.06 | [14 empty] | VV | 2 | 2 | True | 0 | ROZPOCET
| VV |  | Součet |  | 30.31 | [14 empty] | VV | 2 | 4 | True | 1 | ROZPOCET
96 | K | 763131712 | SDK podhled napojení na jiný druh podhledu | m | 150.86 | 0 | 0 |  |  |  | základní | 0.18 | 27.1548 | 1e-05 | 0.0015086 | 0 | 0 |  | 16 | K | 2 |  |  |  | ROZPOCET | [5 empty] | 0 | 0 | 0 | 0 | 0 | 1 | 0 | 16 | 134
| VV |  | "M 1.01:"2*(5,2+2,23) |  | 14.86 | [14 empty] | VV | 2 | 2 | True | 0 | ROZPOCET
| VV |  | "M 1.02:"2*(1,08+1,1) |  | 4.36 | [14 empty] | VV | 2 | 2 | True | 0 | ROZPOCET
| VV |  | "M 1.03:"2*(1,27+1,1) |  | 4.74 | [14 empty] | VV | 2 | 2 | True | 0 | ROZPOCET
| VV |  | "M 1.04:"2*(1,4+1,2) |  | 5.2 | [14 empty] | VV | 2 | 2 | True | 0 | ROZPOCET
| VV |  | "M 1.05:"2*(1,4+1,2) |  | 5.2 | [14 empty] | VV | 2 | 2 | True | 0 | ROZPOCET
| VV |  | "M 1.06:"5,816+2,65+0,6+2,3+1,0+1,7+1,85+2,13 |  | 18.046 | [14 empty] | VV | 2 | 2 | True | 0 | ROZPOCET
| VV |  | "M 1.07:"6,691+2,66+4,13+5,776+1,855 |  | 21.112 | [14 empty] | VV | 2 | 2 | True | 0 | ROZPOCET
| VV |  | "M 1.08:"2*(2,12+2,716) |  | 9.672 | [14 empty] | VV | 2 | 2 | True | 0 | ROZPOCET
| VV |  | "M 1.09:"2*(2,12+2,883) |  | 10.006 | [14 empty] | VV | 2 | 2 | True | 0 | ROZPOCET
| VV |  | "M 1.10:"2*(2,7+2,5) |  | 10.4 | [14 empty] | VV | 2 | 2 | True | 0 | ROZPOCET
| VV |  | "M 1.11:"2*(6,022+1,587) |  | 15.218 | [14 empty] | VV | 2 | 2 | True | 0 | ROZPOCET
| VV |  | "M 1.12:"2*(2,25+2,115) |  | 8.73 | [14 empty] | VV | 2 | 2 | True | 0 | ROZPOCET
| VV |  | "M 1.13:"2*(1,065+3,293) |  | 8.716 | [14 empty] | VV | 2 | 2 | True | 0 | ROZPOCET
| VV |  | "M 1.14:"2*(1,8+1,0) |  | 5.6 | [14 empty] | VV | 2 | 2 | True | 0 | ROZPOCET
| VV |  | "M 1.15:"2*(1,4+1,0) |  | 4.8 | [14 empty] | VV | 2 | 2 | True | 0 | ROZPOCET
| VV |  | "M 1.16:"2*(1,1+1,0) |  | 4.2 | [14 empty] | VV | 2 | 2 | True | 0 | ROZPOCET
| VV |  | Součet |  | 150.86 | [14 empty] | VV | 2 | 4 | True | 1 | ROZPOCET
97 | K | 763131714 | SDK podhled základní penetrační nátěr | m2 | 100.91 | 0 | 0 |  |  |  | základní | 0.04 | 4.0364 | 0.0001 | 0.010091 | 0 | 0 |  | 16 | K | 2 |  |  |  | ROZPOCET | [5 empty] | 0 | 0 | 0 | 0 | 0 | 1 | 0 | 16 | 136
| VV |  | "M 1.01:"9,94 |  | 9.94 | [14 empty] | VV | 2 | 2 | True | 0 | ROZPOCET
| VV |  | "M 1.02:"1,2 |  | 1.2 | [14 empty] | VV | 2 | 2 | True | 0 | ROZPOCET
| VV |  | "M 1.03:"1,38 |  | 1.38 | [14 empty] | VV | 2 | 2 | True | 0 | ROZPOCET
| VV |  | "M 1.04:"1,73 |  | 1.73 | [14 empty] | VV | 2 | 2 | True | 0 | ROZPOCET
| VV |  | "M 1.05:"1,65 |  | 1.65 | [14 empty] | VV | 2 | 2 | True | 0 | ROZPOCET
| VV |  | "M 1.06:"18,63 |  | 18.63 | [14 empty] | VV | 2 | 2 | True | 0 | ROZPOCET
| VV |  | "M 1.07:"26,94 |  | 26.94 | [14 empty] | VV | 2 | 2 | True | 0 | ROZPOCET
| VV |  | "M 1.08:"5,62 |  | 5.62 | [14 empty] | VV | 2 | 2 | True | 0 | ROZPOCET
| VV |  | "M 1.09:"6,06 |  | 6.06 | [14 empty] | VV | 2 | 2 | True | 0 | ROZPOCET
| VV |  | "M 1.10:"6,12 |  | 6.12 | [14 empty] | VV | 2 | 2 | True | 0 | ROZPOCET
| VV |  | "M 1.11:"9,24 |  | 9.24 | [14 empty] | VV | 2 | 2 | True | 0 | ROZPOCET
| VV |  | "M 1.12:"4,83 |  | 4.83 | [14 empty] | VV | 2 | 2 | True | 0 | ROZPOCET
| VV |  | "M 1.13:"3,42 |  | 3.42 | [14 empty] | VV | 2 | 2 | True | 0 | ROZPOCET
| VV |  | "M 1.14:"1,74 |  | 1.74 | [14 empty] | VV | 2 | 2 | True | 0 | ROZPOCET
| VV |  | "M 1.15:"1,34 |  | 1.34 | [14 empty] | VV | 2 | 2 | True | 0 | ROZPOCET
| VV |  | "M 1.16:"1,07 |  | 1.07 | [14 empty] | VV | 2 | 2 | True | 0 | ROZPOCET
| VV |  | Součet |  | 100.91 | [14 empty] | VV | 2 | 4 | True | 1 | ROZPOCET
98 | K | 763131751 | Montáž parotěsné zábrany do SDK podhledu | m2 | 100.91 | 0 | 0 |  |  |  | základní | 0.099 | 9.9901 | 0 | 0 | 0 | 0 |  | 16 | K | 2 |  |  |  | ROZPOCET | [5 empty] | 0 | 0 | 0 | 0 | 0 | 1 | 0 | 16 | 1978785576
| VV |  | 100,91 |  | 100.91 | [14 empty] | VV | 2 | 2 | True | 1 | ROZPOCET
99 | M | JTA.JFNAL170SP | folie parotěsná JUTAFOL N Al Speciál 170 g/m2 (1,5 x 50 m) | m2 | 111.001 | 0 | 0 |  |  |  | základní | 0 | 0 | 0.00017 | 0.01887 | 0 | 0 |  | 32 | M | 2 |  |  |  | ROZPOCET | [5 empty] | 0 | 0 | 0 | 0 | 0 | 1 | 0 | 16 | -457277064
| VV |  | 100,91 |  | 100.91 | [14 empty] | VV | 2 | 2 | True | 1 | ROZPOCET
| VV |  | 100,91*1,1 'Přepočtené koeficientem množství |  | 111.001 | [14 empty] | VV | 2 | 2 | False | 1 | ROZPOCET
100 | K | 998763402 | Přesun hmot procentní pro sádrokartonové konstrukce v objektech v přes 6 do 12 m | % | 1998.21 | 0 | 0 |  |  |  | základní | 0 | 0 | 0 | 0 | 0 | 0 |  | 16 | K | 2 |  |  |  | ROZPOCET | [5 empty] | 0 | 0 | 0 | 0 | 0 | 1 | 0 | 16 | -1728324877
| D | 766 | Konstrukce truhlářské |  |  |  | 0 | [5 empty] | 46.246 |  | 0.06508 |  | 0.48276 |  | 2 | D | 1 |  |  |  | ROZPOCET | [11 empty] | 0
101 | K | 766000001 | M a D kuchyňské linky | m | 5.1 | 0 | 0 |  |  |  | základní | 0 | 0 | 0 | 0 | 0 | 0 |  | 16 | K | 2 |  |  |  | ROZPOCET | [5 empty] | 0 | 0 | 0 | 0 | 0 | 1 | 0 | 16 | 142
M.1.06 linka ve tvaru L 2,4+2,7m, vč. horních skříněk - délky 2,5m. Dva nerezové dřezy vč. odkapávací plochy, nerezový sokl. Korpus sv. šedá, kuchyňská deska dub bardolíno, vestavěná malá lednice.
102 | K | 766000002 | M a D kuchyňské linky | m | 2.515 | 0 | 0 |  |  |  | základní | 0 | 0 | 0 | 0 | 0 | 0 |  | 16 | K | 2 |  |  |  | ROZPOCET | [5 empty] | 0 | 0 | 0 | 0 | 0 | 1 | 0 | 16 | 1980859397
M.1.10 linka ve tvaru délky 2,515m, vč. horních skříněk - délky 2,515m. Dvouvaničkový nerezový dřez, nerezový sokl. Korpus sv. šedá, kuchyňská deska dub bardolíno, vestavěná myčka a m. trouba, vestavěná malá lednice, dvouplotýnkový vařič.
103 | K | 766441823 | Demontáž parapetních desek dřevěných nebo plastových šířky do 300 mm délky přes 2000 mm | kus | 30.68 | 0 | 0 |  |  |  | základní | 0.133 | 4.0804 | 0 | 0 | 0.007 | 0.21476 |  | 16 | K | 2 |  |  |  | ROZPOCET | [5 empty] | 0 | 0 | 0 | 0 | 0 | 1 | 0 | 16 | -2044782037
| VV |  | okna dl. | [16 empty] | VV | 2 | 1 | True | 0 | ROZPOCET
| VV |  | "M 1.13 (od bouraných dveří):"6,3 |  | 6.3 | [14 empty] | VV | 2 | 2 | True | 0 | ROZPOCET
| VV |  | "M 1.11:"6,0 |  | 6 | [14 empty] | VV | 2 | 2 | True | 0 | ROZPOCET
| VV |  | "M 1.10:" 2,75 |  | 2.75 | [14 empty] | VV | 2 | 2 | True | 0 | ROZPOCET
| VV |  | "M 1.03:"1,08 |  | 1.08 | [14 empty] | VV | 2 | 2 | True | 0 | ROZPOCET
| VV |  | "M 1.06:"5,8 |  | 5.8 | [14 empty] | VV | 2 | 2 | True | 0 | ROZPOCET
| VV |  | "M 1.07:"0,6 |  | 0.6 | [14 empty] | VV | 2 | 2 | True | 0 | ROZPOCET
| VV |  | "M 1.08:"2,75 |  | 2.75 | [14 empty] | VV | 2 | 2 | True | 0 | ROZPOCET
| VV |  | "M 1.09:"2,9 |  | 2.9 | [14 empty] | VV | 2 | 2 | True | 0 | ROZPOCET
| VV |  | "M 1.08:"0,6 |  | 0.6 | [14 empty] | VV | 2 | 2 | True | 0 | ROZPOCET
| VV |  | "M 1.12:"1,9 |  | 1.9 | [14 empty] | VV | 2 | 2 | True | 0 | ROZPOCET
| VV |  | Součet |  | 30.68 | [14 empty] | VV | 2 | 4 | True | 1 | ROZPOCET
104 | K | 766660001 | Montáž dveřních křídel otvíravých jednokřídlových š do 0,8 m do ocelové zárubně | kus | 14 | 0 | 0 |  |  |  | základní | 1.682 | 23.548 | 0 | 0 | 0 | 0 |  | 16 | K | 2 |  |  |  | ROZPOCET | [5 empty] | 0 | 0 | 0 | 0 | 0 | 1 | 0 | 16 | 144
| VV |  | 2+7+5 |  | 14 | [14 empty] | VV | 2 | 2 | True | 0 | ROZPOCET
| VV |  | Součet |  | 14 | [14 empty] | VV | 2 | 4 | True | 1 | ROZPOCET
105 | M | 61160051.1 | dveře jednokřídlé dřevěné plné 600x1970mm do vlhkého prostředí, vč. kování / HPL povrch | kus | 2 | 0 | 0 |  |  |  | základní | 0 | 0 | 0.0138 | 0.0276 | 0 | 0 |  | 32 | M | 2 |  |  |  | ROZPOCET | [5 empty] | 0 | 0 | 0 | 0 | 0 | 1 | 0 | 16 | -741616253
| VV |  | "M 1.01:"1 |  | 1 | [14 empty] | VV | 2 | 2 | True | 0 | ROZPOCET
| VV |  | "M 1.02:"1 |  | 1 | [14 empty] | VV | 2 | 2 | True | 0 | ROZPOCET
| VV |  | Součet |  | 2 | [14 empty] | VV | 2 | 4 | True | 1 | ROZPOCET
106 | R |  | dveře jednokřídlé dřevěné plné 800x1970mm akustické - neprůzvučností dveří 40 dB | kus | 1 | 0 | 0
107 | M | 61160051.2 | dveře jednokřídlé dřevěné plné 700x1970mm do vlhkého prostředí, vč. kování / HPL povrch | kus | 7 | 0 | 0 |  |  |  | základní | 0 | 0 | 0 | 0 | 0 | 0 |  | 32 | M | 2 |  |  |  | ROZPOCET | [5 empty] | 0 | 0 | 0 | 0 | 0 | 1 | 0 | 16 | 146
| VV |  | "M 1.01:"2 |  | 2 | [14 empty] | VV | 2 | 2 | True | 0 | ROZPOCET
| VV |  | "M 1.04:"1 |  | 1 | [14 empty] | VV | 2 | 2 | True | 0 | ROZPOCET
| VV |  | "M 1.05:"1 |  | 1 | [14 empty] | VV | 2 | 2 | True | 0 | ROZPOCET
| VV |  | "M 1.13:"1 |  | 1 | [14 empty] | VV | 2 | 2 | True | 0 | ROZPOCET
| VV |  | "M 1.14:"2 |  | 2 | [14 empty] | VV | 2 | 2 | True | 0 | ROZPOCET
| VV |  | Součet |  | 7 | [14 empty] | VV | 2 | 4 | True | 1 | ROZPOCET
108 | M | 61160052.3 | dveře jednokřídlé dřevěné plné 800x1970mm do vlhkého prostředí, vč. kování / HPL povrch | kus | 5 | 0 | 0 |  |  |  | základní | 0 | 0 | 0 | 0 | 0 | 0 |  | 32 | M | 2 |  |  |  | ROZPOCET | [5 empty] | 0 | 0 | 0 | 0 | 0 | 1 | 0 | 16 | 148
| VV |  | "M 1.06:"2 |  | 2 | [14 empty] | VV | 2 | 2 | True | 0 | ROZPOCET
| VV |  | "M 1.08:"1 |  | 1 | [14 empty] | VV | 2 | 2 | True | 0 | ROZPOCET
| VV |  | "M 1.10:"1 |  | 1 | [14 empty] | VV | 2 | 2 | True | 0 | ROZPOCET
| VV |  | "M 1.12:"1 |  | 1 | [14 empty] | VV | 2 | 2 | True | 0 | ROZPOCET
| VV |  | Součet |  | 5 | [14 empty] | VV | 2 | 4 | True | 1 | ROZPOCET
109 | K | 766660021 | Montáž dveřních křídel otvíravých jednokřídlových š do 0,8 m požárních do ocelové zárubně | kus | 1 | 0 | 0 |  |  |  | základní | 2.859 | 2.859 | 0 | 0 | 0 | 0 |  | 16 | K | 2 |  |  |  | ROZPOCET | [5 empty] | 0 | 0 | 0 | 0 | 0 | 1 | 0 | 16 | 150
| VV |  | "M 1.13:"1 |  | 1 | [14 empty] | VV | 2 | 2 | True | 1 | ROZPOCET
110 | M | 61165339.1 | dveře jednokřídlé dřevotřískové protipožární EI (EW) 30 D3 plné 800x1970-2100mm vč. kování | kus | 1 | 0 | 0 |  |  |  | základní | 0 | 0 | 0 | 0 | 0 | 0 |  | 32 | M | 2 |  |  |  | ROZPOCET | [5 empty] | 0 | 0 | 0 | 0 | 0 | 1 | 0 | 16 | 152
| VV |  | "M 1.13:"1 |  | 1 | [14 empty] | VV | 2 | 2 | True | 1 | ROZPOCET
111 | K | 766660022 | Montáž dveřních křídel otvíravých jednokřídlových š přes 0,8 m požárních do ocelové zárubně | kus | 1 | 0 | 0 |  |  |  | základní | 3.304 | 3.304 | 0 | 0 | 0 | 0 |  | 16 | K | 2 |  |  |  | ROZPOCET | [5 empty] | 0 | 0 | 0 | 0 | 0 | 1 | 0 | 16 | 154
| VV |  | "vedle M 1.13:"1 |  | 1 | [14 empty] | VV | 2 | 2 | True | 1 | ROZPOCET
112 | M | 61161028.1 | dveře jednokřídlé dřevotřískové protipožární EI (EW) 30 D3 povrch plné 1100x1970-2100mm vč. kování | kus | 1 | 0 | 0 |  |  |  | základní | 0 | 0 | 0 | 0 | 0 | 0 |  | 32 | M | 2 |  |  |  | ROZPOCET | [5 empty] | 0 | 0 | 0 | 0 | 0 | 1 | 0 | 16 | 156
113 | K | 766660717 | Montáž samozavírače na ocelovou zárubeň a dveřní křídlo | kus | 2 | 0 | 0 |  |  |  | základní | 0.555 | 1.11 | 0 | 0 | 0 | 0 |  | 16 | K | 2 |  |  |  | ROZPOCET | [5 empty] | 0 | 0 | 0 | 0 | 0 | 1 | 0 | 16 | 158
114 | M | 54917250 | samozavírač dveří hydraulický | kus | 2 | 0 | 0 |  |  |  | základní | 0 | 0 | 0.0024 | 0.0048 | 0 | 0 |  | 32 | M | 2 |  |  |  | ROZPOCET | [5 empty] | 0 | 0 | 0 | 0 | 0 | 1 | 0 | 16 | 160
115 | K | 766691924 | Vyvěšení nebo zavěšení křídel plastových dveří pl do 2 m2 | kus | 8 | 0 | 0 |  |  |  | základní | 0.068 | 0.544 | 0 | 0 | 0.026 | 0.208 |  | 16 | K | 2 |  |  |  | ROZPOCET | [5 empty] | 0 | 0 | 0 | 0 | 0 | 1 | 0 | 16 | 162
| VV |  | 8 |  | 8 | [14 empty] | VV | 2 | 2 | True | 1 | ROZPOCET
116 | K | 766691925 | Vyvěšení nebo zavěšení křídel plastových dveří pl přes 2 m2 | kus | 2 | 0 | 0 |  |  |  | základní | 0.108 | 0.216 | 0 | 0 | 0.03 | 0.06 |  | 16 | K | 2 |  |  |  | ROZPOCET | [5 empty] | 0 | 0 | 0 | 0 | 0 | 1 | 0 | 16 | 1989645093
| VV |  | 2 |  | 2 | [14 empty] | VV | 2 | 2 | True | 1 | ROZPOCET
117 | K | 766694116 | Montáž parapetních desek dřevěných nebo plastových š do 30 cm | m | 30.68 | 0 | 0 |  |  |  | základní | 0.345 | 10.5846 | 0 | 0 | 0 | 0 |  | 16 | K | 2 |  |  |  | ROZPOCET | [5 empty] | 0 | 0 | 0 | 0 | 0 | 1 | 0 | 16 | 2086819579
| VV |  | okna dl. | [16 empty] | VV | 2 | 1 | True | 0 | ROZPOCET
| VV |  | "M 1.13 (od bouraných dveří):"6,3 |  | 6.3 | [14 empty] | VV | 2 | 2 | True | 0 | ROZPOCET
| VV |  | "M 1.11:"6,0 |  | 6 | [14 empty] | VV | 2 | 2 | True | 0 | ROZPOCET
| VV |  | "M 1.10:" 2,75 |  | 2.75 | [14 empty] | VV | 2 | 2 | True | 0 | ROZPOCET
| VV |  | "M 1.03:"1,08 |  | 1.08 | [14 empty] | VV | 2 | 2 | True | 0 | ROZPOCET
| VV |  | "M 1.06:"5,8 |  | 5.8 | [14 empty] | VV | 2 | 2 | True | 0 | ROZPOCET
| VV |  | "M 1.07:"0,6 |  | 0.6 | [14 empty] | VV | 2 | 2 | True | 0 | ROZPOCET
| VV |  | "M 1.08:"2,75 |  | 2.75 | [14 empty] | VV | 2 | 2 | True | 0 | ROZPOCET
| VV |  | "M 1.09:"2,9 |  | 2.9 | [14 empty] | VV | 2 | 2 | True | 0 | ROZPOCET
| VV |  | "M 1.08:"0,6 |  | 0.6 | [14 empty] | VV | 2 | 2 | True | 0 | ROZPOCET
| VV |  | "M 1.12:"1,9 |  | 1.9 | [14 empty] | VV | 2 | 2 | True | 0 | ROZPOCET
| VV |  | Součet |  | 30.68 | [14 empty] | VV | 2 | 4 | True | 1 | ROZPOCET
118 | M | 61140086 | parapet plastový vnitřní – š 200mm, dekor | m | 30.68 | 0 | 0 |  |  |  | základní | 0 | 0 | 0.001 | 0.03068 | 0 | 0 |  | 32 | M | 2 |  |  |  | ROZPOCET | [5 empty] | 0 | 0 | 0 | 0 | 0 | 1 | 0 | 16 | 1857962621
| VV |  | okna dl. | [16 empty] | VV | 2 | 1 | True | 0 | ROZPOCET
| VV |  | "M 1.13 (od bouraných dveří):"6,3 |  | 6.3 | [14 empty] | VV | 2 | 2 | True | 0 | ROZPOCET
| VV |  | "M 1.11:"6,0 |  | 6 | [14 empty] | VV | 2 | 2 | True | 0 | ROZPOCET
| VV |  | "M 1.10:" 2,75 |  | 2.75 | [14 empty] | VV | 2 | 2 | True | 0 | ROZPOCET
| VV |  | "M 1.03:"1,08 |  | 1.08 | [14 empty] | VV | 2 | 2 | True | 0 | ROZPOCET
| VV |  | "M 1.06:"5,8 |  | 5.8 | [14 empty] | VV | 2 | 2 | True | 0 | ROZPOCET
| VV |  | "M 1.07:"0,6 |  | 0.6 | [14 empty] | VV | 2 | 2 | True | 0 | ROZPOCET
| VV |  | "M 1.08:"2,75 |  | 2.75 | [14 empty] | VV | 2 | 2 | True | 0 | ROZPOCET
| VV |  | "M 1.09:"2,9 |  | 2.9 | [14 empty] | VV | 2 | 2 | True | 0 | ROZPOCET
| VV |  | "M 1.08:"0,6 |  | 0.6 | [14 empty] | VV | 2 | 2 | True | 0 | ROZPOCET
| VV |  | "M 1.12:"1,9 |  | 1.9 | [14 empty] | VV | 2 | 2 | True | 0 | ROZPOCET
| VV |  | Součet |  | 30.68 | [14 empty] | VV | 2 | 4 | True | 1 | ROZPOCET
119 | M | 61144019 | koncovka k parapetu plastovému vnitřnímu 1 pár | sada | 10 | 0 | 0 |  |  |  | základní | 0 | 0 | 0.0002 | 0.002 | 0 | 0 |  | 32 | M | 2 |  |  |  | ROZPOCET | [5 empty] | 0 | 0 | 0 | 0 | 0 | 1 | 0 | 16 | -784719723
| VV |  | 10 |  | 10 | [14 empty] | VV | 2 | 2 | True | 1 | ROZPOCET
120 | R |  | systémové akustické napojení příček na okna Rw 40 dB | sada | 2 | 0 | 0
121 | R |  | D+M černá neprůhledná folie na okno 3*2,6m | kpl | 1 | 0 | 0
122 | K | 998766202 | Přesun hmot procentní pro kce truhlářské v objektech v přes 6 do 12 m | % | 2825.25 | 0 | 0 |  |  |  | základní | 0 | 0 | 0 | 0 | 0 | 0 |  | 16 | K | 2 |  |  |  | ROZPOCET | [5 empty] | 0 | 0 | 0 | 0 | 0 | 1 | 0 | 16 | 164
| D | 767 | Konstrukce zámečnické |  |  |  | 0 | [5 empty] | 0 |  | 0 |  | 0 |  | 2 | D | 1 |  |  |  | ROZPOCET | [11 empty] | 0
123 | K | 767000001 | M a D hliníkových dveří vč. zárubně plných protipožárních EI30 DP3 - C vč. panikového kování | kus | 1 | 0 | 0 |  |  |  | základní | 0 | 0 | 0 | 0 | 0 | 0 |  | 16 | K | 2 |  |  |  | ROZPOCET | [5 empty] | 0 | 0 | 0 | 0 | 0 | 1 | 0 | 16 | 166
rozměr 1,2*1,97m
| VV | [18 empty] | VV | 2 | 2 | True | 1 | ROZPOCET
124 | K | 998767202 | Přesun hmot procentní pro zámečnické konstrukce v objektech v přes 6 do 12 m | % | 1200 | 0 | 0 |  |  |  | základní | 0 | 0 | 0 | 0 | 0 | 0 |  | 16 | K | 2 |  |  |  | ROZPOCET | [5 empty] | 0 | 0 | 0 | 0 | 0 | 1 | 0 | 16 | 170
| D | 771 | Podlahy z dlaždic |  |  |  | 0 | [5 empty] | 18.0049 |  | 0.46435 |  | 0 |  | 2 | D | 1 |  |  |  | ROZPOCET | [11 empty] | 0
125 | K | 771474112 | Montáž soklů z dlaždic keramických rovných flexibilní lepidlo v přes 65 do 90 mm | m | 9.91 | 0 | 0 |  |  |  | základní | 0.19 | 1.8829 | 0.00043 | 0.0042613 | 0 | 0 |  | 16 | K | 2 |  |  |  | ROZPOCET | [5 empty] | 0 | 0 | 0 | 0 | 0 | 1 | 0 | 16 | 172
| VV |  | "M 1.01:"2*(5,2+2,23)-1,55-0,6-0,7*2-1,4 |  | 9.91 | [14 empty] | VV | 2 | 2 | True | 0 | ROZPOCET
| VV |  | Součet |  | 9.91 | [14 empty] | VV | 2 | 4 | True | 1 | ROZPOCET
126 | M | 59761417a | soklová tvarovka výšky 80mm | kus | 56.983 | 0 | 0 |  |  |  | základní | 0 | 0 | 0 | 0 | 0 | 0 |  | 32 | M | 2 |  |  |  | ROZPOCET | [5 empty] | 0 | 0 | 0 | 0 | 0 | 1 | 0 | 16 | 174
| VV |  | 9,91*5 |  | 49.55 | 0 | [13 empty] | VV | 2 | 2 | True | 0 | ROZPOCET
| VV |  | Součet |  | 49.55 | [14 empty] | VV | 2 | 4 | True | 1 | ROZPOCET
| VV |  | 49,55*1,15 'Přepočtené koeficientem množství |  | 56.983 | [14 empty] | VV | 2 | 2 | False | 1 | ROZPOCET
127 | K | 771574112 | Montáž podlah keramických hladkých lepených flexibilním lepidlem přes 2 do 12 ks/m2 / spárování epoxidovou spárovací hmotou | m2 | 16.67 | 0 | 0 |  |  |  | základní | 0.61 | 10.1687 | 0.0063 | 0.10502 | 0 | 0 |  | 16 | K | 2 |  |  |  | ROZPOCET | [5 empty] | 0 | 0 | 0 | 0 | 0 | 1 | 0 | 16 | 178
| VV |  | "M 1.01:"9,94 |  | 9.94 | [14 empty] | VV | 2 | 2 | True | 0 | ROZPOCET
| VV |  | "M 1.02:"1,2 |  | 1.2 | [14 empty] | VV | 2 | 2 | True | 0 | ROZPOCET
| VV |  | "M 1.03:"1,38 |  | 1.38 | [14 empty] | VV | 2 | 2 | True | 0 | ROZPOCET
| VV |  | "M 1.14:"1,74 |  | 1.74 | [14 empty] | VV | 2 | 2 | True | 0 | ROZPOCET
| VV |  | "M 1.15:"1,34 |  | 1.34 | [14 empty] | VV | 2 | 2 | True | 0 | ROZPOCET
| VV |  | "M 1.16:"1,07 |  | 1.07 | [14 empty] | VV | 2 | 2 | True | 0 | ROZPOCET
| VV |  | Součet |  | 16.67 | [14 empty] | VV | 2 | 4 | True | 1 | ROZPOCET
128 | M | 59761003 | dlažba keramická hutná hladká do interiéru přes 2 do 12ks/m2 / spárování epoxidovou spárovací hmotou | m2 | 18.337 | 0 | 0 |  |  |  | základní | 0 | 0 | 0.018 | 0.33007 | 0 | 0 |  | 32 | M | 2 |  |  |  | ROZPOCET | [5 empty] | 0 | 0 | 0 | 0 | 0 | 1 | 0 | 16 | 180
| VV |  | plocha_dlazeb |  | 16.67 | [14 empty] | VV | 2 | 2 | True | 1 | ROZPOCET
| VV |  | 16,67*1,1 'Přepočtené koeficientem množství |  | 18.337 | [14 empty] | VV | 2 | 2 | False | 1 | ROZPOCET
129 | K | 771577111 | Příplatek k montáži podlah keramických lepených flexibilním lepidlem za plochu do 5 m2 | m2 | 6.73 | 0 | 0 |  |  |  | základní | 0.03 | 0.2019 | 0 | 0 | 0 | 0 |  | 16 | K | 2 |  |  |  | ROZPOCET | [5 empty] | 0 | 0 | 0 | 0 | 0 | 1 | 0 | 16 | 552368249
| VV |  | "M 1.02:"1,2 |  | 1.2 | [14 empty] | VV | 2 | 2 | True | 0 | ROZPOCET
| VV |  | "M 1.03:"1,38 |  | 1.38 | [14 empty] | VV | 2 | 2 | True | 0 | ROZPOCET
| VV |  | "M 1.14:"1,74 |  | 1.74 | [14 empty] | VV | 2 | 2 | True | 0 | ROZPOCET
| VV |  | "M 1.15:"1,34 |  | 1.34 | [14 empty] | VV | 2 | 2 | True | 0 | ROZPOCET
| VV |  | "M 1.16:"1,07 |  | 1.07 | [14 empty] | VV | 2 | 2 | True | 0 | ROZPOCET
| VV |  | Součet |  | 6.73 | [14 empty] | VV | 2 | 4 | True | 1 | ROZPOCET
130 | K | 771577112 | Příplatek k montáži podlah keramických lepených flexibilním lepidlem za omezený prostor | m2 | 6.73 | 0 | 0 |  |  |  | základní | 0.166 | 1.1172 | 0 | 0 | 0 | 0 |  | 16 | K | 2 |  |  |  | ROZPOCET | [5 empty] | 0 | 0 | 0 | 0 | 0 | 1 | 0 | 16 | 1922096394
| VV |  | "M 1.02:"1,2 |  | 1.2 | [14 empty] | VV | 2 | 2 | True | 0 | ROZPOCET
| VV |  | "M 1.03:"1,38 |  | 1.38 | [14 empty] | VV | 2 | 2 | True | 0 | ROZPOCET
| VV |  | "M 1.14:"1,74 |  | 1.74 | [14 empty] | VV | 2 | 2 | True | 0 | ROZPOCET
| VV |  | "M 1.15:"1,34 |  | 1.34 | [14 empty] | VV | 2 | 2 | True | 0 | ROZPOCET
| VV |  | "M 1.16:"1,07 |  | 1.07 | [14 empty] | VV | 2 | 2 | True | 0 | ROZPOCET
| VV |  | Součet |  | 6.73 | [14 empty] | VV | 2 | 4 | True | 1 | ROZPOCET
131 | K | 771591112 | Izolace pod dlažbu nátěrem nebo stěrkou ve dvou vrstvách | m2 | 16.67 | 0 | 0 |  |  |  | základní | 0.278 | 4.6343 | 0.0015 | 0.025005 | 0 | 0 |  | 16 | K | 2 |  |  |  | ROZPOCET | [5 empty] | 0 | 0 | 0 | 0 | 0 | 1 | 0 | 16 | 182
| VV |  | plocha_dlazeb |  | 16.67 | [14 empty] | VV | 2 | 2 | True | 0 | ROZPOCET
| VV |  | Součet |  | 16.67 | [14 empty] | VV | 2 | 4 | True | 1 | ROZPOCET
132 | K | 998771202 | Přesun hmot procentní pro podlahy z dlaždic v objektech v přes 6 do 12 m | % | 365.24 | 0 | 0 |  |  |  | základní | 0 | 0 | 0 | 0 | 0 | 0 |  | 16 | K | 2 |  |  |  | ROZPOCET | [5 empty] | 0 | 0 | 0 | 0 | 0 | 1 | 0 | 16 | -1149540370
| D | 776 | Podlahy povlakové |  |  |  | 0 | [5 empty] | 50.5306 |  | 0.7176 |  | 0.26 |  | 2 | D | 1 |  |  |  | ROZPOCET | [11 empty] | 0
133 | K | 776141122 | Stěrka podlahová nivelační pro vyrovnání podkladu povlakových podlah pevnosti 30 MPa tl přes 3 do 5 mm | m2 | 84.24 | 0 | 0 |  |  |  | základní | 0.245 | 20.6388 | 0.0075 | 0.6318 | 0 | 0 |  | 16 | K | 2 |  |  |  | ROZPOCET | [5 empty] | 0 | 0 | 0 | 0 | 0 | 1 | 0 | 16 | 186
| VV |  | 22,16+62,08 |  | 84.24 | [14 empty] | VV | 2 | 2 | True | 1 | ROZPOCET
134 | K | 776201811 | Demontáž lepených povlakových podlah bez podložky ručně | m2 | 104 | 0 | 0 |  |  |  | základní | 0.105 | 10.92 | 0 | 0 | 0.0025 | 0.26 |  | 16 | K | 2 |  |  |  | ROZPOCET | [5 empty] | 0 | 0 | 0 | 0 | 0 | 1 | 0 | 16 | 188
| VV |  | strhávané PVC z prostoru MR | [16 empty] | VV | 2 | 1 | True | 0 | ROZPOCET
| VV |  | 104,0 |  | 104 | [14 empty] | VV | 2 | 2 | True | 1 | ROZPOCET
135 | K | 776221111 | Lepení pásů z PVC standardním lepidlem včetně zapravení vstupů do kolektoru | m2 | 22.16 | 0 | 0 |  |  |  | základní | 0.233 | 5.1633 | 0.0003 | 0.006648 | 0 | 0 |  | 16 | K | 2 |  |  |  | ROZPOCET | [5 empty] | 0 | 0 | 0 | 0 | 0 | 1 | 0 | 16 | 190
| VV |  | "M 1.04:"1,73 |  | 1.73 | [14 empty] | VV | 2 | 2 | True | 0 | ROZPOCET
| VV |  | "M 1.05:"1,65 |  | 1.65 | [14 empty] | VV | 2 | 2 | True | 0 | ROZPOCET
| VV |  | "M 1.10:"6,12 |  | 6.12 | [14 empty] | VV | 2 | 2 | True | 0 | ROZPOCET
| VV |  | "M 1.11:"9,24 |  | 9.24 | [14 empty] | VV | 2 | 2 | True | 0 | ROZPOCET
| VV |  | "M 1.13:"3,42 |  | 3.42 | [14 empty] | VV | 2 | 2 | True | 0 | ROZPOCET
| VV |  | Součet |  | 22.16 | [14 empty] | VV | 2 | 4 | True | 1 | ROZPOCET
136 | M | 28412245 | krytina podlahová heterogenní š 1,5m tl 2mm | m2 | 24.376 | 0 | 0 |  |  |  | základní | 0 | 0 | 0.00264 | 0.064353 | 0 | 0 |  | 32 | M | 2 |  |  |  | ROZPOCET | [5 empty] | 0 | 0 | 0 | 0 | 0 | 1 | 0 | 16 | 192
| VV |  | 22,16 |  | 22.16 | [14 empty] | VV | 2 | 2 | True | 0 | ROZPOCET
| VV |  | Součet |  | 22.16 | [14 empty] | VV | 2 | 4 | True | 1 | ROZPOCET
| VV |  | 22,16*1,1 'Přepočtené koeficientem množství |  | 24.376 | [14 empty] | VV | 2 | 2 | False | 1 | ROZPOCET
137 | K | 776411212 | Montáž tahaných obvodových soklíků z PVC výšky do 100 mm | m | 41.844 | 0 | 0 |  |  |  | základní | 0.33 | 13.8085 | 5e-05 | 0.0020922 | 0 | 0 |  | 16 | K | 2 |  |  |  | ROZPOCET | [5 empty] | 0 | 0 | 0 | 0 | 0 | 1 | 0 | 16 | 196
| VV |  | "M 1.04:"2*(1,4+1,2)-0,7*2 |  | 3.8 | [14 empty] | VV | 2 | 2 | True | 0 | ROZPOCET
| VV |  | "M 1.05:"2*(1,4+1,2)-0,7*2 |  | 3.8 | [14 empty] | VV | 2 | 2 | True | 0 | ROZPOCET
| VV |  | "M 1.10:"2*(2,7+2,5)-0,8*2 |  | 8.8 | [14 empty] | VV | 2 | 2 | True | 0 | ROZPOCET
| VV |  | "M 1.11:"2*(6,022+1,587)-0,8-1,587 |  | 12.831 | [14 empty] | VV | 2 | 2 | True | 0 | ROZPOCET
| VV |  | "M 1.13:"3,422*(1,065+3,293)-0,8*2-0,7 |  | 12.613 | [14 empty] | VV | 2 | 2 | True | 0 | ROZPOCET
| VV |  | Součet |  | 41.844 | [14 empty] | VV | 2 | 4 | True | 1 | ROZPOCET
138 | M | 28412245 | krytina podlahová heterogenní š 1,5m tl 2mm | m2 | 4.812 | 0 | 0 |  |  |  | základní | 0 | 0 | 0.00264 | 0.012704 | 0 | 0 |  | 32 | M | 2 |  |  |  | ROZPOCET | [5 empty] | 0 | 0 | 0 | 0 | 0 | 1 | 0 | 16 | 198
| VV |  | 41,844*0,115 "Přepočtené koeficientem množství |  | 4.812 | [14 empty] | VV | 2 | 2 | True | 0 | ROZPOCET
| VV |  | Součet |  | 4.812 | [14 empty] | VV | 2 | 4 | True | 1 | ROZPOCET
139 | R |  | krytina podlahová antistatická vč. pokládky a soklíků | m2 | 74.4 | 0 | 0
140 | K | 998776202 | Přesun hmot procentní pro podlahy povlakové v objektech v přes 6 do 12 m | % | 621.1 | 0 | 0 |  |  |  | základní | 0 | 0 | 0 | 0 | 0 | 0 |  | 16 | K | 2 |  |  |  | ROZPOCET | [5 empty] | 0 | 0 | 0 | 0 | 0 | 1 | 0 | 16 | 200
| D | 781 | Dokončovací práce - obklady |  |  |  | 0 | [5 empty] | 36.7686 |  | 0.77088 |  | 2.2494 |  | 2 | D | 1 |  |  |  | ROZPOCET | [11 empty] | 0
141 | K | 781131112 | Izolace pod obklad nátěrem nebo stěrkou ve dvou vrstvách | m2 | 7.868 | 0 | 0 |  |  |  | základní | 0.375 | 2.9505 | 0.0015 | 0.011802 | 0 | 0 |  | 16 | K | 2 |  |  |  | ROZPOCET | [5 empty] | 0 | 0 | 0 | 0 | 0 | 1 | 0 | 16 | 202
| VV |  | vytáhnout do v. 0,2-0,5m | [16 empty] | VV | 2 | 1 | True | 0 | ROZPOCET
| VV |  | "M 1.02:"0,5*(1,1+1,08+0,1+0,2) |  | 1.24 | [14 empty] | VV | 2 | 2 | True | 0 | ROZPOCET
| VV |  | "M 1.03:"0,5*2*(1,27+1,1)-0,6*1,97 |  | 1.188 | [14 empty] | VV | 2 | 2 | True | 0 | ROZPOCET
| VV |  | "M 1.06:"0,2*(1,8+2,65) |  | 0.89 | [14 empty] | VV | 2 | 2 | True | 0 | ROZPOCET
| VV |  | "M 1.10:"0,2*(2,515+0,95) |  | 0.693 | [14 empty] | VV | 2 | 2 | True | 0 | ROZPOCET
| VV |  | "M 1.12:"0,5*(1,05+2,23) |  | 1.64 | [14 empty] | VV | 2 | 2 | True | 0 | ROZPOCET
| VV |  | "M 1.14:"0,5*(0,85+0,1) |  | 0.475 | [14 empty] | VV | 2 | 2 | True | 0 | ROZPOCET
| VV |  | "M 1.15:"0,5*2*(1,4+1,0)-0,7*1,97 |  | 1.021 | [14 empty] | VV | 2 | 2 | True | 0 | ROZPOCET
| VV |  | "M 1.16:"0,5*2*(1,1+1,0)-0,7*1,97 |  | 0.721 | [14 empty] | VV | 2 | 2 | True | 0 | ROZPOCET
| VV |  | Součet |  | 7.868 | [14 empty] | VV | 2 | 4 | True | 1 | ROZPOCET
142 | K | 781471810 | Demontáž obkladů z obkladaček keramických kladených do malty | m2 | 27.6 | 0 | 0 |  |  |  | základní | 0.295 | 8.142 | 0 | 0 | 0.0815 | 2.2494 |  | 16 | K | 2 |  |  |  | ROZPOCET | [5 empty] | 0 | 0 | 0 | 0 | 0 | 1 | 0 | 16 | 204
| VV |  | 3,5*2,0 |  | 7 | [14 empty] | VV | 2 | 2 | True | 0 | ROZPOCET
| VV |  | 3,2*2,0 |  | 6.4 | [14 empty] | VV | 2 | 2 | True | 0 | ROZPOCET
| VV |  | 3,5*2,0 |  | 7 | [14 empty] | VV | 2 | 2 | True | 0 | ROZPOCET
| VV |  | 3,5*2,0 |  | 7 | [14 empty] | VV | 2 | 2 | True | 0 | ROZPOCET
| VV |  | 4,2*2,0 |  | 8.4 | [14 empty] | VV | 2 | 2 | True | 0 | ROZPOCET
| VV |  | -0,7*2,0*5 |  | -7 | [14 empty] | VV | 2 | 2 | True | 0 | ROZPOCET
| VV |  | -0,2*2,0*3 |  | -1.2 | [14 empty] | VV | 2 | 2 | True | 0 | ROZPOCET
| VV |  | Součet |  | 27.6 | [14 empty] | VV | 2 | 4 | True | 1 | ROZPOCET
143 | K | 781474112 | Montáž obkladů vnitřních keramických hladkých přes 2 do 12 ks/m2 lepených flexibilním lepidlem / epoxidová spárovací hmota | m2 | 39.994 | 0 | 0 |  |  |  | základní | 0.642 | 25.6761 | 0.006 | 0.23996 | 0 | 0 |  | 16 | K | 2 |  |  |  | ROZPOCET | [5 empty] | 0 | 0 | 0 | 0 | 0 | 1 | 0 | 16 | 206
| VV |  | plocha obkladů | [16 empty] | VV | 2 | 1 | True | 0 | ROZPOCET
| VV |  | "M 1.02:"1,8*(1,1+1,08+0,1+0,2) |  | 4.464 | [14 empty] | VV | 2 | 2 | True | 0 | ROZPOCET
| VV |  | "M 1.03:"1,8*2*(1,27+1,1)-0,6*1,97 |  | 7.35 | [14 empty] | VV | 2 | 2 | True | 0 | ROZPOCET
| VV |  | "M 1.06:"0,9*(1,8+2,65) |  | 4.005 | [14 empty] | VV | 2 | 2 | True | 0 | ROZPOCET
| VV |  | "M 1.10:"0,9*(2,515+0,95) |  | 3.119 | [14 empty] | VV | 2 | 2 | True | 0 | ROZPOCET
| VV |  | "M 1.12:"1,8*(1,05+2,23) |  | 5.904 | [14 empty] | VV | 2 | 2 | True | 0 | ROZPOCET
| VV |  | "M 1.14:"1,8*(0,85+0,1) |  | 1.71 | [14 empty] | VV | 2 | 2 | True | 0 | ROZPOCET
| VV |  | "M 1.15:"1,8*2*(1,4+1,0)-0,7*1,97 |  | 7.261 | [14 empty] | VV | 2 | 2 | True | 0 | ROZPOCET
| VV |  | "M 1.16:"1,8*2*(1,1+1,0)-0,7*1,97 |  | 6.181 | [14 empty] | VV | 2 | 2 | True | 0 | ROZPOCET
| VV |  | Součet |  | 39.994 | [14 empty] | VV | 2 | 4 | True | 1 | ROZPOCET
144 | M | 59761026 | obklad keramický hladký do 12ks/m2 | m2 | 43.993 | 0 | 0 |  |  |  | základní | 0 | 0 | 0.0118 | 0.51912 | 0 | 0 |  | 32 | M | 2 |  |  |  | ROZPOCET | [5 empty] | 0 | 0 | 0 | 0 | 0 | 1 | 0 | 16 | 208
| VV |  | 39,994*1,1 "Přepočtené koeficientem množství |  | 43.993 | [14 empty] | VV | 2 | 2 | True | 0 | ROZPOCET
| VV |  | Součet |  | 43.993 | [14 empty] | VV | 2 | 4 | True | 1 | ROZPOCET
145 | K | 998781202 | Přesun hmot procentní pro obklady keramické v objektech v přes 6 do 12 m | % | 499.07 | 0 | 0 |  |  |  | základní | 0 | 0 | 0 | 0 | 0 | 0 |  | 16 | K | 2 |  |  |  | ROZPOCET | [5 empty] | 0 | 0 | 0 | 0 | 0 | 1 | 0 | 16 | 210
| D | 783 | Dokončovací práce - nátěry |  |  |  | 0 | [5 empty] | 0 |  | 0 |  | 0 |  | 2 | D | 1 |  |  |  | ROZPOCET | [11 empty] | 0
146 | K | 783314101a | Nátěr zárubní světle šedý | kus | 18 | 0 | 0 |  |  |  | základní | 0 | 0 | 0 | 0 | 0 | 0 |  | 16 | K | 2 |  |  |  | ROZPOCET | [5 empty] | 0 | 0 | 0 | 0 | 0 | 1 | 0 | 16 | 212
| VV |  | 16+2 |  | 18 | [14 empty] | VV | 2 | 2 | True | 0 | ROZPOCET
| VV |  | Součet |  | 18 | [14 empty] | VV | 2 | 4 | True | 1 | ROZPOCET
| D | 784 | Dokončovací práce - malby a tapety |  |  |  | 0 | [5 empty] | 63.2625 |  | 0.21241 |  | 0 |  | 2 | D | 1 |  |  |  | ROZPOCET | [11 empty] | 0
147 | K | 784181101 | Základní akrylátová jednonásobná penetrace podkladu v místnostech výšky do 3,80m | m2 | 461.77 | 0 | 0 |  |  |  | základní | 0.033 | 15.2384 | 0.0002 | 0.092354 | 0 | 0 |  | 16 | K | 2 |  |  |  | ROZPOCET | [5 empty] | 0 | 0 | 0 | 0 | 0 | 1 | 0 | 16 | -2116150691
| VV |  | "plocha omítek štukových stěn:"plocha_omítek_štukov |  | 344.318 | [14 empty] | VV | 2 | 2 | True | 0 | ROZPOCET
| VV |  | "plocha ostění:"plocha_osteni_nadpr |  | 16.542 | [14 empty] | VV | 2 | 2 | True | 0 | ROZPOCET
| VV |  | "plocha SDK stropů:"SDK_podhledy_celkem |  | 100.91 | [14 empty] | VV | 2 | 2 | True | 0 | ROZPOCET
| VV |  | Součet |  | 461.77 | [14 empty] | VV | 2 | 4 | True | 1 | ROZPOCET
148 | K | 7866140R | D+M předokenních rolet typu "Z" | kpl | 1 | 0 | 0
| VV |  | partie oken na JV fasádě
| VV |  | "komplet:"1 |  | 1
149 | K | 784211101 | D+M hasícího přístroje | KPL | 3 | 0 | 0
150 | K | 784211101 | Dvojnásobné bílé malby ze směsí za mokra výborně oděruvzdorných v místnostech v do 3,80 m | m2 | 461.77 | 0 | 0 |  |  |  | základní | 0.104 | 48.0241 | 0.00026 | 0.12006 | 0 | 0 |  | 16 | K | 2 |  |  |  | ROZPOCET | [5 empty] | 0 | 0 | 0 | 0 | 0 | 1 | 0 | 16 | 214
| VV |  | "plocha omítek štukových stěn:"plocha_omítek_štukov |  | 344.318 | [14 empty] | VV | 2 | 2 | True | 0 | ROZPOCET
| VV |  | "plocha ostění:"plocha_osteni_nadpr |  | 16.542 | [14 empty] | VV | 2 | 2 | True | 0 | ROZPOCET
| VV |  | "plocha SDK stropů:"SDK_podhledy_celkem |  | 100.91 | [14 empty] | VV | 2 | 2 | True | 0 | ROZPOCET
| VV |  | Součet |  | 461.77 | [14 empty] | VV | 2 | 4 | True | 1 | ROZPOCET
| D | HZS | Hodinové zúčtovací sazby |  |  |  | 0 | [5 empty] | 32 |  | 0 |  | 0 |  | 4 | D | 1 |  |  |  | ROZPOCET | [11 empty] | 0
151 | K | HZS1301 | Hodinová zúčtovací sazba zedník - zapravení | hod | 32 | 0 | 0 |  |  |  | základní | 1 | 32 | 0 | 0 | 0 | 0 |  | 512 | K | 2 |  |  |  | ROZPOCET | [5 empty] | 0 | 0 | 0 | 0 | 0 | 1 | 0 | 512 | -525696287
| VV |  | zapravení po elektroinstalacích, ZTI a dalších profesích | [16 empty] | VV | 2 | 1 | True | 0 | ROZPOCET
| VV |  | 32 |  | 32 | [14 empty] | VV | 2 | 2 | True | 1 | ROZPOCET

## SO 03
[11 empty] | {cce428d3-d5cb-4de9-b18e-d03a4fd44952} |  |  | plocha_vsech_mistn | plocha všech místností M 1.01 - M1.16 | m2 | 100,91 | 3
[11 empty] | 2 |  |  | obklady | plocha nových obkladů | m2 | 39,994 | 3
| KRYCÍ LIST SOUPISU PRACÍ | [9 empty] | False |  |  | plocha_omítek_štukov | plochy dvouvrstvé štukové omítky celkem | m2 | 344,318 | 3
[14 empty] | plocha_dlazeb | Dlažby | m2 | 16,67 | 3
Stavba:
Rekonstrukce částí objektu budovy Pavilonu E
Objekt:
SO 03 - Obnova terasy
| KSO: |  |  |  |  | CC-CZ:
| Místo: |  |  |  |  | Datum: | 2023-05-25
| Zadavatel: |  |  |  |  | IČ:
DIČ:
| Zhotovitel: |  |  |  |  | IČ: | 0
[6 empty] | DIČ: | 0
| Projektant: |  |  |  |  | IČ:
|  | Ing. Arch. Jan Ságl |  |  |  | DIČ:
| Zpracovatel: |  |  |  |  | IČ:
DIČ:
Poznámka:
Soupis prací je sestaven s využitím Cenové soustavy ÚRS. Položky, které pochází z této cenové soustavy, jsou ve sloupci 'Cenová soustava' označeny popisem 'CS ÚRS' a úrovní příslušného kalendářního pololetí. Veškeré další informace vymezující popis a podmínky použití těchto položek z Cenové soustavy, které nejsou uvedeny přímo v soupisu prací, jsou neomezeně dálkově k dispozici na webu podminky.urs.cz.
| Cena bez DPH | [5 empty] | 0
|  | zákl. přenesená | #REF! |  |  | 21% | 0
|  | sníž. přenesená | #REF! |  |  | 15% | 0
|  | nulová | #REF! |  |  | 0% | 0
REKAPITULACE ČLENĚNÍ SOUPISU PRACÍ
Stavba:
Rekonstrukce částí objektu budovy Pavilonu E
Objekt:
SO 03 - Obnova terasy
Místo: | [5 empty] | Datum: | 2023-05-25
Zadavatel: | [5 empty] | Projektant: | Ing. Arch. Jan Ságl
Zhotovitel: | [5 empty] | Zpracovatel:
Kód dílu - Popis | [6 empty] | Cena celkem [CZK]
Náklady ze soupisu prací | [6 empty] | 0 |  |  |  |  | -1
| HSV - Práce a dodávky HSV | [5 empty] | 0
SOUPIS PRACÍ
Stavba:
Rekonstrukce částí objektu budovy Pavilonu E
Objekt:
SO 03 - Obnova terasy
Místo: | [5 empty] | Datum: | 2023-05-25
Zadavatel: | [5 empty] | Projektant: | Ing. Arch. Jan Ságl
Zhotovitel: | [5 empty] | Zpracovatel:
PČ | Typ | Kód | Popis | MJ | Množství | J.cena [CZK] | Cena celkem [CZK] | Cenová soustava
Náklady soupisu celkem | [6 empty] | 0 |  |  |  | D | -1 | [12 empty] | #REF!
| D | HSV | Práce a dodávky HSV |  |  |  | 0 |  | 0 | 1 | D | 0 | ROZPOCET | [11 empty] | #REF!
| D | 1 | Zemní výkopové práce a demolice práce |  |  |  | 0 |  |  | 1 | D | 1 | ROZPOCET | [11 empty] | 0
1 | R |  | Odstranění náletových dřevin včetně vyklučení | m2 | 15 | 0 | 0
2 | R |  | Demontáž zbytků původní dřevěné konstrukce | m2 | 66 | 0 | 0 |  |  | 4 | K | 2 | ROZPOCET | [5 empty] | #REF! | #REF! | #REF! | #REF! | #REF! | 1 | 0 | 4 | -760845384
3 | K |  | Odstranění stávajících betonových desek pod původní dřevěnou konstrukcí | m3 | 8 | 0 | 0 |  |  | 4 | K | 2 | ROZPOCET | [5 empty] | #REF! | #REF! | #REF! | #REF! | #REF! | 1 | 0 | 4 | 1366518994
4 | K |  | Demontáž schodů | KPL | 1 | 0 | 0
5 | K |  | Odvoz suti a výkopků do kontejneru kolečkem do 50 m | m3 | 7 | 0 | 0
6 | K |  | Odvoz suti a výkopků na skládku | m3 | 7 | 0 | 0
7 | K |  | Skládkovné likvidace suti a výkopků | m3 | 7 | 0 | 0
| D | 2 | Přípravné práce - vyzdívání pilířů a zdí ze ZB 15 + ocelové prvky I 140 |  |  |  | 0
8 | R |  | Podbetonování pod zdi a pilíře | kpl | 1 | 0 | 0
9 | R |  | ZB 15 včetně montáže a betonáže | m2 | 37 | 0 | 0
10 | R |  | Dodávka a montáž ocelových profilů I 140 natřené základním nátěrem uložené na pilířích | t | 1 | 0 | 0
0
| D | 3 | Dřevěná terasa kompletní systém |  |  |  | 0
11 | R |  | Dodávka a montáž prken ze sibiřského modřínu tl. 20 mm včetně podkladových hranolů, spojovacího materiálu a olejování | m2 | 66 | 0 | 0
| D | 4 | Natěračské práce |  |  |  | 0
12 |  |  | Lešení lehké pracovní řadové trubkové s podlahami výšky do 25 m - montáž s demontáží | m2 | 35 | 0 | 0
13 |  |  | Lešení lehké pracovní řadové trubkové s podlahami výšky do 25 m - nájemné za den použití 15dní | m2 | 35 | 0 | 0
14 |  |  | Syntetický nátěr zámečnických konstrukcí 1x antikorozní + 2x email - Demontáž | m2 | 150 | 0 | 0
15 |  |  | Syntetický nátěr zámečnických konstrukcí 1x antikorozní + 2x email - Demontáž | m2 | 150 | 0 | 0
16 |  |  | Ometení zámečnických konstrukcí | m2 | 150 | 0 | 0
17 |  |  | Základní jednonásobný syntetický nátěr zámečnických konstrukcí | m2 | 150 | 0 | 0
18 |  |  | Mezinátěr jednonásobný syntetický standardní zámečnických konstrukcí | m2 | 150 | 0 | 0
19 |  |  | Krycí jednonásobný syntetický standardní nátěr zámečnických konstrukcí | m2 | 150 | 0 | 0
| D | 5 | Zámečnické konstrukce |  |  |  | 0
21 |  |  | Nerezový tahokov(TR 10X5X1mm) včetně nosných rámů a zakládacího spodního profilu D+M | m2 | 14 | 0 | 0
délka: 4,5+13m
výška 0,8m
| D | 6 | Sanace betonové desky portyku |  |  |  | 0
22 |  |  | Očištěni betonové konstrukce od nesoudržných prvků, omytí tlakovou vodou | m2 | 35 | 0 | 0
23 |  |  | Ochrana výztuže | m2 | 7 | 0 | 0
odhad 20% plochy
24 |  |  | Adhezní přemostění | m2 | 1.4 | 0 | 0
25 |  |  | Sanační malta | m2 | 1.4 | 0 | 0
26 |  |  | Betonová stěrka | m2 | 1.4 | 0 | 0
| D | 7 | Ostatní |  |  |  | 0
27 | R |  | Přesun hmot a likvidace odpadu | % | 3 | 0 | 0
28 | R |  | Doprava materiálů a osob | % | 2.8 | 0 | 0
29 | R |  | Koordinační činnost a vedlejší rozpočtové náklady | % | 2.5 | 0 | 0

## Vedlejší a ostatn...
[9 empty] | >> skryté sloupce << | [9 empty] | {bf6113bf-d119-4be7-a096-8119b9267a97}
2
| KRYCÍ LIST SOUPISU PRACÍ | [8 empty] | v --- níže se nacházejí doplnkové a pomocné údaje k sestavám --- v | [8 empty] | False
Stavba:
Rekonstrukce částí objektu budovy Pavilonu E
Objekt:
SO 03 - Vedlejší a ostatní náklady
| KSO: |  |  |  |  | CC-CZ:
| Místo: |  |  |  |  | Datum: | 2023-05-25
| Zadavatel: |  |  |  |  | IČ:
DIČ:
| Zhotovitel: |  |  |  |  | IČ: | 0
[6 empty] | DIČ: | 0
| Projektant: |  |  |  |  | IČ:
|  | Ing. Arch. Jan Ságl |  |  |  | DIČ:
| Zpracovatel: |  |  |  |  | IČ:
DIČ:
Poznámka:
| Cena bez DPH | [5 empty] | 0
|  |  | Základ daně |  |  | Sazba daně | Výše daně
| DPH | základní | 0 |  |  | 21% | 0
|  | snížená | 0 |  |  | 15% | 0
|  | zákl. přenesená | 0 |  |  | 21% | 0
|  | sníž. přenesená | 0 |  |  | 15% | 0
|  | nulová | 0 |  |  | 0% | 0
| Cena s DPH |  |  | v | CZK |  | 0
| Projektant |  |  | Zpracovatel
| Datum a podpis: |  | Razítko | Datum a podpis: |  |  | Razítko
| Objednavatel |  |  | Zhotovitel
| Datum a podpis: |  | Razítko | Datum a podpis: |  |  | Razítko
REKAPITULACE ČLENĚNÍ SOUPISU PRACÍ
Stavba:
Rekonstrukce částí objektu budovy Pavilonu E
Objekt:
SO 03 - Vedlejší a ostatní náklady
Místo: | [5 empty] | Datum: | 2023-05-25
Zadavatel: | [5 empty] | Projektant: | Ing. Arch. Jan Ságl
Zhotovitel: | [5 empty] | Zpracovatel:
Kód dílu - Popis | [6 empty] | Cena celkem [CZK]
Náklady ze soupisu prací | [6 empty] | 0 | [12 empty] | -1
| VRN - Vedlejší rozpočtové náklady | [5 empty] | 0
| VRN1 - Průzkumné, geodetické a projektové práce | [5 empty] | 0
| VRN3 - Zařízení staveniště | [5 empty] | 0
| VRN4 - Inženýrská činnost | [5 empty] | 0
| VRN7 - Provozní vlivy | [5 empty] | #REF!
SOUPIS PRACÍ
Stavba:
Rekonstrukce částí objektu budovy Pavilonu E
Objekt:
SO 03 - Vedlejší a ostatní náklady
Místo: | [5 empty] | Datum: | 2023-05-25
Zadavatel: | [5 empty] | Projektant: | Ing. Arch. Jan Ságl
Zhotovitel: | [5 empty] | Zpracovatel:
PČ | Typ | Kód | Popis | MJ | Množství | J.cena [CZK] | Cena celkem [CZK] | Cenová soustava |  |  | DPH | J. Nh [h] | Nh celkem [h] | J. hmotnost [t] | Hmotnost celkem [t] | J. suť [t] | Suť Celkem [t]
Náklady soupisu celkem | [6 empty] | 0 | [5 empty] | #REF! |  | #REF! |  | #REF! |  | D | -1 | [7 empty] | #REF!
| D | VRN | Vedlejší rozpočtové náklady |  |  |  | 0 | [5 empty] | #REF! |  | #REF! |  | #REF! | 5 | D | 0 | ROZPOCET | [6 empty] | #REF!
| D | VRN1 | Průzkumné, geodetické a projektové práce |  |  |  | 0 | [5 empty] | 0 |  | 0 |  | 0 | 5 | D | 1 | ROZPOCET | [6 empty] | 0
1 | K | 013254000 | Dokumentace skutečného provedení stavby | soub | 1 | 0 | 0 |  |  |  | základní | 0 | 0 | 0 | 0 | 0 | 0 | 1024 | K | 2 | ROZPOCET | 0 | 0 | 0 | 0 | 0 | 1 | 0 | 1024 | -2147275011
| D | VRN3 | Zařízení staveniště |  |  |  | 0 | [5 empty] | 0 |  | 0 |  | 0 | 5 | D | 1 | ROZPOCET | [6 empty] | 0
2 | K | 030001000 | Zařízení staveniště | soub | 1 | 0 | 0 |  |  |  | základní | 0 | 0 | 0 | 0 | 0 | 0 | 1024 | K | 2 | ROZPOCET | 0 | 0 | 0 | 0 | 0 | 1 | 0 | 1024 | 715519582
| D | VRN4 | Inženýrská činnost |  |  |  | 0 | [5 empty] | 0 |  | 0 |  | 0 | 5 | D | 1 | ROZPOCET | [6 empty] | 0
3b | K | 043103001 | Zkoušky kvality vody | soub | 1 | 0 | 0
4 | K | 044003000 | Revize - kpl | soub | 1 | 0 | 0 |  |  |  | základní | 0 | 0 | 0 | 0 | 0 | 0 | 1024 | K | 2 | ROZPOCET | 0 | 0 | 0 | 0 | 0 | 1 | 0 | 1024 | 1251715589