## Krycí list
KRYCÍ LIST ROZPOČTU
Objekt : |  | Název objektu : |  |  | JKSO :
Stavební úpravy nemocnice Nymburk
Stavba : |  | Název stavby : |  |  | SKP :
Stavební úpravy nemocnice Nymburk
Projektant : |  |  |  | Počet měrných jednotek : |  | 0
Objednatel : |  |  |  | Náklady na MJ : |  | 0
Počet listů : |  |  |  | Zakázkové číslo :
Zpracovatel projektu : |  |  |  | Zhotovitel :
ROZPOČTOVÉ NÁKLADY
Rozpočtové náklady II. a III. hlavy |  |  | Vedlejší rozpočtové náklady
| Dodávka celkem |  | Kompletační činnost zhotovitele |  |  | 0
Z | Montáž celkem |  | Provozní vlivy |  |  | 0
R | HSV celkem |  | Zařízení staveniště |  |  | 0
N | PSV celkem |  | Území se ztíženými výrobními podmínkami |  |  | 0
ZRN celkem |  | 0
HZS |  | 0
RN II.a III.hlavy |  | 0 | Ostatní VRN
ZRN+VRN+HZS |  | 0 | VRN celkem |  |  | 0
Vypracoval |  | Za zhotovitele |  | Za objednatele
|  | Jméno : |  | Jméno :
Datum : |  | Datum : |  | Datum :
|  | Podpis: |  | Podpis :
Základ pro DPH |  | 0 | % činí : |  | 0
Základ pro DPH |  | 15 | % činí : |  | 0
DPH |  | 15 | % činí : |  | 0
Základ pro DPH |  | 21 | % činí : |  | 0
DPH |  | 21 | % činí : |  | 0
CENA ZA OBJEKT CELKEM |  |  |  |  | 0
Poznámka :

## Rekapitulace - pavilon C
Popis | Cena
Pavilon C | 0
003: Svislé konstrukce | 0
006: Úpravy povrchu | 0
0096: Bourací práce | 0
099: Přesun hmot | 0
766: Konstrukce truhlářské | 0
771: Podlahy z dlaždic a obklady | 0
776: Podlahy povlakové | 0
783: Nátěry | 0
784: Malby | 0
D01 : ZTI | 0
D02: Elektro | 0
Celkem (bez DPH) | 0
VEDLEJŠÍ ROZPOČTOVÉ NÁKLADY
Název VRN | % | Základna | Kč
Kompletační činnost zhotovitele | 0 | 0 | 0
Provozní vlivy | 1 | 0 | 0
Zařízení staveniště | 3 | 0 | 0
Území se ztíženými výrobními podmínkami | 1 | 0 | 0
| CELKEM VRN |  | 0

## Položky-pavilon C
Poř. | Kód | ID | Popis | MJ | Výměra celkem | Jedn. cena | Cena | Jedn. hmotn. | Hmotn. | Jedn. suť | Suť | DPH | Objekt | Oddíl
|  |  | Pavilon C |  |  |  | 0 |  | 282.17 |  | 46.5016
|  |  | 003: Svislé konstrukce |  |  |  | 0 |  | 15.9264 |  | 0
1 | 340239211 | SP | Zazdívka otvorů o ploše přes 1 m2 do 4 m2 v příčkách nebo stěnách - tloušťka zdiva do 100 mm, tvárnice pórobetonové | m2 | 7.447 |  | 0 | 0.13302 | 0.9906 |  | 0 | 5 | SO_02 | 003
m.č. 2.03/2.04 - (2,4*2,2)+(1,1*1,97)
2 | MAT_01 | SP | Nosník I 200 - Dodávka | kg | 634.04 |  | 0 | 0.001 | 0.63404 |  | 0 | 5 | SO_02 | 003
P1 - m.č. 2.11 - 4*2,98 = 11,92m = 312,3 kg
P2 - m.č. 2.09 - 4*3,07=12,28 m = 312,74 kg
3 | 317941123 | SP | Osazování ocelových válcovaných nosníků na zdivu - výška do 220 mm | kg | 634.04 |  | 0 | 0.01709 | 10.8357 |  | 0 | 5 | SO_02 | 003
P1 - m.č. 2.11 - 4*2,98 = 11,92m = 312,3 kg
P2 - m.č. 2.09 - 4*3,07=12,28 m = 312,74 kg
4 | 342272536 | SP | Příčky z příčkovek pórobetonových přesných Ytong, hladkých - tl. příčky přes 125 do 150 mm, objemová hmotnost přes 500 do 550 kg/m3 | m2 | 15.85 |  | 0 | 0.1152 | 1.8259 |  | 0 | 5 | SO_02 | 003
m.č. 1.01/1.02 - (3,15*3,52)-(1,1*1,97)
m.č. 2.24 - 3,15*(1,6+1,1)-(0,8*1,97)
5 | 311271170R00 | SP | Dozdívky z tvárnic porobetronových hladkých tl. 30 cm | m2 | 3.42 |  | 0 | 0.165 | 0.5643 |  | 0 | 5 | SO_02 | 003
m.č. 2.11 - 2*(3,8*0,45)
6 | SPEC_01 | SP | Opláštění stoupacího potrubí SDK | m2 | 9.45 |  | 0 | 0.044 | 0.4158 |  | 0 |  | SO_02 | 003
m.č. 2.09 - 3,15*0,6 = 1,89 m2
m.č. 2.02 - 3,15*0,6 = 1,89 m2
m.č. 2.03 - 3,15*0,6 = 1,89 m2
m.č. 2.19 - 3,15*0,6 = 1,89 m2
m.č. 2.23 - 3,15*0,6 = 1,89 m2
7 | SPEC_01 | SP | Zřízení falešných kleneb z pórobetonu - d. 2750 mm | kus | 4 |  | 0 | 0.165 | 0.66 |  | 0 | 5 | SO_02 | 003
m.č. 2.11 - 4 ks
|  |  | 006: Úpravy povrchu |  |  |  | 0 |  | 265.3704 |  | 0
8 | 612423631 | SP | Omítka rýh ve stěnách maltou vápennou - šířka přes 150 do 300 mm, omítka štuková | m2 | 14.05 |  | 0 | 0.05994 | 0.84216 |  | 0 | 5 | SO_02 | 006
m.č. 2.04 - 0,7*(1,5+2,2+2,2)+0,3*(2,8+2,8+3,52)
m.č. 2.12 - 0,7*(1,5+3,03+3,03) + 0,3*(3,15+3,15)
9 | 612409991 | SP | Začištění omítek - kolem oken, dveří, podlah, obkladů apod. | m | 6.3 |  | 0 | 0.00432 | 0.027216 |  | 0 | 5 | SO_02 | 006
m.č. 2.12 - 3,15+3,15
10 | 612401391 | SP | Omítka jednotlivých malých ploch vnitřních stěn, jakoukoliv maltou - plocha přes 0,25 do 1 m2 | kus | 3.3 |  | 0 | 0.04545 | 0.14999 |  | 0 | 5 | SO_02 | 006
m.č. 2.03 - (0,7+0,2+0,2)*1,5
m.č. 2.12 - (0,7+0,2+0,2)*1,5
11 | 612420016RA0 | SP | Omítka stěn vnitřní vápenocementová štuková | m2 | 56.766 |  | 0 | 0.059 | 3.3492 |  | 0 | 5 | SO_02 | 006
m.č. 2.18 -3,15*(3,55+3,55+6,75+6,75)-2*(1,2*2,4)-(1,2*1,97)
12 | 612142001 | SP | Potažení vnitřních stěn sklovláknitým pletivem vtlačeným do tenkovrstvé hmoty | m2 | 1309.1 |  | 0 | 0.0312 | 40.8439 |  | 0 | 5 | SO_02 | 006
m.č. 1.01 - 3,15*(3,19+3,19+3,52+3,52)-2*(1,1*1,97)-(1,35*2,38)
m.č. 1.02 - 3,15*(3,19+3,19+3,52+3,52)-2*(1,1*1,97)
m.č. 1.03 - 3,15*(2,97+2,97+5,88+5,88)-2*(1,1*1,97)-(1,35*2,38)
m.č. 1.04 - 3,15*(6,07+6,07+5,88+5,88)-(1,1*1,97)-(0,8*1,97)-2*(1,35*2,38)
m.č. 1.05 - 3,15*(3,5+3,5+11,96+11,96)-5*(1,1*1,97)-(1,3*2,5)-(1,8*2,5)
m.č. 1.06 - 3,15*(3,23+3,23+6+6)-(1,1*1,97)-(1*3,155)-(1,2*2,335)
m.č. 1.08 - 3,15*(2,65+2,65+5,88+5,88)-(1,1*1,97)-(1,3*2,5)-(1,8*2,5)
m.č. 1.09 - 3,15*(5,26+5,26+4,817+4,817+2,565+2,431+2,565)-(1,1*1,97)-3*(1,34*2,4)
m.č. 2.01 - 3,15*(5,53+5,53+5,88+5,88)-(1,1*1,97)-(0,8*1,97)-2*(1,35*2,38)
m.č. 2.02 - 3,15*(3,266+3,266+5,88+5,88)-(1,1*1,97)-(1,35*2,38)
m.č. 2.03 -3,15*(6,48+6,48+5,88+5,88)-2*(1,1*1,97)-2*(1,35*2,38)-(0,9*1,97)
m.č. 2.04 -3,15*(3,52+3,52+5,88+5,88)-(1,1*1,97)-(1,35*2,38)
m.č. 2.05 -3,15*(2,97+2,97+4,18+4,18)-(0,8*1,97)-(1,35*2,38)
m.č. 2.06 -3,15*(2,96+2,96+4,18+4,18)-(0,8*1,97)-(1,35*2,38)
m.č. 2.07 -3,15*(2,91+2,91+4,18+4,18)-(0,8*1,97)-(1,35*2,38)
m.č. 2.08 -3,15*(1,6+1,6+8,94+8,94)-3*(0,8*1,97)-(1,1*1,97)
m.č. 2.09 -3,15*(5,155+5,155+3,5+3,5)-(1,35*2,38)-(1,1*1,97)-(1,5*1,97)
m.č. 2.10 -3,15*(6,05+6,05+3,5+3,5)-2*(1,1*1,97)-(1,5*1,97)-(0,8*1,97)-(0,9*1,97)-(2,57*2,5)
m.č. 2.11 -3,15*(3,55+3,55+3,5+3,5)-(1,2*1,97)-2*(2,57*2,5)
m.č. 2.12 -3,15*(9,81+9,81+3,5+3,5+3+3)-5*(1,1*1,97)-(2,57*2,5)-(1,2*1,97)-(0,9*1,97)-(0,7*1,97)
m.č. 2.13 -3,15*(2+2+1,6+1,6)-(0,8*1,97)
m.č. 2.14 -3,15*(2,51+2,51+2+2)-(0,6*1,97)-(1*1,2)
m.č. 2.15 -3,15*(0,97+0,97+2+2)-(0,6*1,97)-(0,575*2,36)
m.č. 2.16 -3,15*(0,97+0,97+2+2)-(0,6*1,97)-(0,575*2,36)
m.č. 2.17 -3,15*(1,34+1,34+6,75+6,75)-3*(0,6*1,97)-(0,9*1,97)-(1*3,155)
m.č. 2.19 -3,15*(3,23+3,23+6,35+6,35)-(1,1*1,97)-(1*3,155)-(1,21*2,355)
m.č. 2.23 - 3,15*(5,26+5,26+4,817+4,817+2,565+2,431+2,565)-(1,1*1,97)-3*(1,34*2,4)
m.č. 2.24 -2*( 3,15*(1,6+1,1)-(0,8*1,97))
13 | 611481113R00 | SP | Potažení stropů sklotextilní výztužnou síťkou | m2 | 521.6 |  | 0 | 0.0034 | 1.7734 |  | 0 | 5 | SO_02 | 006
m.č. 1.01 - 11,23
m.č. 1.02 - 12,04
m.č. 1.03 - 21,28
m.č. 1.04 - 32,05
m.č. 1.05 - 40,95
m.č. 1.06 - 19,9
m.č. 1.08 - 15,51
m.č. 1.09 - 29,39
m.č. 2.01 - 34,04
m.č. 2.02 - 20,03
m.č. 2.03 - 38,93
m.č. 2.04 -23,63
m.č. 2.05 - 12,41
m.č. 2.06 - 12,37
m.č. 2.07 - 12,16
m.č. 2.08 -16,04
m.č. 2.09 -18,04
m.č. 2.10 -21,18
m.č. 2.11 -13,37
m.č. 2.12 - 46,65
m.č. 2.17 - 8,51
m.č. 2.19 - 20,4
m.č. 2.23 - 29,39
m.č. 2.13 - 3,2 m2
m.č. 2.14 - 5,02 m2
m.č. 2.15 - 1,94 m2
m.č. 2.16 - 1,94 m2
14 | 622471115R00 | SP | Úprava stěn aktivovaným štukem | m2 | 1277.56 |  | 0 | 0.0125 | 15.9695 |  | 0 | 5 | SO_02 | 006
m.č. 1.01 - 3,15*(3,19+3,19+3,52+3,52)-2*(1,1*1,97)-(1,35*2,38)
m.č. 1.02 - 3,15*(3,19+3,19+3,52+3,52)-2*(1,1*1,97)
m.č. 1.03 - 3,15*(2,97+2,97+5,88+5,88)-2*(1,1*1,97)-(1,35*2,38)
m.č. 1.04 - 3,15*(6,07+6,07+5,88+5,88)-(1,1*1,97)-(0,8*1,97)-2*(1,35*2,38)
m.č. 1.05 - 3,15*(3,5+3,5+11,96+11,96)-5*(1,1*1,97)-(1,3*2,5)-(1,8*2,5)
m.č. 1.06 - 3,15*(3,23+3,23+6+6)-(1,1*1,97)-(1*3,155)-(1,2*2,335)
m.č. 1.08 - 3,15*(2,65+2,65+5,88+5,88)-(1,1*1,97)-(1,3*2,5)-(1,8*2,5)
m.č. 1.09 - 3,15*(5,26+5,26+4,817+4,817+2,565+2,431+2,565)-(1,1*1,97)-3*(1,34*2,4)
m.č. 2.01 - 3,15*(5,53+5,53+5,88+5,88)-(1,1*1,97)-(0,8*1,97)-2*(1,35*2,38)
m.č. 2.02 - 3,15*(3,266+3,266+5,88+5,88)-(1,1*1,97)-(1,35*2,38)
m.č. 2.03 -3,15*(6,48+6,48+5,88+5,88)-2*(1,1*1,97)-2*(1,35*2,38)-(0,9*1,97)
m.č. 2.04 -3,15*(3,52+3,52+5,88+5,88)-(1,1*1,97)-(1,35*2,38)
m.č. 2.05 -3,15*(2,97+2,97+4,18+4,18)-(0,8*1,97)-(1,35*2,38)
m.č. 2.06 -3,15*(2,96+2,96+4,18+4,18)-(0,8*1,97)-(1,35*2,38)
m.č. 2.07 -3,15*(2,91+2,91+4,18+4,18)-(0,8*1,97)-(1,35*2,38)
m.č. 2.08 -3,15*(1,6+1,6+8,94+8,94)-3*(0,8*1,97)-(1,1*1,97)
m.č. 2.09 -3,15*(5,155+5,155+3,5+3,5)-(1,35*2,38)-(1,1*1,97)-(1,5*1,97)
m.č. 2.10 -3,15*(6,05+6,05+3,5+3,5)-2*(1,1*1,97)-(1,5*1,97)-(0,8*1,97)-(0,9*1,97)-(2,57*2,5)
m.č. 2.11 -3,15*(3,55+3,55+3,5+3,5)-(1,2*1,97)-2*(2,57*2,5)
m.č. 2.12 -3,15*(9,81+9,81+3,5+3,5+3+3)-5*(1,1*1,97)-(2,57*2,5)-(1,2*1,97)-(0,9*1,97)-(0,7*1,97)
m.č. 2.13 -1,15*(2+2+1,6+1,6)
m.č. 2.14 -3,15*(2,51+2,51+2+2)-(0,6*1,97)-(1*1,2)
m.č. 2.15 -1,15*(0,97+0,97+2+2)
m.č. 2.16 -1,15*(0,97+0,97+2+2)
m.č. 2.17 -3,15*(1,34+1,34+6,75+6,75)-3*(0,6*1,97)-(0,9*1,97)-(1*3,155)
m.č. 2.19 -3,15*(3,23+3,23+6,35+6,35)-(1,1*1,97)-(1*3,155)-(1,21*2,355)
m.č. 2.23 - 3,15*(5,26+5,26+4,817+4,817+2,565+2,431+2,565)-(1,1*1,97)-3*(1,34*2,4)
m.č. 2.24 -2*( 3,15*(1,6+1,1)-(0,8*1,97))
15 | 611471411RX2 | SP | Úprava stropů aktivovaným štukem tl. 2 - 3 mm | m2 | 521.6 |  | 0 | 0.0125 | 6.52 |  | 0 | 5 | SO_02 | 006
m.č. 1.01 - 11,23
m.č. 1.02 - 12,04
m.č. 1.03 - 21,28
m.č. 1.04 - 32,05
m.č. 1.05 - 40,95
m.č. 1.06 - 19,9
m.č. 1.08 - 15,51
m.č. 1.09 - 29,39
m.č. 2.01 - 34,04
m.č. 2.02 - 20,03
m.č. 2.03 - 38,93
m.č. 2.04 -23,63
m.č. 2.05 - 12,41
m.č. 2.06 - 12,37
m.č. 2.07 - 12,16
m.č. 2.08 -16,04
m.č. 2.09 -18,04
m.č. 2.10 -21,18
m.č. 2.11 -13,37
m.č. 2.12 - 46,65
m.č. 2.17 - 8,51
m.č. 2.19 - 20,4
m.č. 2.23 - 29,39
m.č. 2.13 - 3,2 m2
m.č. 2.14 - 5,02 m2
m.č. 2.15 - 1,94 m2
m.č. 2.16 - 1,94 m2
16 | 772521390 | SP | Oprava schodů z kamene v rozsahu PD | m | 78.1 |  | 0 | 2.261 | 176.5841 |  | 0 | 5 | SO_02 | 006
m.č. 2.18 - 78,1 m
Oprava schodů z kamene v rozsahu PD (boušení, tryskání, vyspravení, napuštění, demontáž stávající podlahové krytiny)
17 | 632415120 | SP | Potěr samonivelační tl. 20 mm - vyrovnávací | m2 | 522.81 |  | 0 | 0.0365 | 19.0826 |  | 0 | 5 | SO_03 | 006
PVC - 509,5 m2
Keramická dlažba - 13,31 m2
18 | 631312141 | SP | Doplnění dosavadních mazanin prostým betonem, bez potěru - rýha v dosavadních mazaninách | m3 | 0.101 |  | 0 | 2.261 | 0.22836 |  | 0 | 5 | SO_02 | 006
m.č. 2.14 - 0,05*0,3*3,5
m.č. 2.04 - 0,05*0,3*3,52
|  |  | 0096: Bourací práce |  |  |  | 0 |  | 0.5202 |  | 46.5016
19 | 968061125 | SP | Vyvěšení nebo zavěšení dřevěných křídel - dveře - plocha do 2 m2 | kus | 6 |  | 0 |  | 0 |  | 0 | 5 | SO_02 | 0096
m.č. 2.03 - (0,9*1,97)+(1,1*1,97) - 2ks
m.č. 2.22 - 0,9*1,97 - 1ks
m.č. 2.04/2.05 - 800/1970 mm - 1 ks
m.č. 2.10 - 1100/1970 mm - 1 ks
m.č. 2.10 - 1500/1970 mm - 1 ks
20 | 968072455 | SP | Vybourání a vyjmutí kovových výplní otvorů nebo stěn - dveřní zárubeň - plocha do 2 m2 | m2 | 12.42 |  | 0 | 0.0012 | 0.014904 | 0.076 | 0.94392 | 5 | SO_02 | 0096
m.č. 2.03 - (0,9*1,97)+(1,1*1,97) = 3,94 m2
m.č. 2.22 - 0,9*1,97 = 1,77 m2
m.č. 2.04/2.05 - 800/1970 mm = 1,58 m2
m.č. 2.10 - 1100/1970 mm - 2,17 m2
m.č. 2.10 - 1500/1970 mm - 2,96 m2
21 | 962032231 | SP | Bourání zdiva cihelného nebo vybourání otvorů přes 4 m2 - zdivo z cihel pálených nebo vápenopískových, malta vápenná nebo vápenocementová | m3 | 12.84 |  | 0 | 0.00131 | 0.01682 | 1.8 | 23.112 | 5 | SO_02 | 0096
m.č. 2.03 - 0,7*1,5*2,2 = 2,31 m3
m.č. 2.22 - 0,7*1,5*3,03 = 3,18 m3
m.č. 2.09 - 2*3,8*0,45 = 3,42 m3
m.č. 2.10 - 0,45*2,57*3,4 = 3,93 m3
22 | 978015291R00 | SP | Otlučení omítek vnějších MVC v složit.1-4 do 100 % | m2 | 56.766 |  | 0 |  | 0 | 0.059 | 3.3492 | 5 | SO_02 | 006
m.č. 2.18 -3,15*(3,55+3,55+6,75+6,75)-2*(1,2*2,4)-(1,2*1,97)
23 | 766825811R00 | SP | Demontáž vestavěných skříní 1křídlových | kus | 1 |  | 0 |  | 0 | 0.088 | 0.088 | 5 | SO_02 | 006
m.č. 2..10 - 1 ks
24 | 979011111 | SP | Svislá doprava suti a vybouraných hmot - doprava za prvé podlaží nad nebo pod základním podlažím | t | 46.5 |  | 0 |  | 0 |  | 0 | 5 | SO_02 | 0096
25 | 979011121 | SP | Svislá doprava suti a vybouraných hmot - doprava za každé další podlaží | t | 46.5 |  | 0 |  | 0 |  | 0 | 5 | SO_02 | 0096
26 | 979082111 | SP | Vnitrostaveništní doprava suti a vybouraných hmot - vzdálenost do 10 m | t | 46.5 |  | 0 |  | 0 |  | 0 | 5 | SO_02 | 0096
27 | 979082121 | SP | Vnitrostaveništní doprava suti a vybouraných hmot - vzdálenost za každých dalších 5 m | t | 46.5 |  | 0 |  | 0 |  | 0 | 5 | SO_02 | 0096
28 | 979088212 | SP | Nakládání na dopravní prostředky pro vodorovné přemístění - nakládání suti a vybouraných hmot | t | 46.5 |  | 0 |  | 0 |  | 0 | 5 | SO_02 | 0096
29 | 979084216 | SP | Vodorovná doprava vybouraných hmot po suchu - bez naložení, ale se složením, do 5 km | t | 46.5 |  | 0 |  | 0 |  | 0 | 5 | SO_02 | 0096
30 | 979084219 | SP | Příplatek k ceně vodorovná doprava vybouraných hmot po suchu - za každých dalších i započatých 5 km přes 5 km | t | 46.5 |  | 0 |  | 0 |  | 0 | 5 | SO_02 | 0096
31 | 978059621R00 | SP | Odsekání vnějších obkladů stěn do 2 m2 | m2 | 155.169 |  | 0 | 0.00131 | 0.20327 | 0.089 | 13.81 | 5 | SO_02 | 0096
m.č. 2.03 - 2,8*(6,48+6,48+5,88+5,88)-(1,1*1,97)-2*(1,35*2,38)
m.č. 2.04 - 2,8*(3,82+3,82+3,52+3,52)-(0,9*1,97)-(0,8*1,97)-(1,35*2,38)
m.č. 2.05 - 2,8*(2,56+2,56+3,52+3,52)-2*(1,1*1,97)-(0,8*1,97)
m.č. 2.16 - 2*(0,97+0,97+2+2)-(0,6*1,97)-(0,575*2,36)
m.č. 2.17 - 2*(0,97+0,97+2+2)-(0,6*1,97)-(0,575*2,36)
m.č. 2.14 - 2,05*(1,6+1,6+2+2)-(0,8*1,97)
32 | 962031133 | SP | Bourání cihelných příček nebo vybourání otvorů přes 4 m2 - zdivo z cihel pálených, tl. do 150 mm | m2 | 19.699 |  | 0 | 0.00068 | 0.013395 | 0.261 | 5.1414 | 5 | SO_02 | 0096
m.č. 2.10 - 1,1*1,97
m.č. 2.22 - (3,15*3,5)-(0,9*1,97)
m.č. 2.04/2.05 - (2,8*3,52)-(0,8*1,97)
33 | 784402801R00 | SP | Odstranění malby oškrábáním v místnosti H do 3,8 m | m2 | 207.49 |  | 0 | 0.00131 | 0.27181 | 0.0001 | 0.020749 | 5 | SO_02 | 0096
m.č. 2.04/2.05 -2,8*(6,48+6,48+3,52+3,52)-2*(1,1*1,97)-(0,9*1,97)-(1,35*2,38)+38,93 m2 - strop
m.č. 2.22 - 0,75*(1,6+1,6+2+2) + 3,2 m2 strop
m.č. 2.25 - 2,8*(5,26+4,817+4,817+2,565+2,431+2,565)-(1,1*1,97)-3*(1,34*2,4) + 23,39 m2 - strop
34 | 725820801 | SP | Demontáž baterií - nástěnná, G do 3/4 | soubor | 1 |  | 0 |  | 0 | 0.00156 | 0.00156 | 5 | SO_02 | 0096
m.č. 2.17 - 1 ks
35 | 725330820 | SP | Demontáž výlevek bez výtokových armatur a bez nádrže a splachovacího potrubí - diturvitové | soubor | 1 |  | 0 |  | 0 | 0.0347 | 0.0347 | 5 | SO_02 | 0096
m.č. 2.17 - 1 ks
36 | POPLATEK | SP | Poplatek za skládku suti - skládkovné | t | 29.44 |  | 0 |  | 0 |  | 0 | 5 | SO_02 | 0096
|  |  | 099: Přesun hmot |  |  |  | 0 |  | 2.0063 |  | 0
37 | 998151111 | SP | Přesun hmot pro objekty se scislou konstrukcí zděnou, kovovou nebo dřevěnou | t | 282.17 |  | 0 |  | 0 |  | 0 | 5 | SO_02 | 099
|  |  | 766: Konstrukce truhlářské |  |  |  | 0 |  | 0 |  | 0
38 | DOD_01 | SP | Dveře vnitřní plné 1100/1970 mm, povrch - lesk, barva bílá, kování klika-klika, zámek FAB - do stávající ocelové zárubně | kus | 5 |  | 0 |  | 0 |  | 0 | 5 | SO_02 | 766
m.č. 2.10 - 1 ks
m.č. 2.12 - 4 ks
39 | DOD_03 | SP | Dveře vnitřní plné 1100/1970 mm, povrch - lesk, barva bílá, kování klika-klika, zámek FAB - do NOVÉ ocelové zárubně | kus | 1 |  | 0 |  | 0 |  | 0 | 5 | SO_02 | 766
m.č. 2.09 - 1 ks
40 | DOD_04 | SP | Dveře vnitřní plné 800/1970 mm, povrch - lesk, barva bílá, kování klika-klika, zámek FAB - do stávající ocelové zárubně | kus | 1 |  | 0 |  |  |  |  | 5 | SO_02 | 766
m.č. 2.13 - 1 ks
41 | DOD_04 | SP | Dveře vnitřní plné 900/1970 mm, povrch - lesk, barva bílá, kování klika-klika, zámek FAB - do stávající ocelové zárubně | kus | 1 |  | 0 |  |  |  |  | 5 | SO_02 | 766
m.č. 2.17 - 1 ks
42 | SPEC_01 | SP | Repase stávající dřevěné stěny s 2-křídlými otevíravými dveřmi 3550/3400 mm - dveře 1200/1970 mm, výměna stávajícího kování za kliky se štítky, zasklení stávající, barva bílá | kpl | 1 |  | 0 |  |  |  |  | 5 | SO_02 | 766
m.č. 2.18 - 1 ks
43 | DOD_04 | SP | Nová stěna z Al. Profilů s 1-křídlými otevýravými dveřmi 2480/2400-3400 mm - dveře 1100/1970 mm | kus | 1 |  | 0 |  |  |  |  | 5 | SO_02 | 766
m.č. 2.03 - 1 ks
44 | DOD_03 | SP | Dveře vnitřní plné 600/1970 mm, povrch - lesk, barva bílá, kování klika-klika, zámek FAB - do NOVÉ ocelové zárubně | kus | 2 |  | 0 |  | 0 |  | 0 | 5 | SO_02 | 766
m.č. 2.24 - 1 ks
m.č. 2.25 - 1 ks
45 | DOD_02 | SP | Dveře automatické 1500/3030 mm, PO EI 45D1-SC | kus | 1 |  | 0 |  | 0 |  | 0 | 5 | SO_02 | 766
m.č. 2.14 - 1 ks
46 | MONT_01 | SP | Montáž dveří automatických | kus | 1 |  | 0 |  | 0 |  | 0 | 5 | SO_02 | 766
m.č. 2.14 - 1 ks
47 | 998766202 | SP | Přesun hmot pro truhlářské konstrukce - výška do 12 m | % | 3 |  | 0 |  | 0 |  | 0 |  | SO_02 | 766
|  |  | 771: Podlahy z dlaždic a obklady |  |  |  | 0 |  | 0.35294 |  | 0
48 | MAT_02 | SP | Obklad keramický bílý, 300x300 mm - Dodávka | m2 | 63.432 |  | 0 |  | 0 |  | 0 | 5 | SO_02 | 771
m.č. 1.01 - 1,6*1,2
m.č. 1.02 - 1,6*1,2
m.č. 1.03 - 1,6*1,2
m.č. 1.04 - 1,6*1,2
m.č. 1.06 - 1,6*1,2
m.č. 1.09 - 1,6*1,2
m.č. 2.01 - 1,6*1,2
m.č. 2.02 - 1,6*1,2
m.č. 2.03 - 1,6*1,2
m.č. 2.13 -2*(2+2+1,6+1,6)-(0,8*1,97)
m.č. 2.19 - 1,6*1,2
m.č. 2.15 - 2*(2+2+1,6+1,6)-(0,8*1,97)
m.č. 2.16 - 2*(2+2+1,6+1,6)-(0,8*1,97)
49 | 781474112 | SP | Montáž obkladů vnitřních stěn z dlaždic keramických - lepené flexibilním lepidlem, režné nebo glazované, povrch hladký, do 12 kus/m2 | m2 | 58.824 |  | 0 | 0.006 | 0.35294 |  | 0 | 5 | SO_02 | 771
m.č. 1.01 - 1,6*1,2
m.č. 1.02 - 1,6*1,2
m.č. 1.03 - 1,6*1,2
m.č. 1.04 - 1,6*1,2
m.č. 1.06 - 1,6*1,2
m.č. 1.09 - 1,6*1,2
m.č. 2.01 - 1,6*1,2
m.č. 2.02 - 1,6*1,2
m.č. 2.03 - 1,6*1,2
m.č. 2.13 -2*(2+2+1,6+1,6)-(0,8*1,97)
m.č. 2.19 - 1,6*1,2
m.č. 2.15 - 2*(2+2+1,6+1,6)-(0,8*1,97)
m.č. 2.16 - 2*(2+2+1,6+1,6)-(0,8*1,97)
50 | 781479192 | SP | Příplatek k ceně montáže obkladů vnitřních stěn z dlaždic keramických - za obklady v omezeném prostoru | m2 | 58.824 |  | 0 |  | 0 |  | 0 | 5 | SO_02 | 771
m.č. 1.01 - 1,6*1,2
m.č. 1.02 - 1,6*1,2
m.č. 1.03 - 1,6*1,2
m.č. 1.04 - 1,6*1,2
m.č. 1.06 - 1,6*1,2
m.č. 1.09 - 1,6*1,2
m.č. 2.01 - 1,6*1,2
m.č. 2.02 - 1,6*1,2
m.č. 2.03 - 1,6*1,2
m.č. 2.13 -2*(2+2+1,6+1,6)-(0,8*1,97)
m.č. 2.19 - 1,6*1,2
m.č. 2.15 - 2*(2+2+1,6+1,6)-(0,8*1,97)
m.č. 2.16 - 2*(2+2+1,6+1,6)-(0,8*1,97)
51 | 781479196 | SP | Příplatek k ceně montáže obkladů vnitřních stěn z dlaždic keramických - za dvousložkový spárovací tmel | m2 | 58.824 |  | 0 |  | 0 |  | 0 | 5 | SO_02 | 771
m.č. 1.01 - 1,6*1,2
m.č. 1.02 - 1,6*1,2
m.č. 1.03 - 1,6*1,2
m.č. 1.04 - 1,6*1,2
m.č. 1.06 - 1,6*1,2
m.č. 1.09 - 1,6*1,2
m.č. 2.01 - 1,6*1,2
m.č. 2.02 - 1,6*1,2
m.č. 2.03 - 1,6*1,2
m.č. 2.13 -2*(2+2+1,6+1,6)-(0,8*1,97)
m.č. 2.19 - 1,6*1,2
m.č. 2.15 - 2*(2+2+1,6+1,6)-(0,8*1,97)
m.č. 2.16 - 2*(2+2+1,6+1,6)-(0,8*1,97)
52 | MAT_02 | SP | Dlažba keramická bílá, 300x300 mm - Dodávka | m2 | 13.31 |  | 0 | 0.064 | 0.85184 |  | 0 |  | SO_02 | 771
m.č. 2.13 - 3,2 m2
m.č. 2.14 - 5,02 m2
m.č. 2.15 - 1,94 m2
m.č. 2.16 - 1,94 m2
53 | 771571110R00 | SP | Montáž podlah keram.,režné hladké, do MC, 30x30 cm | m2 | 12.1 |  | 0 | 0.00508 | 0.061468 |  | 0 |  | SO_02 | 771
m.č. 2.13 - 3,2 m2
m.č. 2.14 - 5,02 m2
m.č. 2.15 - 1,94 m2
m.č. 2.16 - 1,94 m2
54 | 771479196 | SP | Příplatek k ceně montáže dlažeb keramických - za dvousložkový spárovací tmel | m2 | 12.1 |  | 0 | 0.00508 | 0.061468 |  | 0 |  | SO_02 | 771
m.č. 2.13 - 3,2 m2
m.č. 2.14 - 5,02 m2
m.č. 2.15 - 1,94 m2
m.č. 2.16 - 1,94 m2
55 | 998781102 | SP | Přesun hmot pro obklady keramické - výška objektu přes 6 do 12 m | t | 2.88 |  | 0 |  | 0 |  | 0 |  | SO_02 | 771
|  |  | 776: Podlahy povlakové |  |  |  | 0 |  | 0.23437 |  | 0
56 | DOD_05 | SP | Vnitřní PVC podlaha tl. 2,5 mm - včetně soklových lišt | m2 | 509.5 |  | 0 |  | 0 |  | 0 |  | SO_01 | 776
m.č. 1.01 - 11,23
m.č. 1.02 - 12,04
m.č. 1.03 - 21,28
m.č. 1.04 - 32,05
m.č. 1.05 - 40,95
m.č. 1.06 - 19,9
m.č. 1.08 - 15,51
m.č. 1.09 - 29,39
m.č. 2.01 - 34,04
m.č. 2.02 - 20,03
m.č. 2.03 - 38,93
m.č. 2.04 -23,63
m.č. 2.05 - 12,41
m.č. 2.06 - 12,37
m.č. 2.07 - 12,16
m.č. 2.08 -16,04
m.č. 2.09 -18,04
m.č. 2.10 -21,18
m.č. 2.11 -13,37
m.č. 2.12 - 46,65
m.č. 2.17 - 8,51
m.č. 2.19 - 20,4
m.č. 2.23 - 29,39
57 | 776521221 | SP | Lepení povlakových podlah plastových - včetně soklových lišt | m2 | 509.5 |  | 0 | 0.00046 | 0.23437 |  | 0 |  | SO_01 | 776
m.č. 1.01 - 11,23
m.č. 1.02 - 12,04
m.č. 1.03 - 21,28
m.č. 1.04 - 32,05
m.č. 1.05 - 40,95
m.č. 1.06 - 19,9
m.č. 1.08 - 15,51
m.č. 1.09 - 29,39
m.č. 2.01 - 34,04
m.č. 2.02 - 20,03
m.č. 2.03 - 38,93
m.č. 2.04 -23,63
m.č. 2.05 - 12,41
m.č. 2.06 - 12,37
m.č. 2.07 - 12,16
m.č. 2.08 -16,04
m.č. 2.09 -18,04
m.č. 2.10 -21,18
m.č. 2.11 -13,37
m.č. 2.12 - 46,65
m.č. 2.17 - 8,51
m.č. 2.19 - 20,4
m.č. 2.23 - 29,39
58 | 998776202 | SP | Přesun hmot pro povlakové podlahy - výška do 12 m | % | 0.03 |  | 0 |  | 0 |  | 0 |  | SO_01 | 776
|  |  | 783: Nátěry |  |  |  | 0 |  | 0.00168 |  | 0
59 | 783222100 | SP | Nátěry kovových stavebních doplňkových konstrukcí syntetické, na vzduchu schnoucí | kus | 7 |  | 0 | 0.00024 | 0.00168 |  | 0 | 5 | SO_02 | 783
m.č. 2.10 - 1 ks
m.č. 2.12 - 4 ks
m.č. 2.13 - 1 ks
m.č. 2.17 - 1 ks
|  |  | 784: Malby |  |  |  | 0 |  | 0.31691 |  | 0
60 | 784176632R00 | SP | Malba akrylátová omyvatelná, barva bílá - dvojnásobně | m2 | 1320.472 |  | 0 | 0.00024 | 0.31691 |  | 0 | 5 | SO_02 | 784
m.č. 1.01 - 3,15*(3,19+3,19+3,52+3,52)-2*(1,1*1,97)-(1,35*2,38)
m.č. 1.02 - 3,15*(3,19+3,19+3,52+3,52)-2*(1,1*1,97)
m.č. 1.03 - 3,15*(2,97+2,97+5,88+5,88)-2*(1,1*1,97)-(1,35*2,38)
m.č. 1.04 - 3,15*(6,07+6,07+5,88+5,88)-(1,1*1,97)-(0,8*1,97)-2*(1,35*2,38)
m.č. 1.05 - 3,15*(3,5+3,5+11,96+11,96)-5*(1,1*1,97)-(1,3*2,5)-(1,8*2,5)
m.č. 1.06 - 3,15*(3,23+3,23+6+6)-(1,1*1,97)-(1*3,155)-(1,2*2,335)
m.č. 1.08 - 3,15*(2,65+2,65+5,88+5,88)-(1,1*1,97)-(1,3*2,5)-(1,8*2,5)
m.č. 1.09 - 3,15*(5,26+5,26+4,817+4,817+2,565+2,431+2,565)-(1,1*1,97)-3*(1,34*2,4)
m.č. 2.01 - 3,15*(5,53+5,53+5,88+5,88)-(1,1*1,97)-(0,8*1,97)-2*(1,35*2,38)
m.č. 2.02 - 3,15*(3,266+3,266+5,88+5,88)-(1,1*1,97)-(1,35*2,38)
m.č. 2.03 -3,15*(6,48+6,48+5,88+5,88)-2*(1,1*1,97)-2*(1,35*2,38)-(0,9*1,97)
m.č. 2.04 -3,15*(3,52+3,52+5,88+5,88)-(1,1*1,97)-(1,35*2,38)
m.č. 2.05 -3,15*(2,97+2,97+4,18+4,18)-(0,8*1,97)-(1,35*2,38)
m.č. 2.06 -3,15*(2,96+2,96+4,18+4,18)-(0,8*1,97)-(1,35*2,38)
m.č. 2.07 -3,15*(2,91+2,91+4,18+4,18)-(0,8*1,97)-(1,35*2,38)
m.č. 2.08 -3,15*(1,6+1,6+8,94+8,94)-3*(0,8*1,97)-(1,1*1,97)
m.č. 2.09 -3,15*(5,155+5,155+3,5+3,5)-(1,35*2,38)-(1,1*1,97)-(1,5*1,97)
m.č. 2.10 -3,15*(6,05+6,05+3,5+3,5)-2*(1,1*1,97)-(1,5*1,97)-(0,8*1,97)-(0,9*1,97)-(2,57*2,5)
m.č. 2.11 -3,15*(3,55+3,55+3,5+3,5)-(1,2*1,97)-2*(2,57*2,5)
m.č. 2.12 -3,15*(9,81+9,81+3,5+3,5+3+3)-5*(1,1*1,97)-(2,57*2,5)-(1,2*1,97)-(0,9*1,97)-(0,7*1,97)
m.č. 2.13 -1,15*(2+2+1,6+1,6)
m.č. 2.14 -3,15*(2,51+2,51+2+2)-(0,6*1,97)-(1*1,2)
m.č. 2.15 -1,15*(0,97+0,97+2+2)
m.č. 2.16 -1,15*(0,97+0,97+2+2)
m.č. 2.17 -3,15*(1,34+1,34+6,75+6,75)-3*(0,6*1,97)-(0,9*1,97)-(1*3,155)
m.č. 2.18 -3,15*(3,55+3,55+6,75+6,75)-2*(1,2*2,4)-(1,2*1,97)
m.č. 2.19 -3,15*(3,23+3,23+6,35+6,35)-(1,1*1,97)-(1*3,155)-(1,21*2,355)
m.č. 2.23 - 3,15*(5,26+5,26+4,817+4,817+2,565+2,431+2,565)-(1,1*1,97)-3*(1,34*2,4)
61 | 784452371RT2 | SP | Malba směsí tekutou 2x,1bar.+strop, míst. do 3,8 m | m2 | 521.6 |  | 0 | 0.00024 | 0.12518 |  | 0 | 5 | SO_02 | 784
m.č. 1.01 - 11,23
m.č. 1.02 - 12,04
m.č. 1.03 - 21,28
m.č. 1.04 - 32,05
m.č. 1.05 - 40,95
m.č. 1.06 - 19,9
m.č. 1.08 - 15,51
m.č. 1.09 - 29,39
m.č. 2.01 - 34,04
m.č. 2.02 - 20,03
m.č. 2.03 - 38,93
m.č. 2.04 -23,63
m.č. 2.05 - 12,41
m.č. 2.06 - 12,37
m.č. 2.07 - 12,16
m.č. 2.08 -16,04
m.č. 2.09 -18,04
m.č. 2.10 -21,18
m.č. 2.11 -13,37
m.č. 2.12 - 46,65
m.č. 2.13 - 3,2
m.č. 2.14 - 5,02
m.č. 2.15 -1,94
m.č. 2.16 -1,94
m.č. 2.17 - 8,51
m.č. 2.19 - 20,4
m.č. 2.23 - 29,39
|  |  | D01 : ZTI |  |  |  | 0
62 | DOD001 | SP | Kompletní dodávka rozvodů ZTI - viz. samostatný výkaz | kpl | 1 | 0 | 0 | 0.00024 | 0.00024 |  | 0 | 5 | SO_01 | D01
|  |  | D02: Elektro |  |  |  | 0
63 | DOD002 | SP | Kompletní dodávka rozvodůElektro - viz. samostatný výkaz | m2 | 1 | 0 | 0 | 0.00024 | 0.00024 |  | 0 | 5 | SO_01 | D02

## Pavilon C - ZTI
Poř. | Kód | ID | Popis | MJ | Výměra celkem | Jedn. cena | Cena
|  |  | Pavilón C - ZTI |  |  |  | 0
|  |  | Vnitřní kanalizace |  |  |  | 0
1 | 721173204RM1 | SP | Potrubí z PVC připojovací D 50 x 1,8 | m | 15.9 |  | 0
m.č. 2.09 - 1+0,5=1,5 m
m.č. 2.02 - 3m
m.č. 2.03 - 2m
m.č. 2.13/2.14/2.15 -5+1,4 = 6,4 m
m.č. 2.19 - 1,5 m
m.č. 2.23 - 1,5 m
2 | MAT02 | SP | HTB koleno DN 50 87° | kus | 12 |  | 0
m.č. 2.09 - 2 ks
m.č. 2.02 - 2 ks
m.č. 2.24 - 1 ks
m.č. 2.25 - 1 ks
m.č. 2.14 - 2 ks
m.č. 2.19 - 2 ks
m.č. 2.23 - 2 ks
3 | MAT02 | SP | HTB koleno DN 50 45° | kus | 1 |  | 0
m.č. 2.15 - 1 ks
4 | MAT03 | SP | HTEA odbočka DN 50 - 87° | kus | 4 |  | 0
m.č. 2.02 - 2 ks
m.č. 2.25 - 1 ks
m.č. 2.14 - 1 ks
5 | 721176212R00 | SP | Potrubí KG odpadní svislé DN 100 x 3,2 mm | m | 44.1 |  | 0
K1 - K6 - 7*(3,15+3,15)
6 | 721176232R00 | SP | Potrubí KG svodné (ležaté) zavěšené DN 100 x 3,2mm | m | 38.5 |  | 0
suterén - 1,6+10,5+2,8+5,2+1,3+11,2+0,5+1,2+1,5+1,2+1,5
7 | 721176233R00 | SP | Potrubí KG svodné (ležaté) zavěšené DN 125 x 3,2mm | m | 4.8 |  | 0
suterén - 2+1,8+1
8 | 721176234R00 | SP | Potrubí KG svodné (ležaté) zavěšené DN 150 x 4,0mm | m | 4.7 |  | 0
suterén - 3,2+1,5
9 | MAT05 | SP | Redukce KGR 125/100 | kus | 2 |  | 0
suterén - 2 ks
10 | MAT06 | SP | Redukce KGR 150/125 | kus | 1 |  | 0
suterén - 1 ks
11 | MAT07 | SP | Odbočka KGEA 125/100 | kus | 2 |  | 0
suterén - 2 ks
12 | 460680046R00 | SP | Vysekání drážky ve zdi cihelné 10 x 10 cm | m | 15.9 |  | 0
m.č. 2.09 - 1+0,5=1,5 m
m.č. 2.02 - 3m
m.č. 2.03 - 2m
m.č. 2.13/2.14/2.15 -5+1,4 = 6,4 m
m.č. 2.19 - 1,5 m
m.č. 2.23 - 1,5 m
13 | ZK01 | SP | Zkouška těsnosti kanalizace | m | 15.9 |  | 0
|  |  | Vnitřní vodovod |  |  |  | 0
14 | 722131948 | SP | Napojení na stávající řád | kus | 6 |  | 0
m.č. 2.09 - 1 ks
m.č. 2.02 - 1 ks
m.č. 2.03 - 1 ks
m.č. 2.15 - 1 ks
m.č. 2.19 - 1 ks
m.č. 2.23 - 1 ks
15 | MAT03 | SP | Potrubí plastové polyfúze - DN32 - stoupací | m | 37.8 |  | 0
V1-V6 - 6*(3,15+3,15)
16 | MAT04 | SP | Potrubí plastové polyfúze - DN16 - stoupací | m | 18.9 |  | 0
V1-V6 - 6*3,15
17 | MAT05 | SP | Potrubí plastové polyfúze - DN20 | m | 56.1 |  | 0
m.č. 2.09 - 3*1,5 = 4,5 m
m.č. 2.02 - 3*(3,3+0,5+0,5)=12,9 m
m.č. 2.24/2.25 -3*(2,5+0,5+0,5)=10,5 m
m.č. 2.13/2.14/2.15 -3*(5,4+0,5+0,5)=19,2 m
m.č. 2.19 - 3*1,5 = 4,5 m
m.č. 2.23 - 3*1,5 = 4,5 m
18 | 722271242R00 | SP | Montáž potrubí z plastů svislého stoupacího polyfúz. svař. DN32 | m | 37.8 |  | 0
V1-V6 - 6*(3,15+3,15)
19 | 722271243R00 | SP | Montáž potrubí z plastů svislého stoupacího polyfúz. svař. DN16 | m | 18.9 |  | 0
V1-V6 - 6*3,15
20 | 722174212R00 | SP | Montáž potrubí z plastů rovné polyfúz. svař. DN 20 | m | 56.1 |  | 0
m.č. 2.09 - 3*1,5 = 4,5 m
m.č. 2.02 - 3*(3,3+0,5+0,5)=12,9 m
m.č. 2.24/2.25 -3*(2,5+0,5+0,5)=10,5 m
m.č. 2.13/2.14/2.15 -3*(5,4+0,5+0,5)=19,2 m
m.č. 2.19 - 3*1,5 = 4,5 m
m.č. 2.23 - 3*1,5 = 4,5 m
21 | 722190401 | SP | Vyvedení a upevnění výpustku do DN 25 | kus | 24 |  | 0
m.č. 2.09 - 2 ks
m.č. 2.02 - 4 ks
m.č. 2.24 - 1 ks
m.č. 2.25 - 2 ks
m.č. 2.15 - 2 ks
m.č. 2.19 - 2 ks
m.č. 2.23 - 2 ks
22 | MAT06 | SP | Koleno plastové polyfúze DN 20 45° | kus | 34 |  | 0
m.č. 2.09 - 6 ks
m.č. 2.02 - 6 ks
m.č. 2.03 - 4 ks
m.č. 2.13/2.14/2.15 -6 ks
m.č. 2.19 - 6 ks
m.č. 2.23 - 6 ks
23 | MAT07 | SP | Plastové potrubí izolace PE DN 20 | m | 56.1 |  | 0
m.č. 2.09 - 3*1,5 = 4,5 m
m.č. 2.02 - 3*(3,3+0,5+0,5)=12,9 m
m.č. 2.24/2.25 -3*(2,5+0,5+0,5)=10,5 m
m.č. 2.13/2.14/2.15 -3*(5,4+0,5+0,5)=19,2 m
m.č. 2.19 - 3*1,5 = 4,5 m
m.č. 2.23 - 3*1,5 = 4,5 m
24 | 460680046R00 | SP | Vysekání drážky ve zdi cihelné 10 x 10 cm | m | 18.9 |  | 0
m.č. 2.09 - 1,5 m
m.č. 2.02 - 3,3+0,5+0,5=4,5 m
m.č. 2.24/2.25 -2,5+0,5+0,5=3,5 m
m.č. 2.13/2.14/2.15 -5,4+0,5+0,5=6,4 m
m.č. 2.19 - 1,5 m
m.č. 2.23 - 1,5 m
25 | ZK02 | SP | Tlaková zkouška vodovodu | m | 112.8 |  | 0
|  |  | Zařizovací předměty |  |  |  | 0
10 | MAT01 | SP | Umyvadlo diturvitové bílé - š. 500 mm | kus | 5 |  | 0
|  |  | m.č. 2.01 - 1 ks | 1
|  |  | m.č. 2.02 - 1 ks | 1
|  |  | m.č. 2.25 - 1 ks | 1
|  |  | m.č. 2.19 - 1 ks | 1
|  |  | m.č. 2.23 - 1 ks | 1
|  |  | CELKEM | 5
10 | 725219201R00 | SP | Montáž umyvadel na konzoly - ostatní | kus | 5 |  | 0
|  |  | m.č. 2.01 - 1 ks | 1
|  |  | m.č. 2.02 - 1 ks | 1
|  |  | m.č. 2.25 - 1 ks | 1
|  |  | m.č. 2.19 - 1 ks | 1
|  |  | m.č. 2.23 - 1 ks | 1
|  |  | CELKEM | 5
10 | MAT02 | SP | Sifon umyvadlový - D+M | kus | 5 |  | 0
|  |  | m.č. 2.01 - 1 ks | 1
|  |  | m.č. 2.02 - 1 ks | 1
|  |  | m.č. 2.25 - 1 ks | 1
|  |  | m.č. 2.19 - 1 ks | 1
|  |  | m.č. 2.23 - 1 ks | 1
|  |  | CELKEM | 5
10 | MAT03 | SP | Baterie umyvadlová stojánková páková - D+M | kus | 5 |  | 0
|  |  | m.č. 2.01 - 1 ks | 1
|  |  | m.č. 2.02 - 1 ks | 1
|  |  | m.č. 2.25 - 1 ks | 1
|  |  | m.č. 2.19 - 1 ks | 1
|  |  | m.č. 2.23 - 1 ks | 1
|  |  | CELKEM | 5
10 | MAT04 | SP | Baterie umyvadlová stojánková páková - D+M | kus | 1 |  | 0
m.č. 2.15 - 1 ks
20 | MAT04 | SP | Klozet kombi diturvitový | kus | 1 |  | 0
|  |  | m.č. 2.24 - 1 ks | 1
21 | MAT05 | SP | Sedátko s poklopem | kus | 1 |  | 0
|  |  | m.č. 2.24 - 1 ks | 1
22 | 725119205R00 | SP | Montáž klozetových mís normálních | kus | 1 |  | 0
|  |  | m.č. 2.24 - 1 ks | 1
23 | MAT06 | SP | Sedátko s poklopem | kus | 1 |  | 0
|  |  | m.č. 2.24 - 1 ks | 1
24 | MAT07 | SP | Výlevka s plastovou mřížkou - dodávka | kus | 1 |  | 0
|  |  | m.č. 2.24 - 1 ks | 1
25 | 725339101R00 | SP | Montáž výlevky diturvitové, bez nádrže a armatur | kus | 1 |  | 0
|  |  | m.č. 2.24 - 1 ks | 1
26 | MAT07 | SP | Přečerpávací stanice, síťová přípojka 1~230 V, 50 Hz, přípojka výtlaku Ø 32 mm (G 1 1/4), přípojka nátoku 40 mm (2 x G 1 1/4), hrubý objem nádrže 17 l | kus | 1 |  | 0
m.č. 2.24 - 1 ks
27 | MAT04 | SP | Dřez nerez s odkladačem - š. 650 mm | kus | 3 |  | 0
m.č. 2.03 - 2 ks
m.č. 2.13 - 1 ks
28 | 725319101R00 | SP | Montáž dřezů jednoduchých | kus | 1 |  | 0
m.č. 2.03 - 2 ks
m.č. 2.13 - 1 ks
29 | MAT04 | SP | Sifon dřezový - D+M | kus | 1 |  | 0
m.č. 2.03 - 2 ks
m.č. 2.13 - 1 ks
30 | MAT05 | SP | Baterie dřezová stojánková páková, bez ruční sprchy - D+M | kus | 1 |  | 0
m.č. 2.03 - 2 ks
m.č. 2.13 - 1 ks

## Pavilon C - Elektro
Pavilon B - ELEKTRO
č. pol | Popis | mj | počet | dodávka | montáž | CELKEM
1. | Lůžková rampa - 3x zásuvka, 2x zářivková svítilna (1x18 W + 1x36W) - spínání od dveří + tahový spínač | kus | 8 |  |  | 0
| m.č. 2.02 - 2 ks | 2
| m.č. 2.04 - 3 ks | 3
| m.č. 2.23 - 3 ks | 3
| CELKEM | 8
2. | Domovní telefon | kus | 8 |  |  | 0
| m.č. 2.02 - 2 ks | 2
| m.č. 2.04 - 3 ks | 3
| m.č. 2.23 - 3 ks | 3
| CELKEM | 8
3. | Dodávka a montáž bezdrátového dorozumívacího zařízení | kpl | 1 |  |  | 0
kompletní rozvody pro celé patro
4. | Zářivkové svítidlo 230 V, 2x 58 W | kus | 23 |  |  | 0
| m.č. 1.01 - 4 ks | 4
| m.č. 1.02 - 4 ks | 4
| m.č. 2.03 - 6 ks | 6
| m.č. 2.04 - 3 ks | 3
| m.č. 2.23 - 4 ks | 4
| m. č. 2.18 - 2 ks | 2
| CELKEM | 23
5. | Phybové čidlo IP44, 270 ° | kus | 9 |  |  | 0
| m.č. 2.11 - 7 ks | 7
| m.č. 2.18 - 2 ks | 2
| CELKEM | 9
5. | Domovní zásuvka | kus | 2 |  |  | 0
| m. č. 2.03 - 2 ks | 2
6. | Spínač 1. pól (250V/10A) | kus | 2 |  |  | 0
| m.č. 2.23 - 1 ks | 1
| m.č. 1.01 - 1 ks | 1
| CELKEM | 2
7. | Spínač sériový (250V/10A) | kus | 6 |  |  | 0
| m.č. 1.02 - 1 ks | 1
| m.č. 2.03 - 1 ks | 1
| m. č. 2.04 - 1 ks | 1
| m. č. 2.23 - 1 ks | 1
| m. č. 2.18 - 2 ks | 2
| CELKEM | 6
8. | Svítídlo nouzové 230 V, 11W/3 hod | kus | 3 |  |  | 0
| m. č. 2.04 - 1 ks | 1
| m. č. 2.23 - 1 ks | 1
| m. č. 2.18 - 1 ks | 1
| CELKEM | 3
9. | Svítidlo žárovkové nástěnné | kus | 2 |  |  | 0
| m. č. 2.04 - 1 ks | 1
| m. č. 2.23 - 1 ks | 1
| CELKEM | 2
10. | CYKY-J 3x1,5 - uložený pevně | m | 120.72 |  |  | 0
| m.č. 1.01 - 3,19+3,19+3,52+3,52 | 13.42
| m.č. 1.02 - 3,19+3,19+3,52+3,52 | 13.42
| m.č. 2.03 - 2,87+2,87+6,48+6,48+1,8+1,8 | 22.3
| m. č. 2.04 - 2,87+2,87+6,48+6,48+1,8+1,8 | 22.3
| m.č. 2.23 - 4,82+2,6+2,5+2,6+4,8+5,2+3+3 | 28.52
| m.č. 2.18 - 3,55+3,55+6,83+6,83 | 20.76
| CELKEM | 120.72
11. | Sekání rýhy ve zdivu 30 x 30 mm | m | 120.72 |  |  | 0
| m.č. 1.01 - 3,19+3,19+3,52+3,52 | 13.42
| m.č. 1.02 - 3,19+3,19+3,52+3,52 | 13.42
| m.č. 2.03 - 2,87+2,87+6,48+6,48+1,8+1,8 | 22.3
| m. č. 2.04 - 2,87+2,87+6,48+6,48+1,8+1,8 | 22.3
| m.č. 2.23 - 4,82+2,6+2,5+2,6+4,8+5,2+3+3 | 28.52
| m.č. 2.18 - 3,55+3,55+6,83+6,83 | 20.76
| CELKEM | 120.72
12. | Revize zařízení | kpl | 1 |  |  | 0
| CELKEM |  |  |  |  | 0