## Rekapitulace stavby
Export Komplet | [28 empty] | 2.0 | [5 empty] | False | False | {714a2b5a-945b-43ac-9f93-f280a62abeab}
[20 empty] | >> skryté sloupce << | [13 empty] | 0,01 | 21
[34 empty] | 0,01 | 15
|  | REKAPITULACE STAVBY | [18 empty] | v --- níže se nacházejí doplnkové a pomocné údaje k sestavám --- v | [11 empty] | Návod na vyplnění | 0,001
|  | Kód: |  |  |  |  | 23/470 | [25 empty] | Měnit lze pouze buňky se žlutým podbarvením! 1) na prvním listu Rekapitulace stavby vyplňte v sestavě a) Souhrnný list - údaje o Uchazeči (přenesou se do ostatních sestav i v jiných listech) b) Rekapitulace objektů - potřebné Ostatní náklady 2) na vybraných listech vyplňte v sestavě a) Krycí list - údaje o Uchazeči, pokud se liší od údajů o Uchazeči na Souhrnném listu (údaje se přenesou do ostatních sestav v daném listu) b) Rekapitulace rozpočtu - potřebné Ostatní náklady c) Celkové náklady za stavbu - ceny u položek - množství, pokud má žluté podbarvení - a v případě potřeby poznámku (ta je ve skrytém sloupci) | 0,01
|  | Stavba: |  |  |  |  | Oprava střechy Hálkovo městské divadlo Nymburk | [26 empty] | 0,01
|  | KSO: | [13 empty] | CC-CZ: | [17 empty] | 0,01
|  | Místo: |  |  |  |  | Tyršova 5/7, Nymburk | [8 empty] | Datum: |  | 10. 7. 2023 | [15 empty] | 0,01
0,01
|  | Zadavatel: | [13 empty] | IČ: |  | 00239500 | [15 empty] | 0,01
|  |  | Město Nymburk, Náměstí Přemyslovců 163/20, Nymburk | [12 empty] | DIČ: |  | CZ00239500 | [15 empty] | 0,01
0,01
|  | Uchazeč: | [13 empty] | IČ: |  | Vyplň údaj | [15 empty] | 0,01
|  |  | Vyplň údaj | [12 empty] | DIČ: |  | Vyplň údaj | [15 empty] | 0,01
False
|  | Projektant: | [13 empty] | IČ: |  | 27642411 | [15 empty] | False
|  |  | DEKPROJEKT s.r.o. | [12 empty] | DIČ: |  | CZ699000797 | [15 empty] | True
0,01
|  | Zpracovatel: | [13 empty] | IČ: | [17 empty] | 0,01
|  |  | Ing. Petr Kopecký | [12 empty] | DIČ: | [17 empty] | True
Poznámka:
Výkaz výměr / rozpočet slouží jako podklad pro výběrové řízení. Rozpočet je sestaven na základě katalogu stavebních prací RTS. Výkaz výměr / rozpočet neslouží ke stanovení skutečné ceny díla. Předpokládá se, že oslovené realizační firmy provedou vlastní ověření výkazu výměr a případně vlastní zaměření předmětných konstrukcí, na základě kterého stanoví skutečnou cenu díla. Vzhledem k tomu, že se jedná o rekonstrukci,bude stav některých konstrukcí ověřen až po jejich odhalení, v návaznosti na zjištěný stav konstrukcí může dojít ke změně objemu bouracích prací.
|  | Cena bez DPH | [13 empty] | 0
[8 empty] | Sazba daně |  |  | Základ daně |  |  |  |  | Výše daně
|  | DPH |  | základní |  |  |  | 21% |  |  | 0 |  |  |  |  | 0
|  |  |  | snížená |  |  |  | 15% |  |  | 0 |  |  |  |  | 0
|  |  |  | zákl. přenesená |  |  |  | 21% |  |  | 0 |  |  |  |  | 0
|  |  |  | sníž. přenesená |  |  |  | 15% |  |  | 0 |  |  |  |  | 0
|  |  |  | nulová |  |  |  | 0% |  |  | 0 |  |  |  |  | 0
|  | Cena s DPH | [6 empty] | v |  |  | CZK |  |  |  | 0
|  | Projektant | [11 empty] | Zpracovatel
|  | Datum a podpis: | [7 empty] | Razítko |  |  |  | Datum a podpis: |  |  | Razítko
|  | Objednavatel | [11 empty] | Uchazeč
|  | Datum a podpis: | [7 empty] | Razítko |  |  |  | Datum a podpis: |  |  | Razítko
REKAPITULACE OBJEKTŮ STAVBY A SOUPISŮ PRACÍ
| Kód: | [6 empty] | 23/470
| Stavba: | [6 empty] | Oprava střechy Hálkovo městské divadlo Nymburk
| Místo: | [6 empty] | Tyršova 5/7, Nymburk | [6 empty] | Datum: |  | 10. 7. 2023
| Zadavatel: | [6 empty] | Město Nymburk, Náměstí Přemyslovců 163/20, Nymburk | [6 empty] | Projektant: |  | DEKPROJEKT s.r.o. |  |  |  | Informatívní údaje z listů zakázek
| Uchazeč: | [13 empty] | Zpracovatel: |  | Ing. Petr Kopecký
| Kód |  |  |  | Popis | [7 empty] | Cena bez DPH [CZK] |  |  |  |  | Cena s DPH [CZK] | Typ |  | z toho Ostat. náklady [CZK] | DPH [CZK] | Normohodiny [h] | DPH základní [CZK] | DPH snížená [CZK] | DPH základní přenesená [CZK] | DPH snížená přenesená [CZK] | Základna DPH základní | Základna DPH snížená | Základna DPH zákl. přenesená | Základna DPH sníž. přenesená | Základna DPH nulová
| Náklady z rozpočtů | [11 empty] | 0 |  |  |  |  | 0 |  |  | 0 | 0 | 0 | 0 | 0 | 0 | 0 | 0 | 0 | 0 | 0 | 0 |  | D | 0 |  | IMPORT | {714a2b5a-945b-43ac-9f93-f280a62abeab} | {00000000-0000-0000-0000-000000000000}
/ |  | 23/470 |  |  |  | Oprava střechy Hálkovo městské divadlo Nymburk | [6 empty] | 0 |  |  |  |  | 0 | STA |  | 0 | 0 | 0 | 0 | 0 | 0 | 0 | 0 | 0 | 0 | 0 | 0 |  |  | 1 | ###NOINSERT### | IMPORT | {714a2b5a-945b-43ac-9f93-f280a62abeab} | {00000000-0000-0000-0000-000000000000}

## 23-470 - Oprava střechy H...
[9 empty] | >> skryté sloupce << | [9 empty] | {714a2b5a-945b-43ac-9f93-f280a62abeab}
2
| KRYCÍ LIST SOUPISU PRACÍ | [8 empty] | v --- níže se nacházejí doplnkové a pomocné údaje k sestavám --- v | [8 empty] | False
Stavba:
Oprava střechy Hálkovo městské divadlo Nymburk
| KSO: |  |  |  |  | CC-CZ:
| Místo: |  | Tyršova 5/7, Nymburk |  |  | Datum: | 10. 7. 2023
| Zadavatel: |  |  |  |  | IČ: | 00239500
|  | Město Nymburk, Náměstí Přemyslovců 163/20, Nymburk |  |  |  | DIČ: | CZ00239500
| Uchazeč: |  |  |  |  | IČ: | Vyplň údaj
|  | Vyplň údaj |  |  |  | DIČ: | Vyplň údaj
| Projektant: |  |  |  |  | IČ: | 27642411
|  | DEKPROJEKT s.r.o. |  |  |  | DIČ: | CZ699000797
| Zpracovatel: |  |  |  |  | IČ:
|  | Ing. Petr Kopecký |  |  |  | DIČ:
Poznámka:
Výkaz výměr / rozpočet slouží jako podklad pro výběrové řízení. Rozpočet je sestaven na základě katalogu stavebních prací RTS. Výkaz výměr / rozpočet neslouží ke stanovení skutečné ceny díla. Předpokládá se, že oslovené realizační firmy provedou vlastní ověření výkazu výměr a případně vlastní zaměření předmětných konstrukcí, na základě kterého stanoví skutečnou cenu díla. Vzhledem k tomu, že se jedná o rekonstrukci,bude stav některých konstrukcí ověřen až po jejich odhalení, v návaznosti na zjištěný stav konstrukcí může dojít ke změně objemu bouracích prací.
| Cena bez DPH | [5 empty] | 0
|  |  | Základ daně |  |  | Sazba daně | Výše daně
| DPH | základní | 0 |  |  | 21% | 0
|  | snížená | 0 |  |  | 15% | 0
|  | zákl. přenesená | 0 |  |  | 21% | 0
|  | sníž. přenesená | 0 |  |  | 15% | 0
|  | nulová | 0 |  |  | 0% | 0
| Cena s DPH |  |  | v | CZK |  | 0
| Projektant |  |  | Zpracovatel
| Datum a podpis: |  | Razítko | Datum a podpis: |  |  | Razítko
| Objednavatel |  |  | Uchazeč
| Datum a podpis: |  | Razítko | Datum a podpis: |  |  | Razítko
REKAPITULACE ČLENĚNÍ SOUPISU PRACÍ
Stavba:
Oprava střechy Hálkovo městské divadlo Nymburk
Místo: |  |  | Tyršova 5/7, Nymburk |  |  | Datum: | 10. 7. 2023
Zadavatel: |  |  | Město Nymburk, Náměstí Přemyslovců 163/20, Nymburk |  |  | Projektant: | DEKPROJEKT s.r.o.
Uchazeč: |  |  | Vyplň údaj |  |  | Zpracovatel: | Ing. Petr Kopecký
Kód dílu - Popis | [6 empty] | Cena celkem [CZK]
Náklady ze soupisu prací | [6 empty] | 0 | [12 empty] | -1
| HSV - Práce a dodávky HSV | [5 empty] | 0
| 3 - Svislé a kompletní konstrukce | [5 empty] | 0
| 6 - Úpravy povrchů, podlahy a osazování výplní | [5 empty] | 0
| 9 - Ostatní konstrukce a práce, bourání | [5 empty] | 0
| 997 - Přesun sutě | [5 empty] | 0
| 998 - Přesun hmot | [5 empty] | 0
| PSV - Práce a dodávky PSV | [5 empty] | 0
| 712 - Povlakové krytiny | [5 empty] | 0
| 713 - Izolace tepelné | [5 empty] | 0
| 721 - Zdravotechnika - vnitřní kanalizace | [5 empty] | 0
| 741 - Elektroinstalace - silnoproud | [5 empty] | 0
| 751 - Vzduchotechnika | [5 empty] | 0
| 762 - Konstrukce tesařské | [5 empty] | 0
| 764 - Konstrukce klempířské | [5 empty] | 0
| 767 - Konstrukce zámečnické | [5 empty] | 0
| 783 - Dokončovací práce - nátěry | [5 empty] | 0
| VRN - Vedlejší rozpočtové náklady | [5 empty] | 0
| VRN1 - Průzkumné, geodetické a projektové práce | [5 empty] | 0
| VRN3 - Zařízení staveniště | [5 empty] | 0
| VRN4 - Inženýrská činnost | [5 empty] | 0
| VRN6 - Územní vlivy | [5 empty] | 0
| VRN8 - Přesun stavebních kapacit | [5 empty] | 0
| VP - Vícepráce | [5 empty] | 0
SOUPIS PRACÍ
Stavba:
Oprava střechy Hálkovo městské divadlo Nymburk
Místo: |  |  | Tyršova 5/7, Nymburk |  |  | Datum: | 10. 7. 2023
Zadavatel: |  |  | Město Nymburk, Náměstí Přemyslovců 163/20, Nymburk |  |  | Projektant: | DEKPROJEKT s.r.o.
Uchazeč: |  |  | Vyplň údaj |  |  | Zpracovatel: | Ing. Petr Kopecký
PČ | Typ | Kód | Popis | MJ | Množství | J.cena [CZK] | Cena celkem [CZK] | Cenová soustava |  |  | DPH | J. Nh [h] | Nh celkem [h] | J. hmotnost [t] | Hmotnost celkem [t] | J. suť [t] | Suť Celkem [t]
Náklady soupisu celkem | [6 empty] | 0 | [5 empty] | 0 |  | 29.8809 |  | 7.6072 |  | D | -1 | [10 empty] | 0
| D | HSV | Práce a dodávky HSV |  |  |  | 0 | [5 empty] | 0 |  | 11.1215 |  | 0 | 1 | D | 0 |  |  |  | ROZPOCET | [6 empty] | 0
| D | 3 | Svislé a kompletní konstrukce |  |  |  | 0 | [5 empty] | 0 |  | 10.7418 |  | 0 | 1 | D | 1 |  |  |  | ROZPOCET | [6 empty] | 0
1 | K | 331231157 | Zdivo pilířů z cihel dl 290 mm režné pevnosti P 20 až 25 na SMS 10 MPa | m3 | 0.049 |  | 0 |  |  |  | základní |  | 0 | 1.7917 | 0.087794 | 0 | 0 | 4 | K | 2 |  |  |  | ROZPOCET | 0 | 0 | 0 | 0 | 0 | 1 | 0 | 4 | -26542470
| VV |  | 0,52*0,52*0,18 "nadezdívka kémínku na střeše č. 2 |  | 0.049 | [13 empty] | VV | 2 | 2 | True | 1 | ROZPOCET
2 | K | 345321414 | Zídky atikové, parapetní, schodišťové a zábradelní ze ŽB tř. C 20/25 | m3 | 4.018 |  | 0 |  |  |  | základní |  | 0 | 2.5019 | 10.0526 | 0 | 0 | 4 | K | 2 |  |  |  | ROZPOCET | 0 | 0 | 0 | 0 | 0 | 1 | 0 | 4 | 861047769
| VV |  | 17,05*0,2*0,23 "dle det. A |  | 0.784 | [13 empty] | VV | 2 | 2 | True | 0 | ROZPOCET
| VV |  | (9,8+0,2+3,385)*0,2*0,23+(9,8+0,2+3,5)*0,2*0,23 "dle det. B |  | 1.237 | [13 empty] | VV | 2 | 2 | True | 0 | ROZPOCET
| VV |  | (10,3+0,2+6,6+10,3+0,2)*0,2*0,05+5,25*0,2*0,05+(0,5+6,1+0,3+10,32)*0,3*0,05+4,95*0,5*0,05 "dle det. C |  | 0.711 | [13 empty] | VV | 2 | 2 | True | 0 | ROZPOCET
| VV |  | (13,98*0,2*0,23)*2 "dle det. D |  | 1.286 | [13 empty] | VV | 2 | 2 | True | 0 | ROZPOCET
| VV |  | Součet |  | 4.018 | [13 empty] | VV | 2 | 4 | True | 1 | ROZPOCET
3 | K | 345351005 | Zřízení bednění plnostěnných zídek atikových, parapetních, zábradelních | m2 | 66.833 |  | 0 |  |  |  | základní |  | 0 | 0.00142 | 0.094903 | 0 | 0 | 4 | K | 2 |  |  |  | ROZPOCET | 0 | 0 | 0 | 0 | 0 | 1 | 0 | 4 | 2128277131
| VV |  | 17,05*0,35*2 "dle det. A |  | 11.935 | [13 empty] | VV | 2 | 2 | True | 0 | ROZPOCET
| VV |  | (9,8+0,2+3,385)*0,35*2+(9,8+0,2+3,5)*0,35*2 "dle det. B |  | 18.82 | [13 empty] | VV | 2 | 2 | True | 0 | ROZPOCET
| VV |  | (10,3+0,2+6,6+10,3+0,2)*0,15*2+5,25*0,15*2+(0,5+6,1+0,3+10,32)*0,15*2+4,95*0,15*2 "dle det. C |  | 16.506 | [13 empty] | VV | 2 | 2 | True | 0 | ROZPOCET
| VV |  | (13,98*0,35*2)*2 "dle det. D |  | 19.572 | [13 empty] | VV | 2 | 2 | True | 0 | ROZPOCET
| VV |  | Součet |  | 66.833 | [13 empty] | VV | 2 | 4 | True | 1 | ROZPOCET
4 | K | 345351006 | Odstranění bednění plnostěnných zídek atikových, parapetních, zábradelních | m2 | 66.833 |  | 0 |  |  |  | základní |  | 0 | 0 | 0 | 0 | 0 | 4 | K | 2 |  |  |  | ROZPOCET | 0 | 0 | 0 | 0 | 0 | 1 | 0 | 4 | 304877295
5 | K | 345361821 | Výztuž zídek atikových, parapetních, schodišťových a zábradelních betonářskou ocelí 10 505 | t | 0.482 |  | 0 |  |  |  | základní |  | 0 | 1.0509 | 0.50653 | 0 | 0 | 4 | K | 2 |  |  |  | ROZPOCET | 0 | 0 | 0 | 0 | 0 | 1 | 0 | 4 | -1666313688
| VV |  | odhad procento vyztužení 120 kg/m3 | [15 empty] | VV | 2 | 1 | True | 0 | ROZPOCET
| VV |  | 17,05*0,2*0,23 "dle det. A |  | 0.784 | [13 empty] | VV | 2 | 2 | True | 0 | ROZPOCET
| VV |  | (9,8+0,2+3,385)*0,2*0,23+(9,8+0,2+3,5)*0,2*0,23 "dle det. B |  | 1.237 | [13 empty] | VV | 2 | 2 | True | 0 | ROZPOCET
| VV |  | (10,3+0,2+6,6+10,3+0,2)*0,2*0,05+5,25*0,2*0,05+(0,5+6,1+0,3+10,32)*0,3*0,05+4,95*0,5*0,05 "dle det. C |  | 0.711 | [13 empty] | VV | 2 | 2 | True | 0 | ROZPOCET
| VV |  | (13,98*0,2*0,23)*2 "dle det. D |  | 1.286 | [13 empty] | VV | 2 | 2 | True | 0 | ROZPOCET
| VV |  | Součet |  | 4.018 | [13 empty] | VV | 2 | 4 | True | 1 | ROZPOCET
| VV |  | 4,018*0,12 'Přepočtené koeficientem množství |  | 0.482 | [13 empty] | VV | 2 | 2 | False | 1 | ROZPOCET
6 | K | 3-spec.01 | Kotvení atikových zídek ke stávající atice | kpl. | 1 |  | 0 |  |  |  | základní |  | 0 | 0 | 0 | 0 | 0 | 4 | K | 2 |  |  |  | ROZPOCET | 0 | 0 | 0 | 0 | 0 | 1 | 0 | 4 | -1732024533
| D | 6 | Úpravy povrchů, podlahy a osazování výplní |  |  |  | 0 | [5 empty] | 0 |  | 0.37973 |  | 0 | 1 | D | 1 |  |  |  | ROZPOCET | [6 empty] | 0
7 | K | 622131121 | Penetrační nátěr vnějších stěn nanášený ručně | m2 | 39.762 |  | 0 |  |  |  | základní |  | 0 | 0.00026 | 0.010338 | 0 | 0 | 4 | K | 2 |  |  |  | ROZPOCET | 0 | 0 | 0 | 0 | 0 | 1 | 0 | 4 | -1119216962
| VV |  | 17,05*0,4 "dle det. A |  | 6.82 | [13 empty] | VV | 2 | 2 | True | 0 | ROZPOCET
| VV |  | (9,8+0,2+3,385)*0,4+(9,8+0,2+3,5)*0,4 "dle det. B |  | 10.754 | [13 empty] | VV | 2 | 2 | True | 0 | ROZPOCET
| VV |  | (10,3+0,2+6,6+10,3+0,2)*0,2+5,25*0,2+(0,5+6,1+0,3+10,32)*0,2+4,95*0,2 "dle det. C |  | 11.004 | [13 empty] | VV | 2 | 2 | True | 0 | ROZPOCET
| VV |  | (13,98*0,4)*2 "dle det. D |  | 11.184 | [13 empty] | VV | 2 | 2 | True | 0 | ROZPOCET
| VV |  | Součet |  | 39.762 | [13 empty] | VV | 2 | 4 | True | 1 | ROZPOCET
8 | K | 622321131 | Potažení vnějších stěn vápenocementovým aktivovaným štukem tloušťky do 3 mm | m2 | 39.762 |  | 0 |  |  |  | základní |  | 0 | 0.00273 | 0.10855 | 0 | 0 | 4 | K | 2 |  |  |  | ROZPOCET | 0 | 0 | 0 | 0 | 0 | 1 | 0 | 4 | -120986000
| VV |  | 17,05*0,4 "dle det. A |  | 6.82 | [13 empty] | VV | 2 | 2 | True | 0 | ROZPOCET
| VV |  | (9,8+0,2+3,385)*0,4+(9,8+0,2+3,5)*0,4 "dle det. B |  | 10.754 | [13 empty] | VV | 2 | 2 | True | 0 | ROZPOCET
| VV |  | (10,3+0,2+6,6+10,3+0,2)*0,2+5,25*0,2+(0,5+6,1+0,3+10,32)*0,2+4,95*0,2 "dle det. C |  | 11.004 | [13 empty] | VV | 2 | 2 | True | 0 | ROZPOCET
| VV |  | (13,98*0,4)*2 "dle det. D |  | 11.184 | [13 empty] | VV | 2 | 2 | True | 0 | ROZPOCET
| VV |  | Součet |  | 39.762 | [13 empty] | VV | 2 | 4 | True | 1 | ROZPOCET
9 | K | 622323111 | Vápenocementová omítka hladkých vnějších stěn tloušťky do 5 mm nanášená ručně | m2 | 39.762 |  | 0 |  |  |  | základní |  | 0 | 0.00656 | 0.26084 | 0 | 0 | 4 | K | 2 |  |  |  | ROZPOCET | 0 | 0 | 0 | 0 | 0 | 1 | 0 | 4 | -1056895700
| VV |  | 17,05*0,4 "dle det. A |  | 6.82 | [13 empty] | VV | 2 | 2 | True | 0 | ROZPOCET
| VV |  | (9,8+0,2+3,385)*0,4+(9,8+0,2+3,5)*0,4 "dle det. B |  | 10.754 | [13 empty] | VV | 2 | 2 | True | 0 | ROZPOCET
| VV |  | (10,3+0,2+6,6+10,3+0,2)*0,2+5,25*0,2+(0,5+6,1+0,3+10,32)*0,2+4,95*0,2 "dle det. C |  | 11.004 | [13 empty] | VV | 2 | 2 | True | 0 | ROZPOCET
| VV |  | (13,98*0,4)*2 "dle det. D |  | 11.184 | [13 empty] | VV | 2 | 2 | True | 0 | ROZPOCET
| VV |  | Součet |  | 39.762 | [13 empty] | VV | 2 | 4 | True | 1 | ROZPOCET
10 | K | 6-spec.01 | Úprava komínku před nadezdívkou a povrchová úprava nové nadezdívky | kpl. | 1 |  | 0 |  |  |  | základní |  | 0 | 0 | 0 | 0 | 0 | 4 | K | 2 |  |  |  | ROZPOCET | 0 | 0 | 0 | 0 | 0 | 1 | 0 | 4 | 1713173042
| VV |  | 1 "nadezdívka komínu na střše č.2 |  | 1 | [13 empty] | VV | 2 | 2 | True | 1 | ROZPOCET
| D | 9 | Ostatní konstrukce a práce, bourání |  |  |  | 0 | [5 empty] | 0 |  | 0 |  | 0 | 1 | D | 1 |  |  |  | ROZPOCET | [6 empty] | 0
11 | K | 945421110 | Hydraulická zvedací plošina na automobilovém podvozku výška zdvihu do 18 m včetně obsluhy | hod | 50 |  | 0 |  |  |  | základní |  | 0 | 0 | 0 | 0 | 0 | 4 | K | 2 |  |  |  | ROZPOCET | 0 | 0 | 0 | 0 | 0 | 1 | 0 | 4 | -1368930523
| VV |  | 5*10 "odhad 5 pracovních dnů pro omítku na nově nabetonované atice |  | 50 | [13 empty] | VV | 2 | 2 | True | 1 | ROZPOCET
12 | K | 9-spec.01 | Svislý svod skrz fasádu - osekání omítky, zkrácení svodu vč. úpravy na novou úroveň střechy č.7 a následné zednické začištění | kpl. | 1 |  | 0 |  |  |  | základní |  | 0 | 0 | 0 | 0 | 0 | 4 | K | 2 |  |  |  | ROZPOCET | 0 | 0 | 0 | 0 | 0 | 1 | 0 | 4 | 867149179
13 | K | 9-spec.02 | Svislý svod skrz fasádu - osekání omítky, zkrácení svodu vč. úpravy na novou úroveň střechy č.8 a následné zednické začištění | kpl. | 1 |  | 0 |  |  |  | základní |  | 0 | 0 | 0 | 0 | 0 | 4 | K | 2 |  |  |  | ROZPOCET | 0 | 0 | 0 | 0 | 0 | 1 | 0 | 4 | 1219939322
| D | 997 | Přesun sutě |  |  |  | 0 | [5 empty] | 0 |  | 0 |  | 0 | 1 | D | 1 |  |  |  | ROZPOCET | [6 empty] | 0
14 | K | 997013217 | Vnitrostaveništní doprava suti a vybouraných hmot pro budovy v přes 21 do 24 m ručně | t | 7.607 |  | 0 |  |  |  | základní |  | 0 | 0 | 0 | 0 | 0 | 4 | K | 2 |  |  |  | ROZPOCET | 0 | 0 | 0 | 0 | 0 | 1 | 0 | 4 | -1943951324
15 | K | 997013501 | Odvoz suti a vybouraných hmot na skládku nebo meziskládku do 1 km se složením | t | 7.607 |  | 0 |  |  |  | základní |  | 0 | 0 | 0 | 0 | 0 | 4 | K | 2 |  |  |  | ROZPOCET | 0 | 0 | 0 | 0 | 0 | 1 | 0 | 4 | 1039444917
16 | K | 997013509 | Příplatek k odvozu suti a vybouraných hmot na skládku ZKD 1 km přes 1 km | t | 152.14 |  | 0 |  |  |  | základní |  | 0 | 0 | 0 | 0 | 0 | 4 | K | 2 |  |  |  | ROZPOCET | 0 | 0 | 0 | 0 | 0 | 1 | 0 | 4 | 950274152
| VV |  | 7,607*20 'Přepočtené koeficientem množství |  | 152.14 | [13 empty] | VV | 2 | 2 | False | 1 | ROZPOCET
17 | K | 997013631 | Poplatek za uložení na skládce (skládkovné) stavebního odpadu směsného kód odpadu 17 09 04 | t | 0.6 |  | 0 |  |  |  | základní |  | 0 | 0 | 0 | 0 | 0 | 4 | K | 2 |  |  |  | ROZPOCET | 0 | 0 | 0 | 0 | 0 | 1 | 0 | 4 | -1026092609
18 | K | 997013814 | Poplatek za uložení na skládce (skládkovné) stavebního odpadu izolací kód odpadu 17 06 04 | t | 7.025 |  | 0 |  |  |  | základní |  | 0 | 0 | 0 | 0 | 0 | 4 | K | 2 |  |  |  | ROZPOCET | 0 | 0 | 0 | 0 | 0 | 1 | 0 | 4 | 1452109382
| D | 998 | Přesun hmot |  |  |  | 0 | [5 empty] | 0 |  | 0 |  | 0 | 1 | D | 1 |  |  |  | ROZPOCET | [6 empty] | 0
19 | K | 998018003 | Přesun hmot ruční pro budovy v přes 12 do 24 m | t | 11.122 |  | 0 |  |  |  | základní |  | 0 | 0 | 0 | 0 | 0 | 4 | K | 2 |  |  |  | ROZPOCET | 0 | 0 | 0 | 0 | 0 | 1 | 0 | 4 | -328220451
| D | PSV | Práce a dodávky PSV |  |  |  | 0 | [5 empty] | 0 |  | 18.7594 |  | 7.6072 | 2 | D | 0 |  |  |  | ROZPOCET | [6 empty] | 0
| D | 712 | Povlakové krytiny |  |  |  | 0 | [5 empty] | 0 |  | 6.0014 |  | 2.5027 | 2 | D | 1 |  |  |  | ROZPOCET | [6 empty] | 0
20 | K | 712331101 | Provedení povlakové krytiny střech do 10° podkladní vrstvy pásy na sucho AIP nebo NAIP | m2 | 146.207 |  | 0 |  |  |  | základní |  | 0 | 0 | 0 | 0 | 0 | 16 | K | 2 |  |  |  | ROZPOCET | 0 | 0 | 0 | 0 | 0 | 1 | 0 | 16 | 935887925
| VV |  | (2,955+0,65+0,3+0,3)*(3+6,97+0,65+0,3+0,3) "skladba S05 |  | 47.18 | [13 empty] | VV | 2 | 2 | True | 0 | ROZPOCET
| VV |  | (3,5+0,2+0,49+0,41)*(9,8+0,2+0,49+0,41)+(3,385+0,2+0,49+0,41)*(9,8+0,2+0,49+0,41) "skladba S06 |  | 99.027 | [13 empty] | VV | 2 | 2 | True | 0 | ROZPOCET
| VV |  | Součet |  | 146.207 | [13 empty] | VV | 2 | 4 | True | 1 | ROZPOCET
21 | M | DEK.1010101095 | DEK R13 (role/20m2) | m2 | 170.404 |  | 0 |  |  |  | základní |  | 0 | 0.0017 | 0.28969 | 0 | 0 | 32 | M | 2 |  |  |  | ROZPOCET | 0 | 0 | 0 | 0 | 0 | 1 | 0 | 16 | 571198660
| VV |  | 146,207*1,1655 'Přepočtené koeficientem množství |  | 170.404 | [13 empty] | VV | 2 | 2 | False | 1 | ROZPOCET
22 | K | 712340831 | Odstranění povlakové krytiny střech do 10° z pásů NAIP přitavených v plné ploše jednovrstvé | m2 | 111.135 |  | 0 |  |  |  | základní |  | 0 | 0 | 0 | 0.0055 | 0.61124 | 16 | K | 2 |  |  |  | ROZPOCET | 0 | 0 | 0 | 0 | 0 | 1 | 0 | 16 | 1081225892
| VV |  | podkladní pás | [15 empty] | VV | 2 | 1 | True | 0 | ROZPOCET
| VV |  | (2,955+0,65)*(3+6,97+0,65) "skladba S05 |  | 38.285 | [13 empty] | VV | 2 | 2 | True | 0 | ROZPOCET
| VV |  | (3,5+0,2)*(9,8+0,2)+(3,385+0,2)*(9,8+0,2) "skladba S06 |  | 72.85 | [13 empty] | VV | 2 | 2 | True | 0 | ROZPOCET
| VV |  | Součet |  | 111.135 | [13 empty] | VV | 2 | 4 | True | 1 | ROZPOCET
23 | K | 712340841 | Odstranění povlakové krytiny střech do 10° z pásů NAIP přitavených bodově jednovrstvé | m2 | 343.902 |  | 0 |  |  |  | základní |  | 0 | 0 | 0 | 0.0055 | 1.8915 | 16 | K | 2 |  |  |  | ROZPOCET | 0 | 0 | 0 | 0 | 0 | 1 | 0 | 16 | 1034106444
| VV |  | vrchní pás | [15 empty] | VV | 2 | 1 | True | 0 | ROZPOCET
| VV |  | (15,85+0,4+0,4)*(13,98) "skladba S02 |  | 232.767 | [13 empty] | VV | 2 | 2 | True | 0 | ROZPOCET
| VV |  | (2,955+0,65)*(3+6,97+0,65) "skladba S05 |  | 38.285 | [13 empty] | VV | 2 | 2 | True | 0 | ROZPOCET
| VV |  | (3,5+0,2)*(9,8+0,2)+(3,385+0,2)*(9,8+0,2) "skladba S06 |  | 72.85 | [13 empty] | VV | 2 | 2 | True | 0 | ROZPOCET
| VV |  | Součet |  | 343.902 | [13 empty] | VV | 2 | 4 | True | 1 | ROZPOCET
24 | K | 712341559 | Provedení povlakové krytiny střech do 10° pásy NAIP přitavením v plné ploše | m2 | 397.6 |  | 0 |  |  |  | základní |  | 0 | 0.00088 | 0.34989 | 0 | 0 | 16 | K | 2 |  |  |  | ROZPOCET | 0 | 0 | 0 | 0 | 0 | 1 | 0 | 16 | 1444569952
| VV |  | (15,85+0,4*2+0,41*2)*(13,98+0,23+0,18) "skladba S02 |  | 251.393 | [13 empty] | VV | 2 | 2 | True | 0 | ROZPOCET
| VV |  | (2,955+0,65+0,3+0,3)*(3+6,97+0,65+0,3+0,3) "skladba S05 |  | 47.18 | [13 empty] | VV | 2 | 2 | True | 0 | ROZPOCET
| VV |  | (3,5+0,2+0,49+0,41)*(9,8+0,2+0,49+0,41)+(3,385+0,2+0,49+0,41)*(9,8+0,2+0,49+0,41) "skladba S06 |  | 99.027 | [13 empty] | VV | 2 | 2 | True | 0 | ROZPOCET
| VV |  | Součet |  | 397.6 | [13 empty] | VV | 2 | 4 | True | 1 | ROZPOCET
25 | M | DEK.1010151880 | GLASTEK 40 SPECIAL MINERAL (role/7,5m2) | m2 | 463.403 |  | 0 |  |  |  | základní |  | 0 | 0.0054 | 2.5024 | 0 | 0 | 32 | M | 2 |  |  |  | ROZPOCET | 0 | 0 | 0 | 0 | 0 | 1 | 0 | 16 | 1993148124
| VV |  | 397,6*1,1655 'Přepočtené koeficientem množství |  | 463.403 | [13 empty] | VV | 2 | 2 | False | 1 | ROZPOCET
26 | K | 712361701 | Provedení povlakové krytiny střech do 10° fólií položenou volně s přilepením spojů | m2 | 605.451 |  | 0 |  |  |  | základní |  | 0 | 0.00019 | 0.11504 | 0 | 0 | 16 | K | 2 |  |  |  | ROZPOCET | 0 | 0 | 0 | 0 | 0 | 1 | 0 | 16 | 340195783
| VV |  | (15,85+0,4*2+0,41*2)*(13,98+0,23+0,18) "skladba S02 |  | 251.393 | [13 empty] | VV | 2 | 2 | True | 0 | ROZPOCET
| VV |  | 5,25*9,2+(9,2*2+5,25*2)*0,2 "skladba S03 |  | 54.08 | [13 empty] | VV | 2 | 2 | True | 0 | ROZPOCET
| VV |  | 10,32*6,1+5,11*13,835+(6,6*2+10,3*2+10,32*2+6,1*2+13,835*2+0,6*2+5,1)*0,2 "skladba S04 |  | 153.771 | [13 empty] | VV | 2 | 2 | True | 0 | ROZPOCET
| VV |  | (2,955+0,65+0,3+0,3)*(3+6,97+0,65+0,3+0,3) "skladba S05 |  | 47.18 | [13 empty] | VV | 2 | 2 | True | 0 | ROZPOCET
| VV |  | (3,5+0,2+0,49+0,41)*(9,8+0,2+0,49+0,41)+(3,385+0,2+0,49+0,41)*(9,8+0,2+0,49+0,41) "skladba S06 |  | 99.027 | [13 empty] | VV | 2 | 2 | True | 0 | ROZPOCET
| VV |  | Součet |  | 605.451 | [13 empty] | VV | 2 | 4 | True | 1 | ROZPOCET
27 | M | DEK.1015102080 | DEKPLAN 76 kotvený 1,5mm š.1,60m šedá (24m2) | m2 | 705.653 |  | 0 |  |  |  | základní |  | 0 | 0.0019 | 1.3407 | 0 | 0 | 32 | M | 2 |  |  |  | ROZPOCET | 0 | 0 | 0 | 0 | 0 | 1 | 0 | 16 | -1983732261
| VV |  | 605,451*1,1655 'Přepočtené koeficientem množství |  | 705.653 | [13 empty] | VV | 2 | 2 | False | 1 | ROZPOCET
28 | K | 712363103 | Provedení povlakové krytiny střech do 10° ukotvení fólie talířovou hmoždinkou do betonu nebo ŽB | kus | 1185.89 |  | 0 |  |  |  | základní |  | 0 | 0 | 0 | 0 | 0 | 16 | K | 2 |  |  |  | ROZPOCET | 0 | 0 | 0 | 0 | 0 | 1 | 0 | 16 | 2106875652
| VV |  | 10,56*14,25*3 "skladba S02 - 3 ks/m2 |  | 451.44 | [13 empty] | VV | 2 | 2 | True | 0 | ROZPOCET
| VV |  | 17,05*1,71*2*6+10,56*1,4*2*6 "skladba S02 - 6 ks/m2 |  | 527.274 | [13 empty] | VV | 2 | 2 | True | 0 | ROZPOCET
| VV |  | 9,4*5,51*4 "skladba S03 - 4 ks/m2 |  | 207.176 | [13 empty] | VV | 2 | 2 | True | 0 | ROZPOCET
| VV |  | Součet |  | 1185.89 | [13 empty] | VV | 2 | 4 | True | 1 | ROZPOCET
29 | M | 3430103146 | Šroub EFHD 6,3x60 torx (250ks/bal) | kus | 1245.185 |  | 0 |  |  |  | základní |  | 0 | 1e-05 | 0.012452 | 0 | 0 | 32 | M | 2 |  |  |  | ROZPOCET | 0 | 0 | 0 | 0 | 0 | 1 | 0 | 16 | -592161089
| VV |  | 1185,89*1,05 'Přepočtené koeficientem množství |  | 1245.185 | [13 empty] | VV | 2 | 2 | False | 1 | ROZPOCET
30 | M | 3420104315 | Plastová teleskopická podložka KOKEŠ CROCO | kus | 217.535 |  | 0 |  |  |  | základní |  | 0 | 1e-05 | 0.0021753 | 0 | 0 | 32 | M | 2 |  |  |  | ROZPOCET | 0 | 0 | 0 | 0 | 0 | 1 | 0 | 16 | 578715601
| VV |  | 9,4*5,51*4 "skladba S03 - 4 ks/m2 |  | 207.176 | [13 empty] | VV | 2 | 2 | True | 1 | ROZPOCET
| VV |  | 207,176*1,05 'Přepočtené koeficientem množství |  | 217.535 | [13 empty] | VV | 2 | 2 | False | 1 | ROZPOCET
31 | M | 3420104417 | Plastová teleskopická podložka KOKEŠ TPK 255 (250ks/bal) | kus | 1027.65 |  | 0 |  |  |  | základní |  | 0 | 1e-05 | 0.010277 | 0 | 0 | 32 | M | 2 |  |  |  | ROZPOCET | 0 | 0 | 0 | 0 | 0 | 1 | 0 | 16 | -1139266806
| VV |  | 10,56*14,25*3 "skladba S02 - 3 ks/m2 |  | 451.44 | [13 empty] | VV | 2 | 2 | True | 0 | ROZPOCET
| VV |  | 17,05*1,71*2*6+10,56*1,4*2*6 "skladba S02 - 6 ks/m2 |  | 527.274 | [13 empty] | VV | 2 | 2 | True | 0 | ROZPOCET
| VV |  | Součet |  | 978.714 | [13 empty] | VV | 2 | 4 | True | 1 | ROZPOCET
| VV |  | 978,714*1,05 'Přepočtené koeficientem množství |  | 1027.65 | [13 empty] | VV | 2 | 2 | False | 1 | ROZPOCET
32 | K | 712363104 | Provedení povlakové krytiny střech do 10° ukotvení fólie talířovou hmoždinkou do dřevěné konstrukce | kus | 1643.05 |  | 0 |  |  |  | základní |  | 0 | 0 | 0 | 0 | 0 | 16 | K | 2 |  |  |  | ROZPOCET | 0 | 0 | 0 | 0 | 0 | 1 | 0 | 16 | 1895366885
| VV |  | 5,11*(9,4+4,435)*5+10,62*6,9*5+10,5*7*5 "skladba S04 - 5 ks/m2 |  | 1087.374 | [13 empty] | VV | 2 | 2 | True | 0 | ROZPOCET
| VV |  | 10,62*3,605*5 "skladba S05 - 5 ks/m2 |  | 191.426 | [13 empty] | VV | 2 | 2 | True | 0 | ROZPOCET
| VV |  | 3,7*10*5+3,585*10*5 "skladba S06 - 5 ks/m2 |  | 364.25 | [13 empty] | VV | 2 | 2 | True | 0 | ROZPOCET
| VV |  | Součet |  | 1643.05 | [13 empty] | VV | 2 | 4 | True | 1 | ROZPOCET
33 | M | 3420104201 | Šroub EDS-H 5x40 (1000ks/bal) | kus | 1725.203 |  | 0 |  |  |  | základní |  | 0 | 1e-05 | 0.017252 | 0 | 0 | 32 | M | 2 |  |  |  | ROZPOCET | 0 | 0 | 0 | 0 | 0 | 1 | 0 | 16 | -844289608
| VV |  | 1643,05*1,05 'Přepočtené koeficientem množství |  | 1725.203 | [13 empty] | VV | 2 | 2 | False | 1 | ROZPOCET
34 | M | 3420104315 | Plastová teleskopická podložka KOKEŠ CROCO | kus | 1141.743 |  | 0 |  |  |  | základní |  | 0 | 1e-05 | 0.011417 | 0 | 0 | 32 | M | 2 |  |  |  | ROZPOCET | 0 | 0 | 0 | 0 | 0 | 1 | 0 | 16 | 413094676
| VV |  | 5,11*(9,4+4,435)*5+10,62*6,9*5+10,5*7*5 "skladba S04 - 5 ks/m2 |  | 1087.374 | [13 empty] | VV | 2 | 2 | True | 1 | ROZPOCET
| VV |  | 1087,374*1,05 'Přepočtené koeficientem množství |  | 1141.743 | [13 empty] | VV | 2 | 2 | False | 1 | ROZPOCET
35 | M | 3420104300 | Plastová teleskopická podložka KOKEŠ TPK 65 (500ks/bal) | kus | 200.997 |  | 0 |  |  |  | základní |  | 0 | 0 | 0 | 0 | 0 | 32 | M | 2 |  |  |  | ROZPOCET | 0 | 0 | 0 | 0 | 0 | 1 | 0 | 16 | -46831242
| VV |  | 10,62*3,605*5 "skladba S05 - 5 ks/m2 |  | 191.426 | [13 empty] | VV | 2 | 2 | True | 1 | ROZPOCET
| VV |  | 191,426*1,05 'Přepočtené koeficientem množství |  | 200.997 | [13 empty] | VV | 2 | 2 | False | 1 | ROZPOCET
36 | M | 3420104417 | Plastová teleskopická podložka KOKEŠ TPK 255 (250ks/bal) | kus | 382.463 |  | 0 |  |  |  | základní |  | 0 | 1e-05 | 0.0038246 | 0 | 0 | 32 | M | 2 |  |  |  | ROZPOCET | 0 | 0 | 0 | 0 | 0 | 1 | 0 | 16 | 1419814957
| VV |  | 3,7*10*5+3,585*10*5 "skladba S06 - 5 ks/m2 |  | 364.25 | [13 empty] | VV | 2 | 2 | True | 1 | ROZPOCET
| VV |  | 364,25*1,05 'Přepočtené koeficientem množství |  | 382.463 | [13 empty] | VV | 2 | 2 | False | 1 | ROZPOCET
37 | K | 712363111 | Provedení povlakové krytiny střech do 10° překrytí talířové hmoždinky pruhem nalepené fólie | kus | 2828.94 |  | 0 |  |  |  | základní |  | 0 | 0 | 0 | 0 | 0 | 16 | K | 2 |  |  |  | ROZPOCET | 0 | 0 | 0 | 0 | 0 | 1 | 0 | 16 | 901249271
| VV |  | 5,11*(9,4+4,435)*5+10,62*6,9*5+10,5*7*5 "skladba S04 - 5 ks/m2 |  | 1087.374 | [13 empty] | VV | 2 | 2 | True | 0 | ROZPOCET
| VV |  | 10,62*3,605*5 "skladba S05 - 5 ks/m2 |  | 191.426 | [13 empty] | VV | 2 | 2 | True | 0 | ROZPOCET
| VV |  | 3,7*10*5+3,585*10*5 "skladba S06 - 5 ks/m2 |  | 364.25 | [13 empty] | VV | 2 | 2 | True | 0 | ROZPOCET
| VV |  | 10,56*14,25*3 "skladba S02 - 3 ks/m2 |  | 451.44 | [13 empty] | VV | 2 | 2 | True | 0 | ROZPOCET
| VV |  | 17,05*1,71*2*6+10,56*1,4*2*6 "skladba S02 - 6 ks/m2 |  | 527.274 | [13 empty] | VV | 2 | 2 | True | 0 | ROZPOCET
| VV |  | 9,4*5,51*4 "skladba S03 - 4 ks/m2 |  | 207.176 | [13 empty] | VV | 2 | 2 | True | 0 | ROZPOCET
| VV |  | Součet |  | 2828.94 | [13 empty] | VV | 2 | 4 | True | 1 | ROZPOCET
38 | M | 28322058 | fólie hydroizolační střešní mPVC nevyztužená určená na detaily šedá tl 1,5mm | m2 | 28.289 |  | 0 |  |  |  | základní |  | 0 | 0.0019 | 0.053749 | 0 | 0 | 32 | M | 2 |  |  |  | ROZPOCET | 0 | 0 | 0 | 0 | 0 | 1 | 0 | 16 | 720753778
| VV |  | 2828,94*0,01 'Přepočtené koeficientem množství |  | 28.289 | [13 empty] | VV | 2 | 2 | False | 1 | ROZPOCET
39 | K | 712363115 | Provedení povlakové krytiny střech do 10° zaizolování prostupů kruhového průřezu D do 300 mm | kus | 3 |  | 0 |  |  |  | základní |  | 0 | 0.0075 | 0.0225 | 0 | 0 | 16 | K | 2 |  |  |  | ROZPOCET | 0 | 0 | 0 | 0 | 0 | 1 | 0 | 16 | 1781218810
| VV |  | 3 "dle det. H |  | 3 | [13 empty] | VV | 2 | 2 | True | 1 | ROZPOCET
40 | M | 28342015 | manžeta těsnící pro prostupy hydroizolací z PVC uzavřená kruhová vnitřní průměr 200 | kus | 3 |  | 0 |  |  |  | základní |  | 0 | 0.0003 | 0.0009 | 0 | 0 | 32 | M | 2 |  |  |  | ROZPOCET | 0 | 0 | 0 | 0 | 0 | 1 | 0 | 16 | 475806468
41 | K | 712363351 | Povlakové krytiny střech do 10° z tvarovaných poplastovaných lišt pásek rš 50 mm | m | 131.32 |  | 0 |  |  |  | základní |  | 0 | 0.0003 | 0.039396 | 0 | 0 | 16 | K | 2 |  |  |  | ROZPOCET | 0 | 0 | 0 | 0 | 0 | 1 | 0 | 16 | -1527317636
| VV |  | K.04 | [15 empty] | VV | 2 | 1 | True | 0 | ROZPOCET
| VV |  | 15,85 "dle det. A |  | 15.85 | [13 empty] | VV | 2 | 2 | True | 0 | ROZPOCET
| VV |  | 9,8+3,385+9,8+3,5 "dle det. B |  | 26.485 | [13 empty] | VV | 2 | 2 | True | 0 | ROZPOCET
| VV |  | 5,25+4,95+6,1+10,32+6,6+10,3+10,3 "dle det. C |  | 53.82 | [13 empty] | VV | 2 | 2 | True | 0 | ROZPOCET
| VV |  | 13,78 "dle det. D |  | 13.78 | [13 empty] | VV | 2 | 2 | True | 0 | ROZPOCET
| VV |  | 11,46 "dle det. F |  | 11.46 | [13 empty] | VV | 2 | 2 | True | 0 | ROZPOCET
| VV |  | 6,97+2,955 "dle det. G |  | 9.925 | [13 empty] | VV | 2 | 2 | True | 0 | ROZPOCET
| VV |  | Součet |  | 131.32 | [13 empty] | VV | 2 | 4 | True | 1 | ROZPOCET
42 | K | 712363352 | Povlakové krytiny střech do 10° z tvarovaných poplastovaných lišt délky 2 m koutová lišta vnitřní rš 100 mm | m | 372.774 |  | 0 |  |  |  | základní |  | 0 | 0.0006 | 0.22366 | 0 | 0 | 16 | K | 2 |  |  |  | ROZPOCET | 0 | 0 | 0 | 0 | 0 | 1 | 0 | 16 | -1677378826
| VV |  | K.01 | [15 empty] | VV | 2 | 1 | True | 0 | ROZPOCET
| VV |  | 15,85 "dle det. A |  | 15.85 | [13 empty] | VV | 2 | 2 | True | 0 | ROZPOCET
| VV |  | 9,8+3,385+9,8+3,5 "dle det. B |  | 26.485 | [13 empty] | VV | 2 | 2 | True | 0 | ROZPOCET
| VV |  | 5,25+4,95+6,1+10,32+6,6+10,3+10,3 "dle det. C |  | 53.82 | [13 empty] | VV | 2 | 2 | True | 0 | ROZPOCET
| VV |  | 13,78*4 "dle det. D |  | 55.12 | [13 empty] | VV | 2 | 2 | True | 0 | ROZPOCET
| VV |  | 11,46*3 "dle det. E |  | 34.38 | [13 empty] | VV | 2 | 2 | True | 0 | ROZPOCET
| VV |  | 11,46*2 "dle det. F |  | 22.92 | [13 empty] | VV | 2 | 2 | True | 0 | ROZPOCET
| VV |  | 6,97+2,955 "dle det. G |  | 9.925 | [13 empty] | VV | 2 | 2 | True | 0 | ROZPOCET
| VV |  | 15,99*2*1,3+15,85+13,835+6,1+0,6*2+9,2+5,25+3+6,97+6,6+9,8+3,385+9,8+3,5 "dle det. I |  | 136.064 | [13 empty] | VV | 2 | 2 | True | 0 | ROZPOCET
| VV |  | 2,35*2*1,3+3,5*2 "kolem samočiného odvětrávacího zařízení na střeše č.1 |  | 13.11 | [13 empty] | VV | 2 | 2 | True | 0 | ROZPOCET
| VV |  | 5,1 "výškovy skok na střeše č.3 |  | 5.1 | [13 empty] | VV | 2 | 2 | True | 0 | ROZPOCET
| VV |  | Součet |  | 372.774 | [13 empty] | VV | 2 | 4 | True | 1 | ROZPOCET
43 | K | 712363353 | Povlakové krytiny střech do 10° z tvarovaných poplastovaných lišt délky 2 m koutová lišta vnější rš 100 mm | m | 212.14 |  | 0 |  |  |  | základní |  | 0 | 0.0006 | 0.12728 | 0 | 0 | 16 | K | 2 |  |  |  | ROZPOCET | 0 | 0 | 0 | 0 | 0 | 1 | 0 | 16 | 739008378
| VV |  | K.02 | [15 empty] | VV | 2 | 1 | True | 0 | ROZPOCET
| VV |  | 15,85 "dle det. A |  | 15.85 | [13 empty] | VV | 2 | 2 | True | 0 | ROZPOCET
| VV |  | 9,8+3,385+9,8+3,5 "dle det. B |  | 26.485 | [13 empty] | VV | 2 | 2 | True | 0 | ROZPOCET
| VV |  | 5,25+4,95+6,1+10,32+6,6+10,3+10,3 "dle det. C |  | 53.82 | [13 empty] | VV | 2 | 2 | True | 0 | ROZPOCET
| VV |  | 13,78*4 "dle det. D |  | 55.12 | [13 empty] | VV | 2 | 2 | True | 0 | ROZPOCET
| VV |  | 11,46*2 "dle det. E |  | 22.92 | [13 empty] | VV | 2 | 2 | True | 0 | ROZPOCET
| VV |  | 11,46*2 "dle det. F |  | 22.92 | [13 empty] | VV | 2 | 2 | True | 0 | ROZPOCET
| VV |  | 6,97+2,955 "dle det. G |  | 9.925 | [13 empty] | VV | 2 | 2 | True | 0 | ROZPOCET
| VV |  | 5,1 "výškovy skok na střeše č.3 |  | 5.1 | [13 empty] | VV | 2 | 2 | True | 0 | ROZPOCET
| VV |  | Součet |  | 212.14 | [13 empty] | VV | 2 | 4 | True | 1 | ROZPOCET
44 | K | 712363353x | Povlakové krytiny střech do 10° z tvarovaných poplastovaných lišt délky 2 m koutová lišta vnější rš 100 mm | m | 13.78 |  | 0 |  |  |  | základní |  | 0 | 0.0006 | 0.008268 | 0 | 0 | 16 | K | 2 |  |  |  | ROZPOCET | 0 | 0 | 0 | 0 | 0 | 1 | 0 | 16 | 1728710830
| VV |  | K.10 | [15 empty] | VV | 2 | 1 | True | 0 | ROZPOCET
| VV |  | 13,78 "dle det. D |  | 13.78 | [13 empty] | VV | 2 | 2 | True | 1 | ROZPOCET
45 | K | 712363354 | Povlakové krytiny střech do 10° z tvarovaných poplastovaných lišt délky 2 m stěnová lišta vyhnutá rš 70 mm | m | 160.634 |  | 0 |  |  |  | základní |  | 0 | 0.00043 | 0.069073 | 0 | 0 | 16 | K | 2 |  |  |  | ROZPOCET | 0 | 0 | 0 | 0 | 0 | 1 | 0 | 16 | 1819019717
| VV |  | K.05 | [15 empty] | VV | 2 | 1 | True | 0 | ROZPOCET
| VV |  | 11,46 "dle det. E |  | 11.46 | [13 empty] | VV | 2 | 2 | True | 0 | ROZPOCET
| VV |  | 15,99*2*1,3+15,85+13,835+6,1+0,6*2+9,2+5,25+3+6,97+6,6+9,8+3,385+9,8+3,5 "dle det. I |  | 136.064 | [13 empty] | VV | 2 | 2 | True | 0 | ROZPOCET
| VV |  | 2,35*2*1,3+3,5*2 "kolem samočiného odvětrávacího zařízení na střeše č.1 |  | 13.11 | [13 empty] | VV | 2 | 2 | True | 0 | ROZPOCET
| VV |  | Součet |  | 160.634 | [13 empty] | VV | 2 | 4 | True | 1 | ROZPOCET
46 | K | 712363356 | Povlakové krytiny střech do 10° z tvarovaných poplastovaných lišt délky 2 m okapnice široká rš 200 mm | m | 23.035 |  | 0 |  |  |  | základní |  | 0 | 0.0012 | 0.027642 | 0 | 0 | 16 | K | 2 |  |  |  | ROZPOCET | 0 | 0 | 0 | 0 | 0 | 1 | 0 | 16 | -1862389926
| VV |  | 13,835+9,2 "okapnice na střeše č. 3 a 4 |  | 23.035 | [13 empty] | VV | 2 | 2 | True | 1 | ROZPOCET
47 | K | 712391171 | Provedení povlakové krytiny střech do 10° podkladní textilní vrstvy | m2 | 207.851 |  | 0 |  |  |  | základní |  | 0 | 0 | 0 | 0 | 0 | 16 | K | 2 |  |  |  | ROZPOCET | 0 | 0 | 0 | 0 | 0 | 1 | 0 | 16 | -170601613
| VV |  | 5,25*9,2+(9,2*2+5,25*2)*0,2 "skladba S03 |  | 54.08 | [13 empty] | VV | 2 | 2 | True | 0 | ROZPOCET
| VV |  | 10,32*6,1+5,11*13,835+(6,6*2+10,3*2+10,32*2+6,1*2+13,835*2+0,6*2+5,1)*0,2 "skladba S04 |  | 153.771 | [13 empty] | VV | 2 | 2 | True | 0 | ROZPOCET
| VV |  | Součet |  | 207.851 | [13 empty] | VV | 2 | 4 | True | 1 | ROZPOCET
48 | M | 261526100x | Geotextilie netkaná FILTEK V | m2 | 62.462 |  | 0 |  |  |  | základní |  | 0 | 0.00015 | 0.0093693 | 0 | 0 | 32 | M | 2 |  |  |  | ROZPOCET | 0 | 0 | 0 | 0 | 0 | 1 | 0 | 16 | -1436628313
| VV |  | 5,25*9,2+(9,2*2+5,25*2)*0,2 "skladba S03 |  | 54.08 | [13 empty] | VV | 2 | 2 | True | 1 | ROZPOCET
| VV |  | 54,08*1,155 'Přepočtené koeficientem množství |  | 62.462 | [13 empty] | VV | 2 | 2 | False | 1 | ROZPOCET
49 | M | 2615261100 | Geotextilie netkaná FILTEK 300 šířka 2,0 m (100 m2/role) | m2 | 177.606 |  | 0 |  |  |  | základní |  | 0 | 0.0003 | 0.053282 | 0 | 0 | 32 | M | 2 |  |  |  | ROZPOCET | 0 | 0 | 0 | 0 | 0 | 1 | 0 | 16 | -513158582
| VV |  | 10,32*6,1+5,11*13,835+(6,6*2+10,3*2+10,32*2+6,1*2+13,835*2+0,6*2+5,1)*0,2 "skladba S04 |  | 153.771 | [13 empty] | VV | 2 | 2 | True | 1 | ROZPOCET
| VV |  | 153,771*1,155 'Přepočtené koeficientem množství |  | 177.606 | [13 empty] | VV | 2 | 2 | False | 1 | ROZPOCET
50 | K | 712461701 | Provedení povlakové krytiny střech přes 10° do 30° fólií položenou volně | m2 | 247.893 |  | 0 |  |  |  | základní |  | 0 | 0.00019 | 0.0471 | 0 | 0 | 16 | K | 2 |  |  |  | ROZPOCET | 0 | 0 | 0 | 0 | 0 | 1 | 0 | 16 | 1097131925
| VV |  | 15,99*1,3*11,46+(11,46*2+15,99*1,3*2)*0,15 "skladba S01 |  | 247.893 | [13 empty] | VV | 2 | 2 | True | 1 | ROZPOCET
51 | M | DEK.1015102080 | DEKPLAN 76 kotvený 1,5mm š.1,60m šedá (24m2) | m2 | 288.919 |  | 0 |  |  |  | základní |  | 0 | 0.0019 | 0.54895 | 0 | 0 | 32 | M | 2 |  |  |  | ROZPOCET | 0 | 0 | 0 | 0 | 0 | 1 | 0 | 16 | -305884923
| VV |  | 247,893*1,1655 'Přepočtené koeficientem množství |  | 288.919 | [13 empty] | VV | 2 | 2 | False | 1 | ROZPOCET
52 | K | 712463104 | Provedení povlakové krytiny střech přes 10° do 30° ukotvení fólie talířovou hmoždinkou do dřevěné konstrukce | kus | 1629.955 |  | 0 |  |  |  | základní |  | 0 | 0 | 0 | 0 | 0 | 16 | K | 2 |  |  |  | ROZPOCET | 0 | 0 | 0 | 0 | 0 | 1 | 0 | 16 | -1053055096
| VV |  | (5,565*1,3*8,94)*2*5 "skladba S01 - 5ks/m2 |  | 646.764 | [13 empty] | VV | 2 | 2 | True | 0 | ROZPOCET
| VV |  | 2,5*1,3*8,94*6 "skladba S01 - 6 ks/m2 |  | 174.33 | [13 empty] | VV | 2 | 2 | True | 0 | ROZPOCET
| VV |  | 17,05*1,3*1,71*2*7+1,71*1,3*8,94*2*7 "skladba S01 - 7 ks/m2 |  | 808.861 | [13 empty] | VV | 2 | 2 | True | 0 | ROZPOCET
| VV |  | Součet |  | 1629.955 | [13 empty] | VV | 2 | 4 | True | 1 | ROZPOCET
53 | M | 3420104201 | Šroub EDS-H 5x40 (1000ks/bal) | kus | 1711.453 |  | 0 |  |  |  | základní |  | 0 | 1e-05 | 0.017115 | 0 | 0 | 32 | M | 2 |  |  |  | ROZPOCET | 0 | 0 | 0 | 0 | 0 | 1 | 0 | 16 | -1632433099
| VV |  | 1629,955*1,05 'Přepočtené koeficientem množství |  | 1711.453 | [13 empty] | VV | 2 | 2 | False | 1 | ROZPOCET
54 | M | 3420104315 | Plastová teleskopická podložka KOKEŠ CROCO | kus | 1711.453 |  | 0 |  |  |  | základní |  | 0 | 1e-05 | 0.017115 | 0 | 0 | 32 | M | 2 |  |  |  | ROZPOCET | 0 | 0 | 0 | 0 | 0 | 1 | 0 | 16 | -566355052
| VV |  | 1629,955*1,05 'Přepočtené koeficientem množství |  | 1711.453 | [13 empty] | VV | 2 | 2 | False | 1 | ROZPOCET
55 | K | 712463111 | Provedení povlakové krytiny střech přes 10° do 30° překrytí talířové hmoždinky pruhem nalepené fólie | kus | 1629.955 |  | 0 |  |  |  | základní |  | 0 | 0 | 0 | 0 | 0 | 16 | K | 2 |  |  |  | ROZPOCET | 0 | 0 | 0 | 0 | 0 | 1 | 0 | 16 | 1896490093
| VV |  | (5,565*1,3*8,94)*2*5 "skladba S01 - 5ks/m2 |  | 646.764 | [13 empty] | VV | 2 | 2 | True | 0 | ROZPOCET
| VV |  | 2,5*1,3*8,94*6 "skladba S01 - 6 ks/m2 |  | 174.33 | [13 empty] | VV | 2 | 2 | True | 0 | ROZPOCET
| VV |  | 17,05*1,3*1,71*2*7+1,71*1,3*8,94*2*7 "skladba S01 - 7 ks/m2 |  | 808.861 | [13 empty] | VV | 2 | 2 | True | 0 | ROZPOCET
| VV |  | Součet |  | 1629.955 | [13 empty] | VV | 2 | 4 | True | 1 | ROZPOCET
56 | M | 28322058 | fólie hydroizolační střešní mPVC nevyztužená určená na detaily šedá tl 1,5mm | m2 | 16.3 |  | 0 |  |  |  | základní |  | 0 | 0.0019 | 0.03097 | 0 | 0 | 32 | M | 2 |  |  |  | ROZPOCET | 0 | 0 | 0 | 0 | 0 | 1 | 0 | 16 | -355110190
| VV |  | 1629,955*0,01 'Přepočtené koeficientem množství |  | 16.3 | [13 empty] | VV | 2 | 2 | False | 1 | ROZPOCET
57 | K | 712491171 | Provedení povlakové krytiny střech přes 10° do 30° podkladní textilní vrstvy | m2 | 247.893 |  | 0 |  |  |  | základní |  | 0 | 0 | 0 | 0 | 0 | 16 | K | 2 |  |  |  | ROZPOCET | 0 | 0 | 0 | 0 | 0 | 1 | 0 | 16 | 531139074
| VV |  | 15,99*1,3*11,46+(11,46*2+15,99*1,3*2)*0,15 "skladba S01 |  | 247.893 | [13 empty] | VV | 2 | 2 | True | 1 | ROZPOCET
58 | M | 261526100x | Geotextilie netkaná FILTEK V | m2 | 286.316 |  | 0 |  |  |  | základní |  | 0 | 0.00015 | 0.042947 | 0 | 0 | 32 | M | 2 |  |  |  | ROZPOCET | 0 | 0 | 0 | 0 | 0 | 1 | 0 | 16 | 604350260
| VV |  | 247,893*1,155 'Přepočtené koeficientem množství |  | 286.316 | [13 empty] | VV | 2 | 2 | False | 1 | ROZPOCET
59 | K | 712998005x | Montáž atikového chrliče | kus | 4 |  | 0 |  |  |  | základní |  | 0 | 0.0001 | 0.0004 | 0 | 0 | 16 | K | 2 |  |  |  | ROZPOCET | 0 | 0 | 0 | 0 | 0 | 1 | 0 | 16 | -1490234836
| VV |  | 1 "střecha č.8 |  | 1 | [13 empty] | VV | 2 | 2 | True | 0 | ROZPOCET
| VV |  | 1 "střecha č.7 |  | 1 | [13 empty] | VV | 2 | 2 | True | 0 | ROZPOCET
| VV |  | 1 "střecha č.2 |  | 1 | [13 empty] | VV | 2 | 2 | True | 0 | ROZPOCET
| VV |  | 1 "střecha č.5 |  | 1 | [13 empty] | VV | 2 | 2 | True | 0 | ROZPOCET
| VV |  | Součet |  | 4 | [13 empty] | VV | 2 | 4 | True | 1 | ROZPOCET
60 | M | 28342471x | chrlič atikový 100/100 a 150/150 s manžetou pro hydroizolaci z PVC-P | kus | 4 |  | 0 |  |  |  | základní |  | 0 | 0.0008 | 0.0032 | 0 | 0 | 32 | M | 2 |  |  |  | ROZPOCET | 0 | 0 | 0 | 0 | 0 | 1 | 0 | 16 | -1802350513
61 | K | 712998201 | Montáž bezpečnostního přepadu z PVC do DN 70 | kus | 2 |  | 0 |  |  |  | základní |  | 0 | 5e-05 | 0.0001 | 0 | 0 | 16 | K | 2 |  |  |  | ROZPOCET | 0 | 0 | 0 | 0 | 0 | 1 | 0 | 16 | -1048448708
| VV |  | 1 "střecha č.8 |  | 1 | [13 empty] | VV | 2 | 2 | True | 0 | ROZPOCET
| VV |  | 1 "střecha č.5 |  | 1 | [13 empty] | VV | 2 | 2 | True | 0 | ROZPOCET
| VV |  | Součet |  | 2 | [13 empty] | VV | 2 | 4 | True | 1 | ROZPOCET
62 | M | 56231128 | pojistný přepad ploché střechy s manžetou pro PVC-P hydroizolaci DN 50, DN 75, DN 110, DN 125 | kus | 2 |  | 0 |  |  |  | základní |  | 0 | 0.00164 | 0.00328 | 0 | 0 | 32 | M | 2 |  |  |  | ROZPOCET | 0 | 0 | 0 | 0 | 0 | 1 | 0 | 16 | -251960759
63 | K | 712-spec.01 | Očištění a vyspravení souvrství asfaltových pásů | m2 | 638.581 |  | 0 |  |  |  | základní |  | 0 | 0 | 0 | 0 | 0 | 16 | K | 2 |  |  |  | ROZPOCET | 0 | 0 | 0 | 0 | 0 | 1 | 0 | 16 | -1735828994
| VV |  | 15,99*1,3*11,46 "skladba S01 |  | 238.219 | [13 empty] | VV | 2 | 2 | True | 0 | ROZPOCET
| VV |  | 15,85*13,78 "skladba S02 |  | 218.413 | [13 empty] | VV | 2 | 2 | True | 0 | ROZPOCET
| VV |  | 5,25*9,2 "skladba S03 |  | 48.3 | [13 empty] | VV | 2 | 2 | True | 0 | ROZPOCET
| VV |  | 10,32*6,1+5,11*13,835 "skladba S04 |  | 133.649 | [13 empty] | VV | 2 | 2 | True | 0 | ROZPOCET
| VV |  | Součet |  | 638.581 | [13 empty] | VV | 2 | 4 | True | 1 | ROZPOCET
64 | K | 712-spec.02 | Opracování špatně přístupných míst mPVC folií případně systémem Kemperol | kpl. | 1 |  | 0 |  |  |  | základní |  | 0 | 0 | 0 | 0 | 0 | 16 | K | 2 |  |  |  | ROZPOCET | 0 | 0 | 0 | 0 | 0 | 1 | 0 | 16 | 1421265481
65 | K | 998712203 | Přesun hmot procentní pro krytiny povlakové v objektech v přes 12 do 24 m | % |  |  | 0 |  |  |  | základní |  | 0 | 0 | 0 | 0 | 0 | 16 | K | 2 |  |  |  | ROZPOCET | 0 | 0 | 0 | 0 | 0 | 1 | 0 | 16 | 251739271
| D | 713 | Izolace tepelné |  |  |  | 0 | [5 empty] | 0 |  | 11.2952 |  | 4.5049 | 2 | D | 1 |  |  |  | ROZPOCET | [6 empty] | 0
66 | K | 713140811 | Odstranění tepelné izolace střech nadstřešní volně kladené z vláknitých materiálů suchých tl do 100 mm | m2 | 310.682 |  | 0 |  |  |  | základní |  | 0 | 0 | 0 | 0.0145 | 4.5049 | 16 | K | 2 |  |  |  | ROZPOCET | 0 | 0 | 0 | 0 | 0 | 1 | 0 | 16 | -1675856577
| VV |  | 15,85*13,78 "skladba S02 |  | 218.413 | [13 empty] | VV | 2 | 2 | True | 0 | ROZPOCET
| VV |  | 2,955*6,97+3*1,4 "skladba S05 |  | 24.796 | [13 empty] | VV | 2 | 2 | True | 0 | ROZPOCET
| VV |  | 3,5*9,8+3,385*9,8 "skladba S06 |  | 67.473 | [13 empty] | VV | 2 | 2 | True | 0 | ROZPOCET
| VV |  | Součet |  | 310.682 | [13 empty] | VV | 2 | 4 | True | 1 | ROZPOCET
67 | K | 713141151 | Montáž izolace tepelné střech plochých kladené volně 1 vrstva rohoží, pásů, dílců, desek | m2 | 310.682 |  | 0 |  |  |  | základní |  | 0 | 0 | 0 | 0 | 0 | 16 | K | 2 |  |  |  | ROZPOCET | 0 | 0 | 0 | 0 | 0 | 1 | 0 | 16 | -964727154
| VV |  | 15,85*13,78 "skladba S02 |  | 218.413 | [13 empty] | VV | 2 | 2 | True | 0 | ROZPOCET
| VV |  | 2,955*6,97+3*1,4 "skladba S05 |  | 24.796 | [13 empty] | VV | 2 | 2 | True | 0 | ROZPOCET
| VV |  | 3,5*9,8+3,385*9,8 "skladba S06 |  | 67.473 | [13 empty] | VV | 2 | 2 | True | 0 | ROZPOCET
| VV |  | Součet |  | 310.682 | [13 empty] | VV | 2 | 4 | True | 1 | ROZPOCET
68 | M | RMAT0001 | ISOVER XH (Xtra Hard) tl. 80 mm | m2 | 326.216 |  | 0 |  |  |  | základní |  | 0 | 0.0107 | 3.4905 | 0 | 0 | 32 | M | 2 |  |  |  | ROZPOCET | 0 | 0 | 0 | 0 | 0 | 1 | 0 | 16 | 1156270801
| VV |  | 310,682*1,05 'Přepočtené koeficientem množství |  | 326.216 | [13 empty] | VV | 2 | 2 | False | 1 | ROZPOCET
69 | K | 713141152 | Montáž izolace tepelné střech plochých kladené volně 2 vrstvy rohoží, pásů, dílců, desek | m2 | 285.886 |  | 0 |  |  |  | základní |  | 0 | 0 | 0 | 0 | 0 | 16 | K | 2 |  |  |  | ROZPOCET | 0 | 0 | 0 | 0 | 0 | 1 | 0 | 16 | 210203627
| VV |  | 15,85*13,78 "skladba S02 |  | 218.413 | [13 empty] | VV | 2 | 2 | True | 0 | ROZPOCET
| VV |  | 3,5*9,8+3,385*9,8 "skladba S06 |  | 67.473 | [13 empty] | VV | 2 | 2 | True | 0 | ROZPOCET
| VV |  | Součet |  | 285.886 | [13 empty] | VV | 2 | 4 | True | 1 | ROZPOCET
70 | M | 63151469 | deska tepelně izolační minerální plochých střech spodní vrstva 50kPa λ=0,036-0,039 tl 90mm | m2 | 600.361 |  | 0 |  |  |  | základní |  | 0 | 0.013 | 7.8047 | 0 | 0 | 32 | M | 2 |  |  |  | ROZPOCET | 0 | 0 | 0 | 0 | 0 | 1 | 0 | 16 | 1029075180
| VV |  | 285,886*2,1 'Přepočtené koeficientem množství |  | 600.361 | [13 empty] | VV | 2 | 2 | False | 1 | ROZPOCET
71 | K | 998713203 | Přesun hmot procentní pro izolace tepelné v objektech v přes 12 do 24 m | % |  |  | 0 |  |  |  | základní |  | 0 | 0 | 0 | 0 | 0 | 16 | K | 2 |  |  |  | ROZPOCET | 0 | 0 | 0 | 0 | 0 | 1 | 0 | 16 | -780299547
| D | 721 | Zdravotechnika - vnitřní kanalizace |  |  |  | 0 | [5 empty] | 0 |  | 0.00167 |  | 0.01705 | 2 | D | 1 |  |  |  | ROZPOCET | [6 empty] | 0
72 | K | 721210822 | Demontáž vpustí střešních DN 100 | kus | 1 |  | 0 |  |  |  | základní |  | 0 | 0 | 0 | 0.01705 | 0.01705 | 16 | K | 2 |  |  |  | ROZPOCET | 0 | 0 | 0 | 0 | 0 | 1 | 0 | 16 | -908045242
| VV |  | 1 "střecha č.7 |  | 1 | [13 empty] | VV | 2 | 2 | True | 1 | ROZPOCET
73 | K | 721233121 | Střešní vtok polypropylen PP pro ploché střechy vodorovný odtok DN 75/110 | kus | 1 |  | 0 |  |  |  | základní |  | 0 | 0.00167 | 0.00167 | 0 | 0 | 16 | K | 2 |  |  |  | ROZPOCET | 0 | 0 | 0 | 0 | 0 | 1 | 0 | 16 | -1999008520
| VV |  | 1 "střecha č.7 |  | 1 | [13 empty] | VV | 2 | 2 | True | 1 | ROZPOCET
74 | K | 998721203 | Přesun hmot procentní pro vnitřní kanalizace v objektech v přes 12 do 24 m | % |  |  | 0 |  |  |  | základní |  | 0 | 0 | 0 | 0 | 0 | 16 | K | 2 |  |  |  | ROZPOCET | 0 | 0 | 0 | 0 | 0 | 1 | 0 | 16 | -810193506
| D | 741 | Elektroinstalace - silnoproud |  |  |  | 0 | [5 empty] | 0 |  | 0 |  | 0 | 2 | D | 1 |  |  |  | ROZPOCET | [6 empty] | 0
75 | K | 741-spec.01 | Demontáž hromosvodu, montáž nového hromosvodu vč. revizní zprávy | kpl. | 1 |  | 0 |  |  |  | základní |  | 0 | 0 | 0 | 0 | 0 | 16 | K | 2 |  |  |  | ROZPOCET | 0 | 0 | 0 | 0 | 0 | 1 | 0 | 16 | -185776963
| D | 751 | Vzduchotechnika |  |  |  | 0 | [5 empty] | 0 |  | 0 |  | 0 | 2 | D | 1 |  |  |  | ROZPOCET | [6 empty] | 0
76 | K | 751-spec.01 | Dočasná demontáž / případně přeložení klimatizace | kpl. | 1 |  | 0 |  |  |  | základní |  | 0 | 0 | 0 | 0 | 0 | 16 | K | 2 |  |  |  | ROZPOCET | 0 | 0 | 0 | 0 | 0 | 1 | 0 | 16 | -2097803204
77 | K | 998751202 | Přesun hmot procentní pro vzduchotechniku v objektech výšky přes 12 do 24 m | % |  |  | 0 |  |  |  | základní |  | 0 | 0 | 0 | 0 | 0 | 16 | K | 2 |  |  |  | ROZPOCET | 0 | 0 | 0 | 0 | 0 | 1 | 0 | 16 | -770726697
| D | 762 | Konstrukce tesařské |  |  |  | 0 | [5 empty] | 0 |  | 0.59982 |  | 0 | 2 | D | 1 |  |  |  | ROZPOCET | [6 empty] | 0
78 | K | 76236131x | Konstrukční a vyrovnávací vrstva pod klempířské prvky (atiky) z vodovzdorné březové překližky tl 21 mm | m2 | 18.408 |  | 0 |  |  |  | základní |  | 0 | 0.01396 | 0.25698 | 0 | 0 | 16 | K | 2 |  |  |  | ROZPOCET | 0 | 0 | 0 | 0 | 0 | 1 | 0 | 16 | -868959588
| VV |  | 11,46*0,45 "dle det. E |  | 5.157 | [13 empty] | VV | 2 | 2 | True | 0 | ROZPOCET
| VV |  | 11,46*0,55 "dle det. F |  | 6.303 | [13 empty] | VV | 2 | 2 | True | 0 | ROZPOCET
| VV |  | (6,97+2,955)*0,7 "dle det. G |  | 6.948 | [13 empty] | VV | 2 | 2 | True | 0 | ROZPOCET
| VV |  | Součet |  | 18.408 | [13 empty] | VV | 2 | 4 | True | 1 | ROZPOCET
79 | M | 60621149 | překližka vodovzdorná hladká/hladká bříza tl 21mm | m2 | 23.01 |  | 0 |  |  |  | základní |  | 0 | 0.0149 | 0.34285 | 0 | 0 | 32 | M | 2 |  |  |  | ROZPOCET | 0 | 0 | 0 | 0 | 0 | 1 | 0 | 16 | -1110904272
| VV |  | 18,408*1,25 'Přepočtené koeficientem množství |  | 23.01 | [13 empty] | VV | 2 | 2 | False | 1 | ROZPOCET
80 | K | 762-spec.01 | Kontrola a případná oprava/výměna dřevěných prvků (prkenný záklop, dřevěný trámový strop) | m2 | 92.269 |  | 0 |  |  |  | základní |  | 0 | 0 | 0 | 0 | 0 | 16 | K | 2 |  |  |  | ROZPOCET | 0 | 0 | 0 | 0 | 0 | 1 | 0 | 16 | -1514981710
| VV |  | 2,955*6,97+3*1,4 "skladba S05 |  | 24.796 | [13 empty] | VV | 2 | 2 | True | 0 | ROZPOCET
| VV |  | 3,5*9,8+3,385*9,8 "skladba S06 |  | 67.473 | [13 empty] | VV | 2 | 2 | True | 0 | ROZPOCET
| VV |  | Součet |  | 92.269 | [13 empty] | VV | 2 | 4 | True | 1 | ROZPOCET
81 | K | 998762203 | Přesun hmot procentní pro kce tesařské v objektech v přes 12 do 24 m | % |  |  | 0 |  |  |  | základní |  | 0 | 0 | 0 | 0 | 0 | 16 | K | 2 |  |  |  | ROZPOCET | 0 | 0 | 0 | 0 | 0 | 1 | 0 | 16 | -1781998854
| D | 764 | Konstrukce klempířské |  |  |  | 0 | [5 empty] | 0 |  | 0.82705 |  | 0.5826 | 2 | D | 1 |  |  |  | ROZPOCET | [6 empty] | 0
82 | K | 764002841 | Demontáž oplechování horních ploch zdí a nadezdívek do suti | m | 136.45 |  | 0 |  |  |  | základní |  | 0 | 0 | 0 | 0.00191 | 0.26062 | 16 | K | 2 |  |  |  | ROZPOCET | 0 | 0 | 0 | 0 | 0 | 1 | 0 | 16 | -1227387714
| VV |  | 15,85+13,98*2 "skladba S02 |  | 43.81 | [13 empty] | VV | 2 | 2 | True | 0 | ROZPOCET
| VV |  | 5,25 "skladba S03 |  | 5.25 | [13 empty] | VV | 2 | 2 | True | 0 | ROZPOCET
| VV |  | 10,32+6,1+10,32-5,11+10,3*2+0,2*2+6,6 "skladba S04 |  | 49.23 | [13 empty] | VV | 2 | 2 | True | 0 | ROZPOCET
| VV |  | 6,97+0,65+2,955 "skladba S05 |  | 10.575 | [13 empty] | VV | 2 | 2 | True | 0 | ROZPOCET
| VV |  | 3,385+0,2+0,2+9,8+0,2+9,8+3,5+0,5 "skladba S06 |  | 27.585 | [13 empty] | VV | 2 | 2 | True | 0 | ROZPOCET
| VV |  | Součet |  | 136.45 | [13 empty] | VV | 2 | 4 | True | 1 | ROZPOCET
83 | K | 764002871 | Demontáž lemování zdí do suti | m | 183.987 |  | 0 |  |  |  | základní |  | 0 | 0 | 0 | 0.00175 | 0.32198 | 16 | K | 2 |  |  |  | ROZPOCET | 0 | 0 | 0 | 0 | 0 | 1 | 0 | 16 | 593040293
| VV |  | 11,46*2+15,99*2*1,3+3,5*2+2,35*2 "skladba S01 |  | 76.194 | [13 empty] | VV | 2 | 2 | True | 0 | ROZPOCET
| VV |  | 15,85 "skladba S02 |  | 15.85 | [13 empty] | VV | 2 | 2 | True | 0 | ROZPOCET
| VV |  | 9,2+5,25*2 "skladba S03 |  | 19.7 | [13 empty] | VV | 2 | 2 | True | 0 | ROZPOCET
| VV |  | 5,11*1,3+13,835+6,1+0,6*2+6,6 "skladba S04 |  | 34.378 | [13 empty] | VV | 2 | 2 | True | 0 | ROZPOCET
| VV |  | 3+6,97+1,41 "skladba S05 |  | 11.38 | [13 empty] | VV | 2 | 2 | True | 0 | ROZPOCET
| VV |  | 9,8*2+3,5+3,385 "skladba S06 |  | 26.485 | [13 empty] | VV | 2 | 2 | True | 0 | ROZPOCET
| VV |  | Součet |  | 183.987 | [13 empty] | VV | 2 | 4 | True | 1 | ROZPOCET
84 | K | 764011441x | Podkladní plech z PZ plechu pro hřebeny, nároží, úžlabí nebo okapové hrany tl 1,0 mm rš 135 mm | m | 142.78 |  | 0 |  |  |  | základní |  | 0 | 0.00141 | 0.20132 | 0 | 0 | 16 | K | 2 |  |  |  | ROZPOCET | 0 | 0 | 0 | 0 | 0 | 1 | 0 | 16 | 2036916097
| VV |  | K.03 | [15 empty] | VV | 2 | 1 | True | 0 | ROZPOCET
| VV |  | 15,85 "dle det. A |  | 15.85 | [13 empty] | VV | 2 | 2 | True | 0 | ROZPOCET
| VV |  | 9,8+3,385+9,8+3,5 "dle det. B |  | 26.485 | [13 empty] | VV | 2 | 2 | True | 0 | ROZPOCET
| VV |  | 5,25+4,95+6,1+10,32+6,6+10,3+10,3 "dle det. C |  | 53.82 | [13 empty] | VV | 2 | 2 | True | 0 | ROZPOCET
| VV |  | 13,78 "dle det. D |  | 13.78 | [13 empty] | VV | 2 | 2 | True | 0 | ROZPOCET
| VV |  | K.07 | [15 empty] | VV | 2 | 1 | True | 0 | ROZPOCET
| VV |  | 11,46 "dle det. E |  | 11.46 | [13 empty] | VV | 2 | 2 | True | 0 | ROZPOCET
| VV |  | K.08 | [15 empty] | VV | 2 | 1 | True | 0 | ROZPOCET
| VV |  | 11,46 "dle det. F |  | 11.46 | [13 empty] | VV | 2 | 2 | True | 0 | ROZPOCET
| VV |  | K.09 | [15 empty] | VV | 2 | 1 | True | 0 | ROZPOCET
| VV |  | 6,97+2,955 "dle det. G |  | 9.925 | [13 empty] | VV | 2 | 2 | True | 0 | ROZPOCET
| VV |  | Součet |  | 142.78 | [13 empty] | VV | 2 | 4 | True | 1 | ROZPOCET
85 | K | 764244405x | Oplechování horních ploch a nadezdívek bez rohů z TiZn předzvětralého plechu kotvené rš 390 mm | m | 109.935 |  | 0 |  |  |  | základní |  | 0 | 0.00242 | 0.26604 | 0 | 0 | 16 | K | 2 |  |  |  | ROZPOCET | 0 | 0 | 0 | 0 | 0 | 1 | 0 | 16 | -1257360324
| VV |  | K.03 | [15 empty] | VV | 2 | 1 | True | 0 | ROZPOCET
| VV |  | 15,85 "dle det. A |  | 15.85 | [13 empty] | VV | 2 | 2 | True | 0 | ROZPOCET
| VV |  | 9,8+3,385+9,8+3,5 "dle det. B |  | 26.485 | [13 empty] | VV | 2 | 2 | True | 0 | ROZPOCET
| VV |  | 5,25+4,95+6,1+10,32+6,6+10,3+10,3 "dle det. C |  | 53.82 | [13 empty] | VV | 2 | 2 | True | 0 | ROZPOCET
| VV |  | 13,78 "dle det. D |  | 13.78 | [13 empty] | VV | 2 | 2 | True | 0 | ROZPOCET
| VV |  | Součet |  | 109.935 | [13 empty] | VV | 2 | 4 | True | 1 | ROZPOCET
86 | K | 764244407x | Oplechování horních ploch a nadezdívek bez rohů z TiZn předzvětralého plechu kotvené rš 580 mm | m | 11.46 |  | 0 |  |  |  | základní |  | 0 | 0.00401 | 0.045955 | 0 | 0 | 16 | K | 2 |  |  |  | ROZPOCET | 0 | 0 | 0 | 0 | 0 | 1 | 0 | 16 | 1229931477
| VV |  | K.07 | [15 empty] | VV | 2 | 1 | True | 0 | ROZPOCET
| VV |  | 11,46 "dle det. E |  | 11.46 | [13 empty] | VV | 2 | 2 | True | 1 | ROZPOCET
87 | K | 764244408x | Oplechování horních ploch a nadezdívek bez rohů z TiZn předzvětralého plechu kotvené rš 695 mm | m | 11.46 |  | 0 |  |  |  | základní |  | 0 | 0.00448 | 0.051341 | 0 | 0 | 16 | K | 2 |  |  |  | ROZPOCET | 0 | 0 | 0 | 0 | 0 | 1 | 0 | 16 | 1719337863
| VV |  | K.08 | [15 empty] | VV | 2 | 1 | True | 0 | ROZPOCET
| VV |  | 11,46 "dle det. F |  | 11.46 | [13 empty] | VV | 2 | 2 | True | 1 | ROZPOCET
88 | K | 764244411 | Oplechování horních ploch a nadezdívek bez rohů z TiZn předzvětralého plechu kotvené rš přes 800 mm | m2 | 8.387 |  | 0 |  |  |  | základní |  | 0 | 0.00537 | 0.045038 | 0 | 0 | 16 | K | 2 |  |  |  | ROZPOCET | 0 | 0 | 0 | 0 | 0 | 1 | 0 | 16 | 910170867
| VV |  | K.09 | [15 empty] | VV | 2 | 1 | True | 0 | ROZPOCET
| VV |  | (6,97+2,955)*0,845 "dle det. G |  | 8.387 | [13 empty] | VV | 2 | 2 | True | 1 | ROZPOCET
89 | K | 764311403x | Krycí lišta z Pz plechu rš 135 mm | m | 160.634 |  | 0 |  |  |  | základní |  | 0 | 0.00135 | 0.21686 | 0 | 0 | 16 | K | 2 |  |  |  | ROZPOCET | 0 | 0 | 0 | 0 | 0 | 1 | 0 | 16 | 1252842215
| VV |  | K.06 | [15 empty] | VV | 2 | 1 | True | 0 | ROZPOCET
| VV |  | 11,46 "dle det. E |  | 11.46 | [13 empty] | VV | 2 | 2 | True | 0 | ROZPOCET
| VV |  | 15,99*2*1,3+15,85+13,835+6,1+0,6*2+9,2+5,25+3+6,97+6,6+9,8+3,385+9,8+3,5 "dle det. I |  | 136.064 | [13 empty] | VV | 2 | 2 | True | 0 | ROZPOCET
| VV |  | 2,35*2*1,3+3,5*2 "kolem samočiného odvětrávacího zařízení na střeše č.1 |  | 13.11 | [13 empty] | VV | 2 | 2 | True | 0 | ROZPOCET
| VV |  | Součet |  | 160.634 | [13 empty] | VV | 2 | 4 | True | 1 | ROZPOCET
90 | K | 764511662 | Kotlík hranatý pro podokapní žlaby z Pz s povrchovou úpravou 330/100 mm | kus | 2 |  | 0 |  |  |  | základní |  | 0 | 0.00025 | 0.0005 | 0 | 0 | 16 | K | 2 |  |  |  | ROZPOCET | 0 | 0 | 0 | 0 | 0 | 1 | 0 | 16 | -1378401792
| VV |  | 1 "nový kotlík střecha č.8 |  | 1 | [13 empty] | VV | 2 | 2 | True | 0 | ROZPOCET
| VV |  | 1 "nový kotlík střecha č.5 |  | 1 | [13 empty] | VV | 2 | 2 | True | 0 | ROZPOCET
| VV |  | Součet |  | 2 | [13 empty] | VV | 2 | 4 | True | 1 | ROZPOCET
91 | K | 764-spec.01 | Přesun a výměna komínku na střeše č.7 | kpl. | 1 |  | 0 |  |  |  | základní |  | 0 | 0 | 0 | 0 | 0 | 16 | K | 2 |  |  |  | ROZPOCET | 0 | 0 | 0 | 0 | 0 | 1 | 0 | 16 | -417851944
92 | K | 764-spec.02 | Úprava a prodloužení svislého svodu | kpl. | 2 |  | 0 |  |  |  | základní |  | 0 | 0 | 0 | 0 | 0 | 16 | K | 2 |  |  |  | ROZPOCET | 0 | 0 | 0 | 0 | 0 | 1 | 0 | 16 | 200309809
| VV |  | 1 "střecha č.8 |  | 1 | [13 empty] | VV | 2 | 2 | True | 0 | ROZPOCET
| VV |  | 1 "střecha č.5 |  | 1 | [13 empty] | VV | 2 | 2 | True | 0 | ROZPOCET
| VV |  | Součet |  | 2 | [13 empty] | VV | 2 | 4 | True | 1 | ROZPOCET
93 | K | 764-spec.03 | Komínky skrz fasádu | kpl. | 2 |  | 0 |  |  |  | základní |  | 0 | 0 | 0 | 0 | 0 | 16 | K | 2 |  |  |  | ROZPOCET | 0 | 0 | 0 | 0 | 0 | 1 | 0 | 16 | 472650751
| VV |  | 2 "střecha č.5 |  | 2 | [13 empty] | VV | 2 | 2 | True | 1 | ROZPOCET
94 | K | 998764203 | Přesun hmot procentní pro konstrukce klempířské v objektech v přes 12 do 24 m | % |  |  | 0 |  |  |  | základní |  | 0 | 0 | 0 | 0 | 0 | 16 | K | 2 |  |  |  | ROZPOCET | 0 | 0 | 0 | 0 | 0 | 1 | 0 | 16 | 2074671808
| D | 767 | Konstrukce zámečnické |  |  |  | 0 | [5 empty] | 0 |  | 0 |  | 0 | 2 | D | 1 |  |  |  | ROZPOCET | [6 empty] | 0
95 | K | 767-spec.01 | Záchytný systém | kpl. | 1 |  | 0 |  |  |  | základní |  | 0 | 0 | 0 | 0 | 0 | 16 | K | 2 |  |  |  | ROZPOCET | 0 | 0 | 0 | 0 | 0 | 1 | 0 | 16 | 2056112374
96 | K | 767-spec.02 | Nové zateplené ocelové dveře na střechu č.5 vč. demontáže stávajících a zvednutí prahu a obvodových pásků a zapravení omítky | kpl. | 1 |  | 0 |  |  |  | základní |  | 0 | 0 | 0 | 0 | 0 | 16 | K | 2 |  |  |  | ROZPOCET | 0 | 0 | 0 | 0 | 0 | 1 | 0 | 16 | 655372813
97 | K | 767-spec.03 | Prodloužení žebříku | kpl. | 1 |  | 0 |  |  |  | základní |  | 0 | 0 | 0 | 0 | 0 | 16 | K | 2 |  |  |  | ROZPOCET | 0 | 0 | 0 | 0 | 0 | 1 | 0 | 16 | 1440751444
| VV |  | 1 "na střeše č.5 |  | 1 | [13 empty] | VV | 2 | 2 | True | 1 | ROZPOCET
98 | K | 998767203 | Přesun hmot procentní pro zámečnické konstrukce v objektech v přes 12 do 24 m | % |  |  | 0 |  |  |  | základní |  | 0 | 0 | 0 | 0 | 0 | 16 | K | 2 |  |  |  | ROZPOCET | 0 | 0 | 0 | 0 | 0 | 1 | 0 | 16 | -229584431
| D | 783 | Dokončovací práce - nátěry |  |  |  | 0 | [5 empty] | 0 |  | 0.034195 |  | 0 | 2 | D | 1 |  |  |  | ROZPOCET | [6 empty] | 0
99 | K | 783823135 | Penetrační silikonový nátěr hladkých, tenkovrstvých zrnitých nebo štukových omítek | m2 | 39.762 |  | 0 |  |  |  | základní |  | 0 | 0.00014 | 0.0055667 | 0 | 0 | 16 | K | 2 |  |  |  | ROZPOCET | 0 | 0 | 0 | 0 | 0 | 1 | 0 | 16 | 450288243
| VV |  | 17,05*0,4 "dle det. A |  | 6.82 | [13 empty] | VV | 2 | 2 | True | 0 | ROZPOCET
| VV |  | (9,8+0,2+3,385)*0,4+(9,8+0,2+3,5)*0,4 "dle det. B |  | 10.754 | [13 empty] | VV | 2 | 2 | True | 0 | ROZPOCET
| VV |  | (10,3+0,2+6,6+10,3+0,2)*0,2+5,25*0,2+(0,5+6,1+0,3+10,32)*0,2+4,95*0,2 "dle det. C |  | 11.004 | [13 empty] | VV | 2 | 2 | True | 0 | ROZPOCET
| VV |  | (13,98*0,4)*2 "dle det. D |  | 11.184 | [13 empty] | VV | 2 | 2 | True | 0 | ROZPOCET
| VV |  | Součet |  | 39.762 | [13 empty] | VV | 2 | 4 | True | 1 | ROZPOCET
100 | K | 783827425 | Krycí dvojnásobný silikonový nátěr omítek stupně členitosti 1 a 2 | m2 | 39.762 |  | 0 |  |  |  | základní |  | 0 | 0.00072 | 0.028629 | 0 | 0 | 16 | K | 2 |  |  |  | ROZPOCET | 0 | 0 | 0 | 0 | 0 | 1 | 0 | 16 | -680200739
| VV |  | 17,05*0,4 "dle det. A |  | 6.82 | [13 empty] | VV | 2 | 2 | True | 0 | ROZPOCET
| VV |  | (9,8+0,2+3,385)*0,4+(9,8+0,2+3,5)*0,4 "dle det. B |  | 10.754 | [13 empty] | VV | 2 | 2 | True | 0 | ROZPOCET
| VV |  | (10,3+0,2+6,6+10,3+0,2)*0,2+5,25*0,2+(0,5+6,1+0,3+10,32)*0,2+4,95*0,2 "dle det. C |  | 11.004 | [13 empty] | VV | 2 | 2 | True | 0 | ROZPOCET
| VV |  | (13,98*0,4)*2 "dle det. D |  | 11.184 | [13 empty] | VV | 2 | 2 | True | 0 | ROZPOCET
| VV |  | Součet |  | 39.762 | [13 empty] | VV | 2 | 4 | True | 1 | ROZPOCET
101 | K | 783-spec.01 | Očištění a natření konsturkce pro uložení kabelů | m | 8.5 |  | 0 |  |  |  | základní |  | 0 | 0 | 0 | 0 | 0 | 16 | K | 2 |  |  |  | ROZPOCET | 0 | 0 | 0 | 0 | 0 | 1 | 0 | 16 | 1199606167
| VV |  | 8,5 "kabelový žlab na střeše č.2 |  | 8.5 | [13 empty] | VV | 2 | 2 | True | 1 | ROZPOCET
102 | K | 783-spec.02 | Očištění a nátěr žebříku | kpl. | 1 |  | 0 |  |  |  | základní |  | 0 | 0 | 0 | 0 | 0 | 16 | K | 2 |  |  |  | ROZPOCET | 0 | 0 | 0 | 0 | 0 | 1 | 0 | 16 | 597713567
| VV |  | 1 "na střeše č.5 |  | 1 | [13 empty] | VV | 2 | 2 | True | 1 | ROZPOCET
103 | K | 783-spec.03 | Nový nátěr VZT | kpl. | 1 |  | 0 |  |  |  | základní |  | 0 | 0 | 0 | 0 | 0 | 16 | K | 2 |  |  |  | ROZPOCET | 0 | 0 | 0 | 0 | 0 | 1 | 0 | 16 | 1537251350
| D | VRN | Vedlejší rozpočtové náklady |  |  |  | 0 | [5 empty] | 0 |  | 0 |  | 0 | 5 | D | 0 |  |  |  | ROZPOCET | [6 empty] | 0
| D | VRN1 | Průzkumné, geodetické a projektové práce |  |  |  | 0 | [5 empty] | 0 |  | 0 |  | 0 | 5 | D | 1 |  |  |  | ROZPOCET | [6 empty] | 0
104 | K | 013274000 | Pasportizace objektu před započetím prací | kpl. | 1 |  | 0 |  |  |  | základní |  | 0 | 0 | 0 | 0 | 0 | 1024 | K | 2 |  |  |  | ROZPOCET | 0 | 0 | 0 | 0 | 0 | 1 | 0 | 1024 | 1923427912
105 | K | 013284000 | Pasportizace objektu po provedení prací | kpl. | 1 |  | 0 |  |  |  | základní |  | 0 | 0 | 0 | 0 | 0 | 1024 | K | 2 |  |  |  | ROZPOCET | 0 | 0 | 0 | 0 | 0 | 1 | 0 | 1024 | 1279116673
| D | VRN3 | Zařízení staveniště |  |  |  | 0 | [5 empty] | 0 |  | 0 |  | 0 | 5 | D | 1 |  |  |  | ROZPOCET | [6 empty] | 0
106 | K | 030001000 | Zařízení staveniště | % |  |  | 0 |  |  |  | základní |  | 0 | 0 | 0 | 0 | 0 | 1024 | K | 2 |  |  |  | ROZPOCET | 0 | 0 | 0 | 0 | 0 | 1 | 0 | 1024 | -1422607320
| D | VRN4 | Inženýrská činnost |  |  |  | 0 | [5 empty] | 0 |  | 0 |  | 0 | 5 | D | 1 |  |  |  | ROZPOCET | [6 empty] | 0
107 | K | 045303000 | Koordinační činnost | % |  |  | 0 |  |  |  | základní |  | 0 | 0 | 0 | 0 | 0 | 1024 | K | 2 |  |  |  | ROZPOCET | 0 | 0 | 0 | 0 | 0 | 1 | 0 | 1024 | -1398006361
| D | VRN6 | Územní vlivy |  |  |  | 0 | [5 empty] | 0 |  | 0 |  | 0 | 5 | D | 1 |  |  |  | ROZPOCET | [6 empty] | 0
108 | K | 061002000 | Vliv klimatických podmínek | % |  |  | 0 |  |  |  | základní |  | 0 | 0 | 0 | 0 | 0 | 1024 | K | 2 |  |  |  | ROZPOCET | 0 | 0 | 0 | 0 | 0 | 1 | 0 | 1024 | 2078960663
109 | K | 065002000 | Mimostaveništní doprava materiálů | % |  |  | 0 |  |  |  | základní |  | 0 | 0 | 0 | 0 | 0 | 1024 | K | 2 |  |  |  | ROZPOCET | 0 | 0 | 0 | 0 | 0 | 1 | 0 | 1024 | 696380163
| D | VRN8 | Přesun stavebních kapacit |  |  |  | 0 | [5 empty] | 0 |  | 0 |  | 0 | 5 | D | 1 |  |  |  | ROZPOCET | [6 empty] | 0
110 | K | 081002000 | Doprava zaměstnanců | % |  |  | 0 |  |  |  | základní |  | 0 | 0 | 0 | 0 | 0 | 1024 | K | 2 |  |  |  | ROZPOCET | 0 | 0 | 0 | 0 | 0 | 1 | 0 | 1024 | 579036272
|  | VP | Vícepráce |  |  |  | 0 | [11 empty] | D | 0 |  |  |  | PN | [6 empty] | 0
| K | [5 empty] | 0 |  |  |  | základní | [7 empty] | PN | 1 |  |  |  | PN | 0 | 0 | 0 | 0 | 0 | 1 | 0
| K | [5 empty] | 0 |  |  |  | základní | [7 empty] | PN | 1 |  |  |  | PN | 0 | 0 | 0 | 0 | 0 | 1 | 0
| K | [5 empty] | 0 |  |  |  | základní | [7 empty] | PN | 1 |  |  |  | PN | 0 | 0 | 0 | 0 | 0 | 1 | 0
| K | [5 empty] | 0 |  |  |  | základní | [7 empty] | PN | 1 |  |  |  | PN | 0 | 0 | 0 | 0 | 0 | 1 | 0
| K | [5 empty] | 0 |  |  |  | základní | [7 empty] | PN | 1 |  |  |  | PN | 0 | 0 | 0 | 0 | 0 | 1 | 0
| K | [5 empty] | 0 |  |  |  | základní | [7 empty] | PN | 1 |  |  |  | PN | 0 | 0 | 0 | 0 | 0 | 1 | 0
| K | [5 empty] | 0 |  |  |  | základní | [7 empty] | PN | 1 |  |  |  | PN | 0 | 0 | 0 | 0 | 0 | 1 | 0
| K | [5 empty] | 0 |  |  |  | základní | [7 empty] | PN | 1 |  |  |  | PN | 0 | 0 | 0 | 0 | 0 | 1 | 0
| K | [5 empty] | 0 |  |  |  | základní | [7 empty] | PN | 1 |  |  |  | PN | 0 | 0 | 0 | 0 | 0 | 1 | 0
| K | [5 empty] | 0 |  |  |  | základní | [7 empty] | PN | 1 |  |  |  | PN | 0 | 0 | 0 | 0 | 0 | 1 | 0
| K | [5 empty] | 0 |  |  |  | základní | [7 empty] | PN | 1 |  |  |  | PN | 0 | 0 | 0 | 0 | 0 | 1 | 0
| K | [5 empty] | 0 |  |  |  | základní | [7 empty] | PN | 1 |  |  |  | PN | 0 | 0 | 0 | 0 | 0 | 1 | 0
| K | [5 empty] | 0 |  |  |  | základní | [7 empty] | PN | 1 |  |  |  | PN | 0 | 0 | 0 | 0 | 0 | 1 | 0
| K | [5 empty] | 0 |  |  |  | základní | [7 empty] | PN | 1 |  |  |  | PN | 0 | 0 | 0 | 0 | 0 | 1 | 0
| K | [5 empty] | 0 |  |  |  | základní | [7 empty] | PN | 1 |  |  |  | PN | 0 | 0 | 0 | 0 | 0 | 1 | 0
| K | [5 empty] | 0 |  |  |  | základní | [7 empty] | PN | 1 |  |  |  | PN | 0 | 0 | 0 | 0 | 0 | 1 | 0
| K | [5 empty] | 0 |  |  |  | základní | [7 empty] | PN | 1 |  |  |  | PN | 0 | 0 | 0 | 0 | 0 | 1 | 0
| K | [5 empty] | 0 |  |  |  | základní | [7 empty] | PN | 1 |  |  |  | PN | 0 | 0 | 0 | 0 | 0 | 1 | 0
| K | [5 empty] | 0 |  |  |  | základní | [7 empty] | PN | 1 |  |  |  | PN | 0 | 0 | 0 | 0 | 0 | 1 | 0
| K | [5 empty] | 0 |  |  |  | základní | [7 empty] | PN | 1 |  |  |  | PN | 0 | 0 | 0 | 0 | 0 | 1 | 0
| K | [5 empty] | 0 |  |  |  | základní | [7 empty] | PN | 1 |  |  |  | PN | 0 | 0 | 0 | 0 | 0 | 1 | 0
| K | [5 empty] | 0 |  |  |  | základní | [7 empty] | PN | 1 |  |  |  | PN | 0 | 0 | 0 | 0 | 0 | 1 | 0
| K | [5 empty] | 0 |  |  |  | základní | [7 empty] | PN | 1 |  |  |  | PN | 0 | 0 | 0 | 0 | 0 | 1 | 0
| K | [5 empty] | 0 |  |  |  | základní | [7 empty] | PN | 1 |  |  |  | PN | 0 | 0 | 0 | 0 | 0 | 1 | 0
| K | [5 empty] | 0 |  |  |  | základní | [7 empty] | PN | 1 |  |  |  | PN | 0 | 0 | 0 | 0 | 0 | 1 | 0
| K | [5 empty] | 0 |  |  |  | základní | [7 empty] | PN | 1 |  |  |  | PN | 0 | 0 | 0 | 0 | 0 | 1 | 0
| K | [5 empty] | 0 |  |  |  | základní | [7 empty] | PN | 1 |  |  |  | PN | 0 | 0 | 0 | 0 | 0 | 1 | 0
| K | [5 empty] | 0 |  |  |  | základní | [7 empty] | PN | 1 |  |  |  | PN | 0 | 0 | 0 | 0 | 0 | 1 | 0
| K | [5 empty] | 0 |  |  |  | základní | [7 empty] | PN | 1 |  |  |  | PN | 0 | 0 | 0 | 0 | 0 | 1 | 0
| K | [5 empty] | 0 |  |  |  | základní | [7 empty] | PN | 1 |  |  |  | PN | 0 | 0 | 0 | 0 | 0 | 1 | 0
| K | [5 empty] | 0 |  |  |  | základní | [7 empty] | PN | 1 |  |  |  | PN | 0 | 0 | 0 | 0 | 0 | 1 | 0
| K | [5 empty] | 0 |  |  |  | základní | [7 empty] | PN | 1 |  |  |  | PN | 0 | 0 | 0 | 0 | 0 | 1 | 0
| K | [5 empty] | 0 |  |  |  | základní | [7 empty] | PN | 1 |  |  |  | PN | 0 | 0 | 0 | 0 | 0 | 1 | 0
| K | [5 empty] | 0 |  |  |  | základní | [7 empty] | PN | 1 |  |  |  | PN | 0 | 0 | 0 | 0 | 0 | 1 | 0
| K | [5 empty] | 0 |  |  |  | základní | [7 empty] | PN | 1 |  |  |  | PN | 0 | 0 | 0 | 0 | 0 | 1 | 0
| K | [5 empty] | 0 |  |  |  | základní | [7 empty] | PN | 1 |  |  |  | PN | 0 | 0 | 0 | 0 | 0 | 1 | 0
| K | [5 empty] | 0 |  |  |  | základní | [7 empty] | PN | 1 |  |  |  | PN | 0 | 0 | 0 | 0 | 0 | 1 | 0
| K | [5 empty] | 0 |  |  |  | základní | [7 empty] | PN | 1 |  |  |  | PN | 0 | 0 | 0 | 0 | 0 | 1 | 0
| K | [5 empty] | 0 |  |  |  | základní | [7 empty] | PN | 1 |  |  |  | PN | 0 | 0 | 0 | 0 | 0 | 1 | 0
| K | [5 empty] | 0 |  |  |  | základní | [7 empty] | PN | 1 |  |  |  | PN | 0 | 0 | 0 | 0 | 0 | 1 | 0
| K | [5 empty] | 0 |  |  |  | základní | [7 empty] | PN | 1 |  |  |  | PN | 0 | 0 | 0 | 0 | 0 | 1 | 0
| K | [5 empty] | 0 |  |  |  | základní | [7 empty] | PN | 1 |  |  |  | PN | 0 | 0 | 0 | 0 | 0 | 1 | 0
| K | [5 empty] | 0 |  |  |  | základní | [7 empty] | PN | 1 |  |  |  | PN | 0 | 0 | 0 | 0 | 0 | 1 | 0
| K | [5 empty] | 0 |  |  |  | základní | [7 empty] | PN | 1 |  |  |  | PN | 0 | 0 | 0 | 0 | 0 | 1 | 0
| K | [5 empty] | 0 |  |  |  | základní | [7 empty] | PN | 1 |  |  |  | PN | 0 | 0 | 0 | 0 | 0 | 1 | 0
| K | [5 empty] | 0 |  |  |  | základní | [7 empty] | PN | 1 |  |  |  | PN | 0 | 0 | 0 | 0 | 0 | 1 | 0
| K | [5 empty] | 0 |  |  |  | základní | [7 empty] | PN | 1 |  |  |  | PN | 0 | 0 | 0 | 0 | 0 | 1 | 0
| K | [5 empty] | 0 |  |  |  | základní | [7 empty] | PN | 1 |  |  |  | PN | 0 | 0 | 0 | 0 | 0 | 1 | 0
| K | [5 empty] | 0 |  |  |  | základní | [7 empty] | PN | 1 |  |  |  | PN | 0 | 0 | 0 | 0 | 0 | 1 | 0
| K | [5 empty] | 0 |  |  |  | základní | [7 empty] | PN | 1 |  |  |  | PN | 0 | 0 | 0 | 0 | 0 | 1 | 0