## Krycí list
KRYCÍ LIST ROZPOČTU
Objekt : |  | Název objektu : |  |  | JKSO :
Stavební úpravy nemocnice Nymburk
Stavba : |  | Název stavby : |  |  | SKP :
Stavební úpravy nemocnice Nymburk
Projektant : |  |  |  | Počet měrných jednotek : |  | 0
Objednatel : |  |  |  | Náklady na MJ : |  | 0
Počet listů : |  |  |  | Zakázkové číslo :
Zpracovatel projektu : |  |  |  | Zhotovitel :
ROZPOČTOVÉ NÁKLADY
Rozpočtové náklady II. a III. hlavy |  |  | Vedlejší rozpočtové náklady
| Dodávka celkem |  | Kompletační činnost zhotovitele |  |  | 0
Z | Montáž celkem |  | Provozní vlivy |  |  | 0
R | HSV celkem |  | Zařízení staveniště |  |  | 0
N | PSV celkem |  | Území se ztíženými výrobními podmínkami |  |  | 0
ZRN celkem |  | 0
HZS |  | 0
RN II.a III.hlavy |  | 0 | Ostatní VRN
ZRN+VRN+HZS |  | 0 | VRN celkem |  |  | 0
Vypracoval |  | Za zhotovitele |  | Za objednatele
|  | Jméno : |  | Jméno :
Datum : |  | Datum : |  | Datum :
|  | Podpis: |  | Podpis :
Základ pro DPH |  | 0 | % činí : |  | 0
Základ pro DPH |  | 15 | % činí : |  | 0
DPH |  | 15 | % činí : |  | 0
Základ pro DPH |  | 21 | % činí : |  | 0
DPH |  | 21 | % činí : |  | 0
CENA ZA OBJEKT CELKEM |  |  |  |  | 0
Poznámka :

## Rekapitulace - pavilon D
Popis | Cena
Pavilon D | 0
003: Svislé konstrukce | 0
006: Úpravy povrchu | 0
0096: Bourací práce | 0
099: Přesun hmot | 0
766: Konstrukce truhlářské | 0
771: Podlahy z dlaždic a obklady | 0
776: Podlahy povlakové | 0
781: Obklady keramické | 0
Rampa | 0
783: Nátěry | 0
784: Malby | 0
D01 : ZTI | 0
D02: Elektro | 0
Celkem (bez DPH) | 0
VEDLEJŠÍ ROZPOČTOVÉ NÁKLADY
Název VRN | % | Základna | Kč
Kompletační činnost zhotovitele | 0 | 0 | 0
Provozní vlivy | 1 | 0 | 0
Zařízení staveniště | 3 | 0 | 0
Území se ztíženými výrobními podmínkami | 1 | 0 | 0
| CELKEM VRN |  | 0

## Položky - pavilon D
Poř. | Kód | ID | Popis | MJ | Výměra celkem | Jedn. cena | Cena | Jedn. hmotn. | Hmotn. | Jedn. suť | Suť | DPH | Objekt | Oddíl
|  |  | Pavilon D |  |  |  | 0 |  | 233.3672 |  | 31.5999
|  |  | 003: Svislé konstrukce |  |  |  | 0 |  | 27.1796 |  | 0
1 | 340239211 | SP | Zazdívka otvorů o ploše přes 1 m2 do 4 m2 v příčkách nebo stěnách - tloušťka zdiva do 100 mm, tvárnice pórobetonové | m2 | 1.576 |  | 0 | 0.13302 | 0.20964 |  | 0 | 5 | SO_03 | 003
m.č. 2.21 - 0,8*1,97
2 | 340239212 | SP | Zazdívka otvorů o ploše přes 1 m2 do 4 m2 v příčkách nebo stěnách - tloušťka zdiva přes 250 mm, tvárnice pórobetonové | m2 | 4.95 |  | 0 | 0.27124 | 1.3426 |  | 0 | 5 | SO_03 | 003
m.č. 2.27 - 2,25*2,2
3 | 342272536 | SP | Příčky z příčkovek pórobetonových přesných, hladkých - tl. příčky přes 125 do 150 mm, objemová hmotnost přes 500 do 550 kg/m3 | m2 | 40.85 |  | 0 | 0.1152 | 4.7059 |  | 0 | 5 | SO_03 | 003
m.č. 2.27 - 3,15*(3,145+1,5)-(1,1*1,97)
m.č. 2.01 - 3,15*(4,2+4,1)-(1,1*1,97)
m.č. 2.16 - 3,15*1,4
4 | 342272336 | SP | Příčky z příčkovek pórobetonových přesných Ytong, hladkých - tl. příčky přes 75 do 100 mm, objemová hmotnost přes 500 do 550 kg/m3 | m2 | 102.11 |  | 0 | 0.07695 | 7.8574 |  | 0 | 5 | SO_03 | 003
m.č. 2.13 - 2*(3,15*1)
m.č. 2.16 - 3,15*2,8
m.č. 1.28/1.29 - 2,8*(1,4+1,4+2,2)-(0,6*1,97)-(0,7*1,97)
m.č. 1.30/1.31 - 2,8*(1,4+1,4+2,2)-(0,6*1,97)-(0,7*1,97)
m.č. 1.32/1.33 - 2,8*(1,4+1,4+2,2)-(0,6*1,97)-(0,7*1,97)
m.č. 2.28/2.29 - 2,8*(3,4+1,1+1,45+1,45)-2*(0,6*1,97)
m.č. 2.30/2.31 - 2,8*(1,4+1,4+2,2)-(0,6*1,97)-(0,7*1,97)
m.č. 2.32/2.33 - 2,8*(1,4+1,4+2,2)-(0,6*1,97)-(0,7*1,97)
m.č. 3.24/3.25 - 2,8*(1,4+1,4+2,2)-(0,6*1,97)-(0,7*1,97)
5 | MAT_02 | SP | Překlad pórobetonový plochý 150x124x1 300 | kus | 2 |  | 0 |  | 0 |  | 0 | 5 | SO_03 | 003
m.č. 207 - 2 ks
6 | MAT_03 | SP | Překlad pórobetonový plochý 100x249x1250 | kus | 2 |  | 0 |  | 0 |  | 0 | 5 | SO_03 | 003
m.č. 2.16- 1 ks
m.č. 2.17- 1 ks
7 | 317121101 | SP | Montáž prefabrikovaných překladů - světlost otvoru od 600 do 1050 mm | kus | 14 |  | 0 | 0.00688 | 0.09632 |  | 0 | 5 | SO_03 | 003
m.č. 2.16- 1 ks
m.č. 2.17- 1 ks
m.č. 1,28 - 2
m.č. 1,31 - 2
m.č. 1,33 - 2
m.č. 2.31 - 2
m.č. 2.33 - 2
m.č. 3.24 - 2
8 | 317121102 | SP | Montáž prefabrikovaných překladů - světlost otvoru přes 1050 do 1800 mm | kus | 14 |  | 0 | 0.00918 | 0.12852 |  | 0 | 5 | SO_03 | 003
m.č. 207 - 2 ks
m.č. 1,28 - 2
m.č. 1,31 - 2
m.č. 1,33 - 2
m.č. 2.31 - 2
m.č. 2.33 - 2
m.č. 3.24 - 2
9 | MAT_01 | SP | Nosník I260 - Dodávka | kg | 305.87 |  | 0 |  | 0 |  | 0 | 5 | SO_03 | 003
m.č. 2.18 - 2*3,65*41,9 kg
10 | MAT_02 | SP | Nosník I200 - Dodávka | kg | 445.4 |  | 0 |  | 0 |  | 0 | 5 | SO_03 | 003
m.č. 1.01 - 2*(2,4+3,1)
m.č. 1.02/1.03 - 1 m
m.č. 1.04/1.05 - 1 m
m.č. 1.06/1.07 - 1 m
m.č. 2.03/2.04 - 1 m
m.č. 2.05/2.06 - 1 m
m.č. 3.06/3.07 - 1 m
11 | 317941123 | SP | Osazování ocelových válcovaných nosníků na zdivu - výška do 220 mm | kg | 751.27 |  | 0 | 0.01709 | 12.8392 |  | 0 | 5 | SO_03 | 003
m.č. 2.18 - 2*3,65*41,9 kg
m.č. 1.01 - 2*(2,4+3,1)
m.č. 1.02/1.03 - 1 m
m.č. 1.04/1.05 - 1 m
m.č. 1.06/1.07 - 1 m
m.č. 2.03/2.04 - 1 m
m.č. 2.05/2.06 - 1 m
m.č. 3.06/3.07 - 1 m
|  |  | 006: Úpravy povrchu |  |  |  | 0 |  | 195.8115 |  | 0
12 | 612423631 | SP | Omítka rýh ve stěnách maltou vápennou - šířka přes 150 do 300 mm, omítka štuková | m2 | 6.9 |  | 0 | 0.05994 | 0.41359 |  | 0 | 5 | SO_03 | 006
m.č. 2.27 - 3,15+3,15+5,8+1,08+0,52
m.č. 2.07 - 3,15+3,15+3,015
13 | 612409991 | SP | Začištění omítek - kolem oken, dveří, podlah, obkladů apod. | m | 5.04 |  | 0 | 0.00432 | 0.021773 |  | 0 | 5 | SO_03 | 006
m.č. 2.07 - 1,1+1,97+1,97
14 | 612142001 | SP | Potažení vnitřních stěn sklovláknitým pletivem vtlačeným do tenkovrstvé hmoty | m2 | 3293.2 |  | 0 | 0.0312 | 102.7478 |  | 0 | 5 | SO_03 | 006
m.č. 1.01 - 3,15*(5,7+3,1+0,4+0,4+0,5+3,4+5,7+5,2)-(1*1,46)-(2,07*1,46)-(2*2,5)-(2,7*2,5)
m.č. 1.02 - 3,15*(3,6+2,2+5,7+3,5)-(1,1*1,97)-(2,07*1,46)
m.č. 1.03 - 3,15*(3,6+3,6+5,7+5,7)-(1,1*1,97)-(2,07*1,46)
m.č. 1.04 - 3,15*(3,6+2,2+5,7+3,5)-(1,1*1,97)-(2,07*1,46)
m.č. 1.05 - 3,15*(3,62+3,62+5,7+5,7)-(1,1*1,97)-(2,07*1,46)
m.č. 1.06 - 3,15*(3,6+2,2+5,7+3,5)-(1,1*1,97)-(2,07*1,46)
m.č. 1.07 - 3,15*(2,29+2,29+5,7+5,7)-(1,1*1,97)-(1,47*1,46)
m.č. 1.09 - 3,15*(3,1+3,1+5,8+5,8)-(2,6*2,2)
m.č. 1.10 - 3,15*(3,2+3,2+5,6+5,6)-(2,06*2,09)-(0,9*1,97)
m.č. 1.11 - 3,15*(3,2+3,2+5,6+5,6)-(2,06*2,09)-(1,1*1,97)
m.č. 1.12 - 3,15*(2,8+2,8+1,7+1,7)-(0,8*1,97)
m.č. 1.13 - 3,15*(3,2+3,2+5,7+5,7+1,05+1,05+1,05+1,05)-(1,1*1,97)-(1,15*2,09)
m.č. 1.14 - 3,15*(1,7+1,7+2,1+2,1)-(0,6*1,97)
m.č. 1.15 - 3,15*(0,8+0,8+2,2+2,2)-(0,6*1,97)
m.č. 1.16 - 3,15*(2,5+2,5+1,7+1,7)-(0,9*1,97)
m.č. 1.17 - 3,15*(2,75+2,75+1,7+1,7)-(0,9*1,97)-(1,2*0,6)
m.č. 1.18 - 3,15*(25,3+25,3+2,6+5,8+5,8+3,2+9,6+2,48+3+2,7+2,9)-3*(0,9*1,97)-2*(1,47*1,46+)-(1,15*1,46)-(1,45*1,97)-(2,6*2,2)-2*(2,7*2,5)-(2*2,5)-8*(1,1*1,97)-(0,8*1,97)-4*(0,6*1,97)
m.č. 1.19 - 3,15*(3,7+3,7+2+2)-(0,6*1,97)
m.č. 1.20 - 3,15*(1,7+1,7+1,2+1,2)-2*(0,6*1,97)-2*(0,7*1,97)
m.č. 1.21 - 3,15*(0,8+0,8+1+1)-2*(0,7*1,97)
m.č. 1.22 - 3,15*(0,8+0,8+1+1)-2*(0,7*1,97)
m.č. 1.23 - 3,15*(0,8+0,8+1+1)-(0,7*1,97)-(0,6*0,6)
m.č. 1.24 - 3,15*(0,8+0,8+1+1)-(0,7*1,97)-(0,6*0,6)
m.č. 1.25 - 3,15*(2+2+2,8+2,8)-(0,6*1,97)-(0,7*2)
m.č. 1.26 - 3,15*(2+2+0,7+0,7)-(0,6*0,6)-(0,7*2)
m.č. 1.27 - 3,15*(5,7+5,7+3,13+3,13)-(1,45*1,97)-(2,06*1,46)
m.č. 1.28 - (3,15*1)-(0,7*1,97)
m.č. 1.29 - 3,15*(1,3+1)
m.č. 1.30 - 3,15*(1,3+1)
m.č. 1.31 - (3,15*1)-(0,7*1,97)
m.č. 1.32 - 3,15*(1,3+1)
m.č. 1.33 - (3,15*1)-(0,7*1,97)
m.č. 2.01 - 3,15*(4,1+4,1+6+6)-(2,07*1,46)-(1,1*1,97)-(3*2,5)
m.č. 2.02 - 3,15*(3,6+3,6+5,7+5,7)-(1,1*1,97)-(2,07*1,46)
m.č. 2.03 - 3,15*(3,56+3,56+5,7+5,7)-(1,1*1,97)-(2,07*1,46)
m.č. 2.04 - 3,15*(3,62+3,62+5,7+5,7)-(1,1*1,97)-(2,07*1,46)
m.č. 2.05 - 3,15*(3,59+3,59+5,7+5,7)-(1,1*1,97)-(2,07*1,46)
m.č. 2.06 - 3,15*(2,29+2,29+5,7+5,7)-(1,1*1,97)-(1,47*1,46)
m.č. 2.07+2.18 - 3,15*(25,3+25,3+2,6+5,8+5,8+3,2+9,6+2,48+3+2,7+2,9)-2*(1,47*1,46)-(1,15*1,46)-(3*2,5)-(1,6*2,1)-(1,45*1,97)-(2,7*2,2)-(2,1*2,1)-7*(1,1*1,97)-2*(0,9*1,97)-(0,8*1,97)-4*(0,6*1,97)
m.č. 2.09 - 3,15*(3,1+3,1+5,8+5,8)-(2,6*2,2)
m.č. 2.10 - 3,15*(3,17+3,17+5,7+5,7)-(2,1*2,1)-(0,9*1,97)-(2,06*2,09)
m.č. 2.11 - 3,15*(3,17+3,17+5,7+5,7)-(1,1*1,97)-(0,9*1,97)-(2,06*2,09)
m.č. 2.12 - 3,15*(2,8+2,8+1,7+1,7)-(0,8*1,97)
m.č. 2.13 - 3,15*(3,2+3,2+5,7+5,7+1,05+1,05+1,05+1,05)-(1,1*1,97)-(1,15*2,09)
m.č. 2.14 - 3,15*(1,7+1,7+2,1+2,1)-(0,6*1,97)
m.č. 2.15 - 3,15*(0,8+0,8+2,2+2,2)-(0,6*1,97)
m.č. 2.16 - 3,15*(2,5+2,5+1,7+1,7)-(0,9*1,97)
m.č. 2.17 - 3,15*(2,75+2,75+1,7+1,7)-(0,9*1,97)-(1,2*0,6)
m.č. 2.19 - 3,15*(3,7+3,7+2+2)-(0,6*1,97)
m.č. 2.20 - 3,15*(1,7+1,7+1,2+1,2)-2*(0,6*1,97)-2*(0,7*1,97)
m.č. 2.21 - 3,15*(0,8+0,8+1+1)-2*(0,7*1,97)
m.č. 2.22 - 3,15*(0,8+0,8+1+1)-2*(0,7*1,97)
m.č. 2.23 - 3,15*(0,8+0,8+1+1)-(0,7*1,97)-(0,6*0,6)
m.č. 2.24 - 3,15*(0,8+0,8+1+1)-(0,7*1,97)-(0,6*0,6)
m.č. 2.25 - 3,15*(2+2+2,8+2,8+1,4+1,4)-(0,6*1,97)-(0,6*0,6)-2*(0,7*2)
m.č. 2.26 - 3,15*(5,7+5,7+3,13+3,13)-(1,45*1,97)-(2,06*1,46)
m.č. 2.27 - 3,15*(7,3+7,3+5,7+5,7)-(1*1,46)-(2,07*1,46)-(1,1*1,97)-2*(0,6*1,97)
m.č. 2.28 - 3,15*(1,3+1,3+1,3+1,3)-(0,6*1,97)
m.č. 2.29 - 3,15*(1,3+1,3+2+2)-(0,6*1,97)
m.č. 2.30 - 3,15*(1,3+1)
m.č. 2.31 - (3,15*1)-(0,7*1,97)
m.č. 2.32 - 3,15*(1,3+1)
m.č. 2.33 - (3,15*1)-(0,7*1,97)
m.č. 3.01 - 3,15*(1,664+3,1+5,7+5,8)-(1,65*1,97)-(1*1,46)
m.č. 3.02 - 3,15*(7,4+7,4+5,7+5,7)-2*(2,07*1,46)-(1,1*1,97)-(2,5*1,97)
m.č. 3.03 - 3,15*(3,6+3,6+5,7+5,7)-(2,07*1,46)-(2,8*1,97)-2*(2,5*1,97)
m.č. 3.04 - 3,15*(3,56+3,56+5,7+5,7)-(2,07*1,46)-(1,1*1,97)-(2,5*1,97)
m.č. 3.05 - 3,15*(3,62+3,62+5,7+5,7)-(2,07*1,46)-(2,8*1,97)
m.č. 3.06 - 3,15*(3,59+3,59+5,7+5,7)-(2,07*1,46)-(1,1*1,97)-(0,7*1,97)
m.č. 3.07 - 3,15*(2,29+2,29+5,7+5,7)-(1,47*1,46)-(1,1*1,97)
m.č. 3.09 - 3,15*(3,1+3,1+5,8+5,8)-(2,6*2,2)
m.č. 3.10 - 3,15*(3,17+3,17+5,7+5,7)-(2,06*2,09)-(0,9*1,97)
m.č. 3.11 - 3,15*(3,17+3,17+5,7+5,7)-(2,06*2,09)-(1,1*1,97)-(0,6*1,97)
m.č. 3.12 - 3,15*(1,2+1,2+0,9+0,9)-(0,6*1,97)
m.č. 3.13 - 3,15*(3,2+3,2+5,7+5,7+1,05+1,05+1,05+1,05)-(1,1*1,97)-(1,15*2,09)
m.č. 3.14 - 3,15*(1,7+1,7+2,1+2,1)-(0,6*1,97)
m.č. 3.15 - 3,15*(0,8+0,8+2,2+2,2)-(0,6*1,97)
m.č. 3.16 - 3,15*(2,5+2,5+1,7+1,7)-(0,9*1,97)
m.č. 3.17 - 3,15*(2,75+2,75+1,7+1,7)-(0,9*1,97)-(1,2*0,6)
m.č. 3.18 - 3,15*(25,3+25,3+2,6+5,8+5,8+3,2+9,6+2,48+3+2,7+2,9)-2*(1,47*1,46)-(1,15*1,46)-(2,7*2,2)-(1,45*1,97)-(1,53*1,97)-2*(2,7*2,2)-6*(1,1*1,97)-3*(0,9*1,97)-(0,7*1,97)-3*(0,6*1,97)
m.č. 3.19 - 3,15*(3,7+3,7+2+2)-(0,6*1,97)
m.č. 3.20 - 3,15*(3+3+3,75+3,75)-(0,9*1,97)-(1,15*0,6)
m.č. 3.21 - 3,15*(0,8+0,8+1+1)-2*(0,7*1,97)
m.č. 3.22 - 3,15*(0,8+0,8+1+1)-(0,7*1,97)-(0,6*0,6)
m.č. 3.23 - 3,15*(5,7+5,7+3,13+3,13)-(1,45*1,97)-(2,06*1,46)
m.č. 3.25 - 3,15*(1,3+1)
m.č. 3.24 - (3,15*1)-(0,7*1,97)
15 | 611481113R00 | SP | Potažení stropů sklotextilní výztužnou síťkou | m2 | 1043.35 |  | 0 | 0.0034 | 3.5474 |  | 0 |  | SO_03 | 763 | nové
m.č. 1.01 - 34,62
m.č. 1.02 - 17,65
m.č. 1.03 - 20,53
m.č. 1.04 - 17,5
m.č. 1.05 - 20,66
m.č. 1.06 - 17,68
m.č. 1.07 - 13,07
m.č. 1.10 - 18,14
m.č. 1.11 - 14,59
m.č. 1.18 - 104,89
m.č. 1.19 - 7,01
m.č. 1.25 - 5,47
m.č. 2.01 - 16,67
m.č. 2.02 - 20,53
m.č. 2.03 - 17,5
m.č. 2.04 - 20,66
m.č. 2.05 - 17,68
m.č. 2.06 - 13,13
m.č. 2.07 - 23,78
m.č. 2.10 - 18,14
m.č. 2.11 - 14,59
m.č. 2.17 - 4,9
m.č. 2.18 - 86,2
m.č. 2.19 - 7,01
m.č. 2.26 - 17,84
m.č. 2.27 - 30,31
m.č. 3.01 - 14,39
m.č. 3.02 - 42,14
m.č. 3.03 - 20,53
m.č. 3.04 - 20,45
m.č. 3.05 - 20,66
m.č. 3.06 - 17,68
m.č. 3.07 - 13,13
m.č. 3.10 - 18,14
m.č. 3.11 - 17,36
m.č. 3.15 - 1,59
m.č. 3.17 - 4,9
m.č. 3.18 - 103,8
m.č. 3.19 - 7,01
m.č. 3.20 - 10,63
m.č. 1.12 - 3,66
m.č. 1.13 - 16,73
m.č. 1.14 - 3,35
m.č. 1.15 - 1,59
m.č. 1.16 - 3,92
m.č. 1.17 - 4,9
m.č. 1.20 - 6,17
m.č. 1.21 - 0,72
m.č. 1.22 - 0,72
m.č. 1.23 - 1,12
m.č. 1.24 - 1,12
m.č. 1.26 - 1,7
m.č. 1.28 - 1,3
m.č. 1.29 - 1,17
m.č. 1.30 - 1,17
m.č. 1.31 - 1,3
m.č. 1.32 - 1,17
m.č. 1.33 - 1,3
m.č. 2.12 - 3,66
m.č. 2.13 - 16,73
m.č. 2.14 - 3,35
m.č. 2.15 - 1,59
m.č. 2.16 - 3,92
m.č. 2.20 - 2,01
m.č. 2.21 - 0,72
m.č. 2.22 - 0,72
m.č. 2.23 - 1,12
m.č. 2.24 - 1,12
m.č. 2.25 - 7,17
m.č. 2.28 - 1,59
m.č. 2.29 - 2,29
m.č. 2.30 - 1,17
m.č. 2.31 - 1,3
m.č. 2.32 - 1,17
m.č. 2.33 - 1,3
m.č. 3.12 - 1,19
m.č. 3.13 - 16,73
m.č. 3.16 - 3,92
m.č. 3.21 - 0,72
m.č. 3.22 - 1,12
m.č. 3.24 - 1,3
m.č. 3.25 - 1,17
15 | 612401391 | SP | Omítka jednotlivých malých ploch vnitřních stěn, jakoukoliv maltou - plocha přes 0,25 do 1 m2 | kus | 3.15 |  | 0 | 0.04545 | 0.14317 |  | 0 | 5 | SO_03 | 006
m.č. 2.03 -1*3,015
16 | 622471115R00 | SP | Úprava stěn aktivovaným štukem | m2 | 2814.6 |  | 0 | 0.0125 | 35.1825 |  | 0 | 5 | SO_03 | 006
m.č. 1.01 - 3,15*(5,7+3,1+0,4+0,4+0,5+3,4+5,7+5,2)-(1*1,46)-(2,07*1,46)-(2*2,5)-(2,7*2,5)
m.č. 1.02 - 3,15*(3,6+2,2+5,7+3,5)-(1,1*1,97)-(2,07*1,46)
m.č. 1.03 - 3,15*(3,6+3,6+5,7+5,7)-(1,1*1,97)-(2,07*1,46)
m.č. 1.04 - 3,15*(3,6+2,2+5,7+3,5)-(1,1*1,97)-(2,07*1,46)
m.č. 1.05 - 3,15*(3,62+3,62+5,7+5,7)-(1,1*1,97)-(2,07*1,46)
m.č. 1.06 - 3,15*(3,6+2,2+5,7+3,5)-(1,1*1,97)-(2,07*1,46)
m.č. 1.07 - 3,15*(2,29+2,29+5,7+5,7)-(1,1*1,97)-(1,47*1,46)
m.č. 1.09 - 3,15*(3,1+3,1+5,8+5,8)-(2,6*2,2)
m.č. 1.10 - 3,15*(3,2+3,2+5,6+5,6)-(2,06*2,09)-(0,9*1,97)
m.č. 1.11 - 3,15*(3,2+3,2+5,6+5,6)-(2,06*2,09)-(1,1*1,97)
m.č. 1.12 - 1,15*(2,8+2,8+1,7+1,7)
m.č. 1.13 - 1,15*(3,2+3,2+5,7+5,7+1,05+1,05+1,05+1,05)
m.č. 1.14 - 3,15*(1,7+1,7+2,1+2,1)-(0,6*1,97)
m.č. 1.15 - 1,15*(0,8+0,8+2,2+2,2)
m.č. 1.16 - 1,15*(2,5+2,5+1,7+1,7)
m.č. 1.17 - 1,15*(2,75+2,75+1,7+1,7)
m.č. 1.18 - 3,15*(25,3+25,3+2,6+5,8+5,8+3,2+9,6+2,48+3+2,7+2,9)-3*(0,9*1,97)-2*(1,47*1,46+)-(1,15*1,46)-(1,45*1,97)-(2,6*2,2)-2*(2,7*2,5)-(2*2,5)-8*(1,1*1,97)-(0,8*1,97)-4*(0,6*1,97)
m.č. 1.19 - 1,15*(3,7+3,7+2+2)
m.č. 1.20 - 1,15*(1,7+1,7+1,2+1,2)
m.č. 1.21 - 1,15*(0,8+0,8+1+1)
m.č. 1.22 - 1,15*(0,8+0,8+1+1)
m.č. 1.23 - 1,15*(0,8+0,8+1+1)
m.č. 1.24 - 1,15*(0,8+0,8+1+1)
m.č. 1.25 - 1,15*(2+2+2,8+2,8)
m.č. 1.26 - 1,15*(2+2+0,7+0,7)
m.č. 1.27 - 3,15*(5,7+5,7+3,13+3,13)-(1,45*1,97)-(2,06*1,46)
m.č. 1.28 - (1,15*1)
m.č. 1.29 - 1,15*(1,3+1)
m.č. 1.30 - 1,15*(1,3+1)
m.č. 1.31 - (1,15*1)
m.č. 1.32 - 1,15*(1,3+1)
m.č. 1.33 - (1,15*1)
m.č. 2.01 - 3,15*(4,1+4,1+6+6)-(2,07*1,46)-(1,1*1,97)-(3*2,5)
m.č. 2.02 - 3,15*(3,6+3,6+5,7+5,7)-(1,1*1,97)-(2,07*1,46)
m.č. 2.03 - 3,15*(3,56+3,56+5,7+5,7)-(1,1*1,97)-(2,07*1,46)
m.č. 2.04 - 3,15*(3,62+3,62+5,7+5,7)-(1,1*1,97)-(2,07*1,46)
m.č. 2.05 - 3,15*(3,59+3,59+5,7+5,7)-(1,1*1,97)-(2,07*1,46)
m.č. 2.06 - 3,15*(2,29+2,29+5,7+5,7)-(1,1*1,97)-(1,47*1,46)
m.č. 2.07+2.18 - 3,15*(25,3+25,3+2,6+5,8+5,8+3,2+9,6+2,48+3+2,7+2,9)-2*(1,47*1,46)-(1,15*1,46)-(3*2,5)-(1,6*2,1)-(1,45*1,97)-(2,7*2,2)-(2,1*2,1)-7*(1,1*1,97)-2*(0,9*1,97)-(0,8*1,97)-4*(0,6*1,97)
m.č. 2.09 - 3,15*(3,1+3,1+5,8+5,8)-(2,6*2,2)
m.č. 2.10 - 3,15*(3,17+3,17+5,7+5,7)-(2,1*2,1)-(0,9*1,97)-(2,06*2,09)
m.č. 2.11 - 3,15*(3,17+3,17+5,7+5,7)-(1,1*1,97)-(0,9*1,97)-(2,06*2,09)
m.č. 2.12 - 1,15*(2,8+2,8+1,7+1,7)
m.č. 2.13 - 1,15*(3,2+3,2+5,7+5,7+1,05+1,05+1,05+1,05)
m.č. 2.14 - 3,15*(1,7+1,7+2,1+2,1)-(0,6*1,97)
m.č. 2.15 - 1,15*(0,8+0,8+2,2+2,2)
m.č. 2.16 - 1,15*(2,5+2,5+1,7+1,7)
m.č. 2.17 - 1,15*(2,75+2,75+1,7+1,7)
m.č. 2.19 - 3,15*(3,7+3,7+2+2)-(0,6*1,97)
m.č. 2.20 - 1,15*(1,7+1,7+1,2+1,2)
m.č. 2.21 - 1,15*(0,8+0,8+1+1)
m.č. 2.22 - 1,15*(0,8+0,8+1+1)
m.č. 2.23 - 1,15*(0,8+0,8+1+1)
m.č. 2.24 - 1,15*(0,8+0,8+1+1)
m.č. 2.25 - 1,15*(2+2+2,8+2,8+1,4+1,4)
m.č. 2.26 - 3,15*(5,7+5,7+3,13+3,13)-(1,45*1,97)-(2,06*1,46)
m.č. 2.27 - 3,15*(7,3+7,3+5,7+5,7)-(1*1,46)-(2,07*1,46)-(1,1*1,97)-2*(0,6*1,97)
m.č. 2.28 - 1,15*(1,3+1,3+1,3+1,3)
m.č. 2.29 - 1,15*(1,3+1,3+2+2)
m.č. 2.30 - 1,15*(1,3+1)
m.č. 2.31 - (1,15*1)
m.č. 2.32 - 1,15*(1,3+1)
m.č. 2.33 - (1,15*1)
m.č. 3.01 - 3,15*(1,664+3,1+5,7+5,8)-(1,65*1,97)-(1*1,46)
m.č. 3.02 - 3,15*(7,4+7,4+5,7+5,7)-2*(2,07*1,46)-(1,1*1,97)-(2,5*1,97)
m.č. 3.03 - 3,15*(3,6+3,6+5,7+5,7)-(2,07*1,46)-(2,8*1,97)-2*(2,5*1,97)
m.č. 3.04 - 3,15*(3,56+3,56+5,7+5,7)-(2,07*1,46)-(1,1*1,97)-(2,5*1,97)
m.č. 3.05 - 3,15*(3,62+3,62+5,7+5,7)-(2,07*1,46)-(2,8*1,97)
m.č. 3.06 - 3,15*(3,59+3,59+5,7+5,7)-(2,07*1,46)-(1,1*1,97)-(0,7*1,97)
m.č. 3.07 - 3,15*(2,29+2,29+5,7+5,7)-(1,47*1,46)-(1,1*1,97)
m.č. 3.09 - 3,15*(3,1+3,1+5,8+5,8)-(2,6*2,2)
m.č. 3.10 - 3,15*(3,17+3,17+5,7+5,7)-(2,06*2,09)-(0,9*1,97)
m.č. 3.11 - 3,15*(3,17+3,17+5,7+5,7)-(2,06*2,09)-(1,1*1,97)-(0,6*1,97)
m.č. 3.12 - 1,15*(1,2+1,2+0,9+0,9)
m.č. 3.13 - 1,15*(3,2+3,2+5,7+5,7+1,05+1,05+1,05+1,05)
m.č. 3.14 - 1,15*(1,7+1,7+2,1+2,1)
m.č. 3.15 - 1,15*(0,8+0,8+2,2+2,2)
m.č. 3.16 - 1,15*(2,5+2,5+1,7+1,7)
m.č. 3.17 - 1,15*(2,75+2,75+1,7+1,7)
m.č. 3.18 - 3,15*(25,3+25,3+2,6+5,8+5,8+3,2+9,6+2,48+3+2,7+2,9)-2*(1,47*1,46)-(1,15*1,46)-(2,7*2,2)-(1,45*1,97)-(1,53*1,97)-2*(2,7*2,2)-6*(1,1*1,97)-3*(0,9*1,97)-(0,7*1,97)-3*(0,6*1,97)
m.č. 3.19 - 3,15*(3,7+3,7+2+2)-(0,6*1,97)
m.č. 3.20 - 3,15*(3+3+3,75+3,75)-(0,9*1,97)-(1,15*0,6)
m.č. 3.21 - 1,15*(0,8+0,8+1+1)
m.č. 3.22 - 1,15*(0,8+0,8+1+1)
m.č. 3.23 - 3,15*(5,7+5,7+3,13+3,13)-(1,45*1,97)-(2,06*1,46)
m.č. 3.25 - 1,15*(1,3+1)
m.č. 3.24 - (1,15*1)
11 | 611471411RX2 | SP | Úprava stropů aktivovaným štukem tl. 2 - 3 mm | m2 | 1043.35 |  | 0 | 0.0125 | 13.0419 |  | 0 |  | SO_03 | 763 | nové
m.č. 1.01 - 34,62
m.č. 1.02 - 17,65
m.č. 1.03 - 20,53
m.č. 1.04 - 17,5
m.č. 1.05 - 20,66
m.č. 1.06 - 17,68
m.č. 1.07 - 13,07
m.č. 1.10 - 18,14
m.č. 1.11 - 14,59
m.č. 1.18 - 104,89
m.č. 1.19 - 7,01
m.č. 1.25 - 5,47
m.č. 2.01 - 16,67
m.č. 2.02 - 20,53
m.č. 2.03 - 17,5
m.č. 2.04 - 20,66
m.č. 2.05 - 17,68
m.č. 2.06 - 13,13
m.č. 2.07 - 23,78
m.č. 2.10 - 18,14
m.č. 2.11 - 14,59
m.č. 2.17 - 4,9
m.č. 2.18 - 86,2
m.č. 2.19 - 7,01
m.č. 2.26 - 17,84
m.č. 2.27 - 30,31
m.č. 3.01 - 14,39
m.č. 3.02 - 42,14
m.č. 3.03 - 20,53
m.č. 3.04 - 20,45
m.č. 3.05 - 20,66
m.č. 3.06 - 17,68
m.č. 3.07 - 13,13
m.č. 3.10 - 18,14
m.č. 3.11 - 17,36
m.č. 3.15 - 1,59
m.č. 3.17 - 4,9
m.č. 3.18 - 103,8
m.č. 3.19 - 7,01
m.č. 3.20 - 10,63
m.č. 1.12 - 3,66
m.č. 1.13 - 16,73
m.č. 1.14 - 3,35
m.č. 1.15 - 1,59
m.č. 1.16 - 3,92
m.č. 1.17 - 4,9
m.č. 1.20 - 6,17
m.č. 1.21 - 0,72
m.č. 1.22 - 0,72
m.č. 1.23 - 1,12
m.č. 1.24 - 1,12
m.č. 1.26 - 1,7
m.č. 1.28 - 1,3
m.č. 1.29 - 1,17
m.č. 1.30 - 1,17
m.č. 1.31 - 1,3
m.č. 1.32 - 1,17
m.č. 1.33 - 1,3
m.č. 2.12 - 3,66
m.č. 2.13 - 16,73
m.č. 2.14 - 3,35
m.č. 2.15 - 1,59
m.č. 2.16 - 3,92
m.č. 2.20 - 2,01
m.č. 2.21 - 0,72
m.č. 2.22 - 0,72
m.č. 2.23 - 1,12
m.č. 2.24 - 1,12
m.č. 2.25 - 7,17
m.č. 2.28 - 1,59
m.č. 2.29 - 2,29
m.č. 2.30 - 1,17
m.č. 2.31 - 1,3
m.č. 2.32 - 1,17
m.č. 2.33 - 1,3
m.č. 3.12 - 1,19
m.č. 3.13 - 16,73
m.č. 3.16 - 3,92
m.č. 3.21 - 0,72
m.č. 3.22 - 1,12
m.č. 3.24 - 1,3
m.č. 3.25 - 1,17
17 | 632415120 | SP | Potěr samonivelační tl. 20 mm - vyrovnávací | m2 | 1098.71 |  | 0 | 0.0365 | 40.1029 |  | 0 | 5 | SO_03 | 006
PVC - 964,6 m2
Keramická dlažba - 134,11 m2
17 | 631312141 | SP | Doplnění dosavadních mazanin prostým betonem, bez potěru - rýha v dosavadních mazaninách | m3 | 0.27 |  | 0 | 2.261 | 0.61047 |  | 0 | 5 | SO_03 | 006
m.č. 2.27 - 0,05*0,3*(4,2+1,08+0,52)
m.č. 2.01 - 0,05*0,3*(4,05+4,05)
m.č. 2.07 - 0,05*0,3*3,015
m.č. 2.13 - 0,05*0,3*1
|  |  | 0096: Bourací práce |  |  |  | 0 |  | 1.0057 |  | 31.5919
19 | 968061125 | SP | Vyvěšení nebo zavěšení dřevěných křídel - dveře - plocha do 2 m2 | kus | 39 |  | 0 |  | 0 |  | 0 | 5 | SO_03 | 0096
m.č. 2.03 - 1,1*1,97 - 1ks
m.č. 2.19 - 1,1*1,97 - 1ks
m.č. 2.21 - 1,1*1,97 - 1ks
m.č. 2.21 - 0,8*1,97 - 1ks
m.č. 1.28 - 1
m.č. 1.31 - 1
m.č. 1.33 - 1
m.č. 1.20 - 2
m.č. 2.28 - 1
m.č. 2.29 - 1
m.č. 2.31 - 1
m.č. 2.33 - 1
m.č. 2.20 - 2
m.č. 2.24 - 1
m.č. 1.28 - 2
m.č. 1.31 - 2
m.č. 1.33 - 2
m.č. 1.21 - 1
m.č. 1.22 - 1
m.č. 1.23 - 1
m.č. 1.24 - 1
m.č. 2.31 - 2
m.č. 2.33 - 2
m.č. 2.21 - 1
m.č. 2.22 - 1
m.č. 2.23 - 1
m.č. 2.24 - 1
m.č. 3.24 - 2
m.č. 3.21 - 1
m.č. 3.22 - 1
m.č. 3.20 - 1
20 | 968072455 | SP | Vybourání a vyjmutí kovových výplní otvorů nebo stěn - dveřní zárubeň - plocha do 2 m2 | m2 | 61.46 |  | 0 | 0.0012 | 0.073752 | 0.076 | 4.671 | 5 | SO_03 | 0096
m.č. 2.03 - 1,1*1,97 - 1ks
m.č. 2.19 - 1,1*1,97 - 1ks
m.č. 2.21 - 1,1*1,97 - 1ks
m.č. 2.21 - 0,8*1,97 - 1ks
m.č. 1.28 - 1 - 600/1970
m.č. 1.31 - 1 - 600/1970
m.č. 1.33 - 1 - 600/1970
m.č. 1.20 - 2 - 600/1970
m.č. 2.28 - 1 - 600/1970
m.č. 2.29 - 1 - 600/1970
m.č. 2.31 - 1 - 600/1970
m.č. 2.33 - 1 - 600/1970
m.č. 2.20 - 2 - 600/1970
m.č. 2.24 - 1 - 600/1970
m.č. 1.28 - 2 - 700/1970
m.č. 1.31 - 2 - 700/1970
m.č. 1.33 - 2 - 700/1970
m.č. 1.21 - 1 - 700/1970
m.č. 1.22 - 1 - 700/1970
m.č. 1.23 - 1 - 700/1970
m.č. 1.24 - 1 - 700/1970
m.č. 2.31 - 2 - 700/1970
m.č. 2.33 - 2 - 700/1970
m.č. 2.21 - 1 - 700/1970
m.č. 2.22 - 1 - 700/1970
m.č. 2.23 - 1 - 700/1970
m.č. 2.24 - 1 - 700/1970
m.č. 3.24 - 2 - 700/1970
m.č. 3.21 - 1 - 700/1970
m.č. 3.22 - 1 - 700/1970
m.č. 3.20 - 1 - 900/1970
21 | 968071126 | SP | Vyvěšení nebo zavěšení kovových křídel - dveře - plocha přes 2 m2 | kus | 2 |  | 0 |  | 0 |  | 0 | 5 | SO_03 | 0096
m.č. 2.01 - 1,53*1,97 - 1ks
m.č. 2.02 - 2,25*2,2 - 1ks
22 | 968072456 | SP | Vybourání a vyjmutí kovových výplní otvorů nebo stěn - dveřní zárubeň - plocha přes 2 m2 | m2 | 6.02 |  | 0 | 0.00103 | 0.0062006 | 0.063 | 0.37926 | 5 | SO_03 | 0096
m.č. 2.01 - 1,53*1,97 - 1ks
m.č. 2.02 - 2,25*2,2 - 1ks
23 | 971100021RAA | SP | Vybourání otvorů ve zdivu cihelném - tloušťka 20 cm | m2 | 8.274 |  | 0 | 0.00103 | 0.0085222 | 0.54 | 4.468 | 5 | SO_03 | 0096
m.č. 1.02/1.03 - 700/1970 mm
m.č. 1.04/1.05 - 700/1970 mm
m.č. 1.06/1.07 - 700/1970 mm
m.č. 2.03/2.04 - 700/1970 mm
m.č. 2.05/2.06 - 700/1970 mm
m.č. 3.06/3.07 - 700/1970 mm
24 | 962031132 | SP | Bourání cihelných příček nebo vybourání otvorů přes 4 m2 - zdivo z cihel pálených, tl. do 100 mm | m2 | 16.141 |  | 0 | 0.00068 | 0.010976 | 0.131 | 2.1145 | 5 | SO_03 | 0096
m.č. 2.16 - 3,15*1
m.č. 2.19 - 3,15*2,8
m.č. 2.24 - (3,15*2,7)-2*(1,1*1,97)
25 | 962031133 | SP | Bourání cihelných příček nebo vybourání otvorů přes 4 m2 - zdivo z cihel pálených, tl. do 150 mm | m2 | 46.54 |  | 0 | 0.00068 | 0.031647 | 0.261 | 12.1469 | 5 | SO_03 | 0096
m.č. 2.01 - 3,15*5,28
m.č. 2.02 - 3,15*5,7
m.č. 2.03 - 3,15*3,02
m.č. 2.18 - 3,15*0,775
26 | 776511820R00 | SP | Odstranění PVC podlah lepených s podložkou | m2 | 960.41 |  | 0 | 0.00068 | 0.65308 | 0.001 | 0.96041 | 5 | SO_03 | 0096
m.č. 1.02 - 20,79
m.č. 1.03 - 20,59
m.č. 1.04 - 20,54
m.č. 1.05 - 20,45
m.č. 1.06 - 20,66
m.č. 1.07 - 20,62
m.č. 1.08 - 13,13
m.č. 1.09 - 65,18
m.č. 1.10 - 45,61
m.č. 1.12 - 13,15
m.č. 1.13 - 18,14
m.č. 1.14 - 14,59
m.č. 1.15 - 3,57
m.č. 2.01 - 22,39
m.č. 2.02 - 20,53
m.č. 2.03 - 17,5
m.č. 2.04 - 20,66
m.č. 2.05 - 17,69
m.č. 2.06 - 13,13
m.č. 2.07 - 23,78
m.č. 2.09 - 17,84
m.č. 2.10 - 18
m.č. 2.11 - 14,71
m.č. 2.17 - 4,9
m.č. 2.18 - 69,69
m.č. 2.19 - 7.01
m.č. 2.26 - 17,84
m.č. 2.27 - 30,31
m.č. 3.01 - 14,39
m.č. 3.02 -42,29
m.č. 3.03 - 20,39
m.č. 3.04 - 20,45
m.č. 3.05 - 20,5
m.č. 3.06 - 17,86
m.č. 3.07 - 13,13
m.č. 3.09 - 17,84
m.č. 3.10 - 18,14
m.č. 3.11 - 17,45
m.č. 3.17 - 4,9
m.č. 3.18 - 104,77
m.č. 3.19 - 7.01
m.č. 3.20 - 10,63
m.č. 3.23 - 17,84
27 | 965081712RT1 | SP | Bourání dlaždic keramických tl.1 cm, pl. do 1 m2 | m2 | 325.7 |  | 0 | 0.00068 | 0.22148 | 0.02 | 6.514 | 5 | SO_03 | 0096
m.č. 1.01 - 13
m.č. 1.16 - 16,72
m.č. 1.18 - 0,99
m.č. 1.19 - 1,46
m.č. 1.20 - 2,2
m.č. 1.21 - 6
m.č. 1.22 - 7,01
m.č. 1.23 - 2,01
m.č. 1.24 - 0,73
m.č. 1.25 - 1,12
m.č. 1.26 - 0,73
m.č. 1.27 - 1,12
m.č. 1.28 - 7,17
m.č. 2.01 - 12,18
m.č. 2.03 - 20,59
m.č. 2.04 - 20,53
m.č. 2.05 - 20,45
m.č. 2.06 - 20,66
m.č. 2.07 - 20,62
m.č. 2.10 - 46,21
m.č. 2.13 - 18,14
m.č. 2.14 - 14,59
m.č. 2.15 - 3,57
m.č. 2.16 - 16,72
m.č. 2.18 - 0,99
m.č. 2.19 - 1,46
m.č. 2.22 - 7,01
m.č. 2.23 - 2,01
m.č. 2.25 - 1,12
m.č. 2.26 - 0,73
m.č. 2.27 - 1,12
m.č. 2.28 - 7,17
m.č. 3.12 - 1,19
m.č. 3.13 - 16,73
m.č. 3.14 - 3,42
m.č. 3.16 - 3,92
m.č. 3.21 - 0,72
m.č. 3.22 - 1,12
m.č. 3.24 - 1,3
m.č. 3.25 - 1,17
28 | 725820801 | SP | Demontáž baterií - nástěnná, G do 3/4 | soubor | 4 |  | 0 |  | 0 | 0.00156 | 0.00624 | 5 | SO_03 | 0096
m.č. 2.18 - 1 ks
m.č. 2.21 - 1 ks
m.č. 2.19 - 1 ks
m.č. 2.16 - 1 ks
29 | 725330820 | SP | Demontáž výlevek bez výtokových armatur a bez nádrže a splachovacího potrubí - diturvitové | soubor | 2 |  | 0 |  | 0 | 0.0347 | 0.0694 | 5 | SO_03 | 0096
m.č. 2.18 - 1 ks
m.č. 2.21 - 1 ks
30 | 725310821 | SP | Demontáž umyvadel jednodílných bez výtokových armatur - na konzolách | soubor | 3 |  | 0 |  | 0 | 0.01707 | 0.05121 | 5 | SO_03 | 0096
m.č. 2.19 - 1 ks
m.č. 1.20 - 1
m.č. 2.20 - 1
31 | 979011111 | SP | Svislá doprava suti a vybouraných hmot - doprava za prvé podlaží nad nebo pod základním podlažím | t | 31.6 |  | 0 |  | 0 |  | 0 | 5 | SO_03 | 0096
32 | 979011121 | SP | Svislá doprava suti a vybouraných hmot - doprava za každé další podlaží | t | 31.6 |  | 0 |  | 0 |  | 0 | 5 | SO_03 | 0096
33 | 979082111 | SP | Vnitrostaveništní doprava suti a vybouraných hmot - vzdálenost do 10 m | t | 31.6 |  | 0 |  | 0 |  | 0 | 5 | SO_03 | 0096
34 | 979082121 | SP | Vnitrostaveništní doprava suti a vybouraných hmot - vzdálenost za každých dalších 5 m | t | 31.6 |  | 0 |  | 0 |  | 0 | 5 | SO_03 | 0096
35 | 979088212 | SP | Nakládání na dopravní prostředky pro vodorovné přemístění - nakládání suti a vybouraných hmot | t | 31.6 |  | 0 |  | 0 |  | 0 | 5 | SO_03 | 0096
36 | 979084216 | SP | Vodorovná doprava vybouraných hmot po suchu - bez naložení, ale se složením, do 5 km | t | 31.6 |  | 0 |  | 0 |  | 0 | 5 | SO_03 | 0096
37 | 979082121 | SP | Příplatek k ceně vodorovná doprava vybouraných hmot po suchu - za každých dalších i započatých 5 km přes 5 km | t | 31.6 |  | 0 |  | 0 |  | 0 | 5 | SO_03 | 0096
38 | D:01 | SP | Poplatek za skládku suti - skládkovné | t | 31.6 |  | 0 |  | 0 |  | 0 | 5 | SO_03 | 0096
39 | D_01 | SP | Opatrná demontáž vnitřní prosklenné stěny a následné uložení pro další použití - m.č. 2.10 | kpl | 1 |  | 0 |  | 0 |  | 0 | 5 | SO_03 | 0096
m.č. 2 10 - 1 ks
40 | 725110811 | SP | Demontáž klozetů - splachovací s nádrží nebo s tlakovým splachovačem | soubor | 6 |  | 0 |  | 0 | 0.01933 | 0.11598 | 5 | SO_03 | 0096
m.č. 2.19 - 1 ks
m.č. 1.23 - 1
m.č. 1.24 - 1
m.č. 2.23 - 1
m.č. 2.24 - 1
m.č. 3.22 - 1
41 | 725220832 | SP | Demontáž van - litinové volně stojící | soubor | 1 |  | 0 |  | 0 | 0.0951 | 0.0951 | 5 | SO_03 | 0096
m.č. 2.16 - 1 ks
42 | D_02 | SP | Vybourání stávajícího sprchového koutu vč. podkladních vrstev | kpl | 1 |  | 0 |  | 0 |  | 0 | 5 | SO_03 | 0096
m.č. 2.16 - 1 ks
43 | D_03 | SP | Vybourání stávajícího sprchového koutu - lůžko vč. podkladních vrstev | kpl | 1 |  | 0 |  | 0 |  | 0 | 5 | SO_03 | 0096
m.č. 2.16 - 1 ks
|  |  | 099: Přesun hmot |  |  |  | 0 |  | 10.2978 |  | 0.008
44 | 998151111 | SP | Přesun hmot pro objekty se scislou konstrukcí zděnou, kovovou nebo dřevěnou | t | 233.37 |  | 0 |  | 0 |  | 0 | 5 | SO_02 | 099
|  |  | 766: Konstrukce truhlářské |  |  |  | 0 |  | 0 |  | 0
45 | DOD_01 | SP | Dveře vnitřní plné 1100/2200 mm, povrch - lesk, barva bílá, kování klika-klika, zámek FAB - do ocelové zárubně | kus | 2 |  | 0 |  | 0 |  | 0 | 5 | SO_03 | 766
m.č. 2.07 - 2 ks
46 | DOD_03 | SP | Dveře vnitřní plné 900/2200 mm, povrch - lesk, barva bílá, kování klika-klika, zámek FAB - do ocelové zárubně | kus | 2 |  | 0 |  | 0 |  | 0 | 5 | SO_03 | 766
m.č. 2.21 - 2 ks
47 | DOD_04 | SP | Dveře vnitřní plné 600/1970 mm, povrch - lesk, barva bílá, kování klika-klika, zámek FAB - do ocelové zárubně | kus | 5 |  | 0 |  | 0 |  | 0 | 5 | SO_03 | 766
m.č. 1.20 - 2
m.č. 2.29 - 1
m.č. 2.20 - 2
48 | DOD_05 | SP | Dveře vnitřní plné 700/1970 mm, povrch - lesk, barva bílá, kování klika-klika, zámek FAB - do ocelové zárubně | kus | 31 |  | 0 |  | 0 |  | 0 | 5 | SO_03 | 766
m.č. 1.28 - 3
m.č. 1.31 - 3
m.č. 1.33 - 3
m.č. 1.21 - 1
m.č. 1.22 - 1
m.č. 1.23 - 1
m.č. 1.24 - 1
m.č. 2.31 - 3
m.č. 2.33 - 3
m.č. 2.21 - 1
m.č. 2.22 - 1
m.č. 2.23 - 1
m.č. 2.24 - 3
m.č. 2.28 - 1
m.č. 3.24 - 2
m.č. 3.12 - 1
m.č. 3.21 - 1
m.č. 3.22 - 1
49 | DOD_05 | SP | Dveře vnitřní plné 900/1970 mm, povrch - lesk, barva bílá, kování klika-klika, zámek FAB - do ocelové zárubně | kus | 1 |  | 0 |  | 0 |  | 0 | 5 | SO_03 | 766
m.č. 3.20 - 1
49 | DOD_05 | SP | Okno vnitřní plastové bílé, izolační dvojsklo 960/1500 mm | kus | 1 |  | 0 |  | 0 |  | 0 | 5 | SO_03 | 766 | nové
m.č. 1.10 - 1 ks
50 | MONT_01 | SP | Zpětná montáž prosklenné stěny | kpl | 1 |  | 0 |  | 0 |  | 0 | 5 | SO_03 | 766
m.č. 2.09 - 1 ks
51 | 998766202 | SP | Přesun hmot pro truhlářské konstrukce - výška do 12 m | % | 3 |  | 0 |  | 0 |  | 0 |  | SO_03 | 766
|  |  | 771: Podlahy z dlaždic a obklady |  |  |  | 0 |  | 0.68396 |  | 0
52 | DL_01 | SP | Dlažba keramická bílá 300x300 mm | m2 | 147.521 |  | 0 |  | 0 |  | 0 | 5 | SO_03 | 771
m.č. 1.12 - 3,66
m.č. 1.13 -16,73
m.č. 1.14 -3,35
m.č. 1.15 -1,59
m.č. 1.16 -3,92
m.č. 1.20 -6,17
m.č. 1.21 -0,72
m.č. 1.22 -0,72
m.č. 1.23 -1,12
m.č. 1.24 -1,12
m.č. 1.25 -5,47
m.č. 1.26 -1,7
m.č. 1.28 -1,3
m.č. 1.29 -1,17
m.č. 1.30 -1,17
m.č. 1.31 -1,3
m.č. 1.32 -1,17
m.č. 1.33 -1,3
m.č. 2.12 -3,66
m.č. 2.13 -16,73
m.č. 2.14 -3,35
m.č. 2.15 -1,59
m.č. 2.16 -3,92
m.č. 2.20 -2,01
m.č. 2.21 -0,72
m.č. 2.22 -0,72
m.č. 2.23 -1,12
m.č. 2.24 -1,12
m.č. 2.25 -7,17
m.č. 2.28 -1,59
m.č. 2.29 -2,29
m.č. 2.30 -1,17
m.č. 2.31 -1,3
m.č. 2.32 -1,17
m.č. 2.33 -1,3
m.č. 3.12 - 1,19
m.č. 3.13 - 16,73
m.č. 3.14 - 3,35
m.č. 3.16 - 3,92
m.č. 3.21 - 0,72
m.č. 3.22 - 1,12
m.č. 3.24 - 1,3
m.č. 3.25 - 1,17
53 | 771573132 | SP | Montáž podlah z dlaždic keramických - lep. disperz. lep., režné nebo glazované, povrch protiskluzný nebo relief., přes 50 do 85 kus/m2 | m2 | 134.11 |  | 0 | 0.0051 | 0.68396 |  | 0 | 5 | SO_03 | 771
m.č. 1.12 - 3,66
m.č. 1.13 -16,73
m.č. 1.14 -3,35
m.č. 1.15 -1,59
m.č. 1.16 -3,92
m.č. 1.20 -6,17
m.č. 1.21 -0,72
m.č. 1.22 -0,72
m.č. 1.23 -1,12
m.č. 1.24 -1,12
m.č. 1.25 -5,47
m.č. 1.26 -1,7
m.č. 1.28 -1,3
m.č. 1.29 -1,17
m.č. 1.30 -1,17
m.č. 1.31 -1,3
m.č. 1.32 -1,17
m.č. 1.33 -1,3
m.č. 2.12 -3,66
m.č. 2.13 -16,73
m.č. 2.14 -3,35
m.č. 2.15 -1,59
m.č. 2.16 -3,92
m.č. 2.20 -2,01
m.č. 2.21 -0,72
m.č. 2.22 -0,72
m.č. 2.23 -1,12
m.č. 2.24 -1,12
m.č. 2.25 -7,17
m.č. 2.28 -1,59
m.č. 2.29 -2,29
m.č. 2.30 -1,17
m.č. 2.31 -1,3
m.č. 2.32 -1,17
m.č. 2.33 -1,3
m.č. 3.12 - 1,19
m.č. 3.13 - 16,73
m.č. 3.14 - 3,35
m.č. 3.16 - 3,92
m.č. 3.21 - 0,72
m.č. 3.22 - 1,12
m.č. 3.24 - 1,3
m.č. 3.25 - 1,17
54 | 771579196 | SP | Příplatek k ceně montáže podlah z dlaždic keramických - za dvousložkové lepidlo | m2 | 134.11 |  | 0 |  | 0 |  | 0 | 5 | SO_03 | 771
m.č. 1.12 - 3,66
m.č. 1.13 -16,73
m.č. 1.14 -3,35
m.č. 1.15 -1,59
m.č. 1.16 -3,92
m.č. 1.20 -6,17
m.č. 1.21 -0,72
m.č. 1.22 -0,72
m.č. 1.23 -1,12
m.č. 1.24 -1,12
m.č. 1.25 -5,47
m.č. 1.26 -1,7
m.č. 1.28 -1,3
m.č. 1.29 -1,17
m.č. 1.30 -1,17
m.č. 1.31 -1,3
m.č. 1.32 -1,17
m.č. 1.33 -1,3
m.č. 2.12 -3,66
m.č. 2.13 -16,73
m.č. 2.14 -3,35
m.č. 2.15 -1,59
m.č. 2.16 -3,92
m.č. 2.20 -2,01
m.č. 2.21 -0,72
m.č. 2.22 -0,72
m.č. 2.23 -1,12
m.č. 2.24 -1,12
m.č. 2.25 -7,17
m.č. 2.28 -1,59
m.č. 2.29 -2,29
m.č. 2.30 -1,17
m.č. 2.31 -1,3
m.č. 2.32 -1,17
m.č. 2.33 -1,3
m.č. 3.12 - 1,19
m.č. 3.13 - 16,73
m.č. 3.14 - 3,35
m.č. 3.16 - 3,92
m.č. 3.21 - 0,72
m.č. 3.22 - 1,12
m.č. 3.24 - 1,3
m.č. 3.25 - 1,17
55 | 771579197 | SP | Příplatek k ceně montáže podlah z dlaždic keramických - za dvousložkový spárovací tmel | m2 | 134.11 |  | 0 |  | 0 |  | 0 | 5 | SO_03 | 771
m.č. 1.12 - 3,66
m.č. 1.13 -16,73
m.č. 1.14 -3,35
m.č. 1.15 -1,59
m.č. 1.16 -3,92
m.č. 1.20 -6,17
m.č. 1.21 -0,72
m.č. 1.22 -0,72
m.č. 1.23 -1,12
m.č. 1.24 -1,12
m.č. 1.25 -5,47
m.č. 1.26 -1,7
m.č. 1.28 -1,3
m.č. 1.29 -1,17
m.č. 1.30 -1,17
m.č. 1.31 -1,3
m.č. 1.32 -1,17
m.č. 1.33 -1,3
m.č. 2.12 -3,66
m.č. 2.13 -16,73
m.č. 2.14 -3,35
m.č. 2.15 -1,59
m.č. 2.16 -3,92
m.č. 2.20 -2,01
m.č. 2.21 -0,72
m.č. 2.22 -0,72
m.č. 2.23 -1,12
m.č. 2.24 -1,12
m.č. 2.25 -7,17
m.č. 2.28 -1,59
m.č. 2.29 -2,29
m.č. 2.30 -1,17
m.č. 2.31 -1,3
m.č. 2.32 -1,17
m.č. 2.33 -1,3
m.č. 3.12 - 1,19
m.č. 3.13 - 16,73
m.č. 3.14 - 3,35
m.č. 3.16 - 3,92
m.č. 3.21 - 0,72
m.č. 3.22 - 1,12
m.č. 3.24 - 1,3
m.č. 3.25 - 1,17
56 | 998781102 | SP | Přesun hmot pro obklady keramické - výška objektu přes 6 do 12 m | t | 3.6 |  | 0 |  | 0 |  | 0 |  | SO_03 | 781
|  |  | 776: Podlahy povlakové |  |  |  | 0 |  | 0.44372 |  | 0
44 | DOD_05 | SP | Vnitřní PVC podlaha tl. 2,5 mm - včetně soklových lišt | m2 | 964.6 |  | 0 |  | 0 |  | 0 |  | SO_03 | 776
m.č. 1.01 - 34,62
m.č. 1.02 - 17,65
m.č. 1.03 - 20,53
m.č. 1.04 - 17,5
m.č. 1.05 - 20,66
m.č. 1.06 - 17,68
m.č. 1.07 - 13,07
m.č. 1.09 - 17,53
m.č. 1.10 - 18,14
m.č. 1.11 - 14,59
m.č. 1.17 - 4,9
m.č. 1.18 - 104,89
m.č. 1.19 - 7,01
m.č. 1.27 - 34,92
m.č. 2.01 - 16,67
m.č. 2.02 - 20,53
m.č. 2.03 - 17,5
m.č. 2.04 - 20,66
m.č. 2.05 - 17,68
m.č. 2.06 - 13,13
m.č. 2.07 - 23,78
m.č. 2.09 - 17,53
m.č. 2.10 - 18,14
m.č. 2.11 - 14,59
m.č. 2.17 - 4,9
m.č. 2.18 - 86,2
m.č. 2.19 - 7,01
m.č. 2.26 - 17,84
m.č. 2.27 - 30,31
m.č. 3.01 - 14,39
m.č. 3.02 - 42,14
m.č. 3.03 - 20,53
m.č. 3.04 - 20,45
m.č. 3.05 - 20,66
m.č. 3.06 - 17,68
m.č. 3.07 - 13,13
m.č. 3.09 - 17,53
m.č. 3.15 - 1,59
m.č. 3.17 - 4,9
m.č. 3.18 - 103,8
m.č. 3.19 - 7,01
m.č. 3.20 - 10,63
45 | 776521221 | SP | Lepení povlakových podlah plastových - včetně soklových lišt | m2 | 964.6 |  | 0 | 0.00046 | 0.44372 |  | 0 |  | SO_03 | 776
m.č. 1.01 - 34,62
m.č. 1.02 - 17,65
m.č. 1.03 - 20,53
m.č. 1.04 - 17,5
m.č. 1.05 - 20,66
m.č. 1.06 - 17,68
m.č. 1.07 - 13,07
m.č. 1.09 - 17,53
m.č. 1.10 - 18,14
m.č. 1.11 - 14,59
m.č. 1.17 - 4,9
m.č. 1.18 - 104,89
m.č. 1.19 - 7,01
m.č. 1.27 - 34,92
m.č. 2.01 - 16,67
m.č. 2.02 - 20,53
m.č. 2.03 - 17,5
m.č. 2.04 - 20,66
m.č. 2.05 - 17,68
m.č. 2.06 - 13,13
m.č. 2.07 - 23,78
m.č. 2.09 - 17,53
m.č. 2.10 - 18,14
m.č. 2.11 - 14,59
m.č. 2.17 - 4,9
m.č. 2.18 - 86,2
m.č. 2.19 - 7,01
m.č. 2.26 - 17,84
m.č. 2.27 - 30,31
m.č. 3.01 - 14,39
m.č. 3.02 - 42,14
m.č. 3.03 - 20,53
m.č. 3.04 - 20,45
m.č. 3.05 - 20,66
m.č. 3.06 - 17,68
m.č. 3.07 - 13,13
m.č. 3.09 - 17,53
m.č. 3.15 - 1,59
m.č. 3.17 - 4,9
m.č. 3.18 - 103,8
m.č. 3.19 - 7,01
m.č. 3.20 - 10,63
46 | 998776202 | SP | Přesun hmot pro povlakové podlahy - výška do 12 m | % | 0.03 |  | 0 |  | 0 |  | 0 |  | SO_03 | 776
|  |  | 781: Obklady keramické |  |  |  | 0 |  | 2.8715 |  | 0
57 | 781474112 | SP | Obklad keramický bílý, 300x300 mm - Dodávka | m2 | 526.45 |  | 0 |  | 0 |  | 0 | 5 | SO_03 | 781
m.č. 1.12 - 2*(2,8+2,8+1,7+1,7)-(0,8*1,97)
m.č. 1.13 - 2*(3,2+3,2+5,7+5,7+1,05+1,05+1,05+1,05)-(1,1*1,97)-(1,15*2,09)
m.č. 1.15 - 2*(0,8+0,8+2,2+2,2)-(0,6*1,97)
m.č. 1.16 - 2*(2,5+2,5+1,7+1,7)-(0,9*1,97)
m.č. 1.17 - 2*(2,75+2,75+1,7+1,7)-(0,9*1,97)-(1,2*0,6)
m.č. 1.19 - 2*(3,7+3,7+2+2)-(0,6*1,97)
m.č. 1.20 - 2*(1,7+1,7+1,2+1,2)-2*(0,6*1,97)-2*(0,7*1,97)
m.č. 1.21 - 2*(0,8+0,8+1+1)-2*(0,7*1,97)
m.č. 1.22 - 2*(0,8+0,8+1+1)-2*(0,7*1,97)
m.č. 1.23 - 2*(0,8+0,8+1+1)-(0,7*1,97)-(0,6*0,6)
m.č. 1.24 - 2*(0,8+0,8+1+1)-(0,7*1,97)-(0,6*0,6)
m.č. 1.25 - 2*(2+2+2,8+2,8)-(0,6*1,97)-(0,7*2)
m.č. 1.26 - 2*(2+2+0,7+0,7)-(0,6*0,6)-(0,7*2)
m.č. 1.28 - (2*1)-(0,7*1,97)
m.č. 1.29 - 2*(1,3+1)
m.č. 1.30 - 2*(1,3+1)
m.č. 1.31 - (2*1)-(0,7*1,97)
m.č. 1.32 - 2*(1,3+1)
m.č. 1.33 - (2*1)-(0,7*1,97)
m.č. 2.12 - 2*(2,8+2,8+1,7+1,7)-(0,8*1,97)
m.č. 2.13 - 2*(3,2+3,2+5,7+5,7+1,05+1,05+1,05+1,05)-(1,1*1,97)-(1,15*2,09)
m.č. 2.15 - 2*(0,8+0,8+2,2+2,2)-(0,6*1,97)
m.č. 2.16 - 2*(2,5+2,5+1,7+1,7)-(0,9*1,97)
m.č. 2.17 - 2*(2,75+2,75+1,7+1,7)-(0,9*1,97)-(1,2*0,6)
m.č. 2.20 - 2*(1,7+1,7+1,2+1,2)-2*(0,6*1,97)-2*(0,7*1,97)
m.č. 2.21 - 2*(0,8+0,8+1+1)-2*(0,7*1,97)
m.č. 2.22 - 2*(0,8+0,8+1+1)-2*(0,7*1,97)
m.č. 2.23 - 2*(0,8+0,8+1+1)-(0,7*1,97)-(0,6*0,6)
m.č. 2.24 - 2*(0,8+0,8+1+1)-(0,7*1,97)-(0,6*0,6)
m.č. 2.25 - 2*(2+2+2,8+2,8+1,4+1,4)-(0,6*1,97)-(0,6*0,6)-2*(0,7*2)
m.č. 2.28 - 2*(1,3+1,3+1,3+1,3)-(0,6*1,97)
m.č. 2.29 - 2*(1,3+1,3+2+2)-(0,6*1,97)
m.č. 2.30 - 2*(1,3+1)
m.č. 2.31 - (2*1)-(0,7*1,97)
m.č. 2.32 - 2*(1,3+1)
m.č. 2.33 - (2*1)-(0,7*1,97)
m.č. 3.12 - 2*(1,2+1,2+0,9+0,9)-(0,6*1,97)
m.č. 3.13 - 2*(3,2+3,2+5,7+5,7+1,05+1,05+1,05+1,05)-(1,1*1,97)-(1,15*2,09)
m.č. 3.14 - 2*(1,7+1,7+2,1+2,1)-(0,6*1,97)
m.č. 3.15 - 2*(0,8+0,8+2,2+2,2)-(0,6*1,97)
m.č. 3.16 - 2*(2,5+2,5+1,7+1,7)-(0,9*1,97)
m.č. 3.17 - 2*(2,75+2,75+1,7+1,7)-(0,9*1,97)-(1,2*0,6)
m.č. 3.21 - 2*(0,8+0,8+1+1)-2*(0,7*1,97)
m.č. 3.22 - 2*(0,8+0,8+1+1)-(0,7*1,97)-(0,6*0,6)
m.č. 3.25 - 2*(1,3+1)
m.č. 3.24 - (2*1)-(0,7*1,97)
58 | 781474112 | SP | Montáž obkladů vnitřních stěn z dlaždic keramických - lepené flexibilním lepidlem, režné nebo glazované, povrch hladký, do 12 kus/m2 | m2 | 478.59 |  | 0 | 0.006 | 2.8715 |  | 0 | 5 | SO_03 | 781
m.č. 1.12 - 2*(2,8+2,8+1,7+1,7)-(0,8*1,97)
m.č. 1.13 - 2*(3,2+3,2+5,7+5,7+1,05+1,05+1,05+1,05)-(1,1*1,97)-(1,15*2,09)
m.č. 1.15 - 2*(0,8+0,8+2,2+2,2)-(0,6*1,97)
m.č. 1.16 - 2*(2,5+2,5+1,7+1,7)-(0,9*1,97)
m.č. 1.17 - 2*(2,75+2,75+1,7+1,7)-(0,9*1,97)-(1,2*0,6)
m.č. 1.19 - 2*(3,7+3,7+2+2)-(0,6*1,97)
m.č. 1.20 - 2*(1,7+1,7+1,2+1,2)-2*(0,6*1,97)-2*(0,7*1,97)
m.č. 1.21 - 2*(0,8+0,8+1+1)-2*(0,7*1,97)
m.č. 1.22 - 2*(0,8+0,8+1+1)-2*(0,7*1,97)
m.č. 1.23 - 2*(0,8+0,8+1+1)-(0,7*1,97)-(0,6*0,6)
m.č. 1.24 - 2*(0,8+0,8+1+1)-(0,7*1,97)-(0,6*0,6)
m.č. 1.25 - 2*(2+2+2,8+2,8)-(0,6*1,97)-(0,7*2)
m.č. 1.26 - 2*(2+2+0,7+0,7)-(0,6*0,6)-(0,7*2)
m.č. 1.28 - (2*1)-(0,7*1,97)
m.č. 1.29 - 2*(1,3+1)
m.č. 1.30 - 2*(1,3+1)
m.č. 1.31 - (2*1)-(0,7*1,97)
m.č. 1.32 - 2*(1,3+1)
m.č. 1.33 - (2*1)-(0,7*1,97)
m.č. 2.12 - 2*(2,8+2,8+1,7+1,7)-(0,8*1,97)
m.č. 2.13 - 2*(3,2+3,2+5,7+5,7+1,05+1,05+1,05+1,05)-(1,1*1,97)-(1,15*2,09)
m.č. 2.15 - 2*(0,8+0,8+2,2+2,2)-(0,6*1,97)
m.č. 2.16 - 2*(2,5+2,5+1,7+1,7)-(0,9*1,97)
m.č. 2.17 - 2*(2,75+2,75+1,7+1,7)-(0,9*1,97)-(1,2*0,6)
m.č. 2.20 - 2*(1,7+1,7+1,2+1,2)-2*(0,6*1,97)-2*(0,7*1,97)
m.č. 2.21 - 2*(0,8+0,8+1+1)-2*(0,7*1,97)
m.č. 2.22 - 2*(0,8+0,8+1+1)-2*(0,7*1,97)
m.č. 2.23 - 2*(0,8+0,8+1+1)-(0,7*1,97)-(0,6*0,6)
m.č. 2.24 - 2*(0,8+0,8+1+1)-(0,7*1,97)-(0,6*0,6)
m.č. 2.25 - 2*(2+2+2,8+2,8+1,4+1,4)-(0,6*1,97)-(0,6*0,6)-2*(0,7*2)
m.č. 2.28 - 2*(1,3+1,3+1,3+1,3)-(0,6*1,97)
m.č. 2.29 - 2*(1,3+1,3+2+2)-(0,6*1,97)
m.č. 2.30 - 2*(1,3+1)
m.č. 2.31 - (2*1)-(0,7*1,97)
m.č. 2.32 - 2*(1,3+1)
m.č. 2.33 - (2*1)-(0,7*1,97)
m.č. 3.12 - 2*(1,2+1,2+0,9+0,9)-(0,6*1,97)
m.č. 3.13 - 2*(3,2+3,2+5,7+5,7+1,05+1,05+1,05+1,05)-(1,1*1,97)-(1,15*2,09)
m.č. 3.14 - 2*(1,7+1,7+2,1+2,1)-(0,6*1,97)
m.č. 3.15 - 2*(0,8+0,8+2,2+2,2)-(0,6*1,97)
m.č. 3.16 - 2*(2,5+2,5+1,7+1,7)-(0,9*1,97)
m.č. 3.17 - 2*(2,75+2,75+1,7+1,7)-(0,9*1,97)-(1,2*0,6)
m.č. 3.21 - 2*(0,8+0,8+1+1)-2*(0,7*1,97)
m.č. 3.22 - 2*(0,8+0,8+1+1)-(0,7*1,97)-(0,6*0,6)
m.č. 3.25 - 2*(1,3+1)
m.č. 3.24 - (2*1)-(0,7*1,97)
59 | 781479192 | SP | Příplatek k ceně montáže obkladů vnitřních stěn z dlaždic keramických - za obklady v omezeném prostoru | m2 | 478.59 |  | 0 |  | 0 |  | 0 | 5 | SO_03 | 781
m.č. 1.12 - 2*(2,8+2,8+1,7+1,7)-(0,8*1,97)
m.č. 1.13 - 2*(3,2+3,2+5,7+5,7+1,05+1,05+1,05+1,05)-(1,1*1,97)-(1,15*2,09)
m.č. 1.15 - 2*(0,8+0,8+2,2+2,2)-(0,6*1,97)
m.č. 1.16 - 2*(2,5+2,5+1,7+1,7)-(0,9*1,97)
m.č. 1.17 - 2*(2,75+2,75+1,7+1,7)-(0,9*1,97)-(1,2*0,6)
m.č. 1.19 - 2*(3,7+3,7+2+2)-(0,6*1,97)
m.č. 1.20 - 2*(1,7+1,7+1,2+1,2)-2*(0,6*1,97)-2*(0,7*1,97)
m.č. 1.21 - 2*(0,8+0,8+1+1)-2*(0,7*1,97)
m.č. 1.22 - 2*(0,8+0,8+1+1)-2*(0,7*1,97)
m.č. 1.23 - 2*(0,8+0,8+1+1)-(0,7*1,97)-(0,6*0,6)
m.č. 1.24 - 2*(0,8+0,8+1+1)-(0,7*1,97)-(0,6*0,6)
m.č. 1.25 - 2*(2+2+2,8+2,8)-(0,6*1,97)-(0,7*2)
m.č. 1.26 - 2*(2+2+0,7+0,7)-(0,6*0,6)-(0,7*2)
m.č. 1.28 - (2*1)-(0,7*1,97)
m.č. 1.29 - 2*(1,3+1)
m.č. 1.30 - 2*(1,3+1)
m.č. 1.31 - (2*1)-(0,7*1,97)
m.č. 1.32 - 2*(1,3+1)
m.č. 1.33 - (2*1)-(0,7*1,97)
m.č. 2.12 - 2*(2,8+2,8+1,7+1,7)-(0,8*1,97)
m.č. 2.13 - 2*(3,2+3,2+5,7+5,7+1,05+1,05+1,05+1,05)-(1,1*1,97)-(1,15*2,09)
m.č. 2.15 - 2*(0,8+0,8+2,2+2,2)-(0,6*1,97)
m.č. 2.16 - 2*(2,5+2,5+1,7+1,7)-(0,9*1,97)
m.č. 2.17 - 2*(2,75+2,75+1,7+1,7)-(0,9*1,97)-(1,2*0,6)
m.č. 2.20 - 2*(1,7+1,7+1,2+1,2)-2*(0,6*1,97)-2*(0,7*1,97)
m.č. 2.21 - 2*(0,8+0,8+1+1)-2*(0,7*1,97)
m.č. 2.22 - 2*(0,8+0,8+1+1)-2*(0,7*1,97)
m.č. 2.23 - 2*(0,8+0,8+1+1)-(0,7*1,97)-(0,6*0,6)
m.č. 2.24 - 2*(0,8+0,8+1+1)-(0,7*1,97)-(0,6*0,6)
m.č. 2.25 - 2*(2+2+2,8+2,8+1,4+1,4)-(0,6*1,97)-(0,6*0,6)-2*(0,7*2)
m.č. 2.28 - 2*(1,3+1,3+1,3+1,3)-(0,6*1,97)
m.č. 2.29 - 2*(1,3+1,3+2+2)-(0,6*1,97)
m.č. 2.30 - 2*(1,3+1)
m.č. 2.31 - (2*1)-(0,7*1,97)
m.č. 2.32 - 2*(1,3+1)
m.č. 2.33 - (2*1)-(0,7*1,97)
m.č. 3.12 - 2*(1,2+1,2+0,9+0,9)-(0,6*1,97)
m.č. 3.13 - 2*(3,2+3,2+5,7+5,7+1,05+1,05+1,05+1,05)-(1,1*1,97)-(1,15*2,09)
m.č. 3.14 - 2*(1,7+1,7+2,1+2,1)-(0,6*1,97)
m.č. 3.15 - 2*(0,8+0,8+2,2+2,2)-(0,6*1,97)
m.č. 3.16 - 2*(2,5+2,5+1,7+1,7)-(0,9*1,97)
m.č. 3.17 - 2*(2,75+2,75+1,7+1,7)-(0,9*1,97)-(1,2*0,6)
m.č. 3.21 - 2*(0,8+0,8+1+1)-2*(0,7*1,97)
m.č. 3.22 - 2*(0,8+0,8+1+1)-(0,7*1,97)-(0,6*0,6)
m.č. 3.25 - 2*(1,3+1)
m.č. 3.24 - (2*1)-(0,7*1,97)
60 | 781479196 | SP | Příplatek k ceně montáže obkladů vnitřních stěn z dlaždic keramických - za dvousložkový spárovací tmel | m2 | 478.59 |  | 0 |  | 0 |  | 0 | 5 | SO_03 | 781
m.č. 1.12 - 2*(2,8+2,8+1,7+1,7)-(0,8*1,97)
m.č. 1.13 - 2*(3,2+3,2+5,7+5,7+1,05+1,05+1,05+1,05)-(1,1*1,97)-(1,15*2,09)
m.č. 1.15 - 2*(0,8+0,8+2,2+2,2)-(0,6*1,97)
m.č. 1.16 - 2*(2,5+2,5+1,7+1,7)-(0,9*1,97)
m.č. 1.17 - 2*(2,75+2,75+1,7+1,7)-(0,9*1,97)-(1,2*0,6)
m.č. 1.19 - 2*(3,7+3,7+2+2)-(0,6*1,97)
m.č. 1.20 - 2*(1,7+1,7+1,2+1,2)-2*(0,6*1,97)-2*(0,7*1,97)
m.č. 1.21 - 2*(0,8+0,8+1+1)-2*(0,7*1,97)
m.č. 1.22 - 2*(0,8+0,8+1+1)-2*(0,7*1,97)
m.č. 1.23 - 2*(0,8+0,8+1+1)-(0,7*1,97)-(0,6*0,6)
m.č. 1.24 - 2*(0,8+0,8+1+1)-(0,7*1,97)-(0,6*0,6)
m.č. 1.25 - 2*(2+2+2,8+2,8)-(0,6*1,97)-(0,7*2)
m.č. 1.26 - 2*(2+2+0,7+0,7)-(0,6*0,6)-(0,7*2)
m.č. 1.28 - (2*1)-(0,7*1,97)
m.č. 1.29 - 2*(1,3+1)
m.č. 1.30 - 2*(1,3+1)
m.č. 1.31 - (2*1)-(0,7*1,97)
m.č. 1.32 - 2*(1,3+1)
m.č. 1.33 - (2*1)-(0,7*1,97)
m.č. 2.12 - 2*(2,8+2,8+1,7+1,7)-(0,8*1,97)
m.č. 2.13 - 2*(3,2+3,2+5,7+5,7+1,05+1,05+1,05+1,05)-(1,1*1,97)-(1,15*2,09)
m.č. 2.15 - 2*(0,8+0,8+2,2+2,2)-(0,6*1,97)
m.č. 2.16 - 2*(2,5+2,5+1,7+1,7)-(0,9*1,97)
m.č. 2.17 - 2*(2,75+2,75+1,7+1,7)-(0,9*1,97)-(1,2*0,6)
m.č. 2.20 - 2*(1,7+1,7+1,2+1,2)-2*(0,6*1,97)-2*(0,7*1,97)
m.č. 2.21 - 2*(0,8+0,8+1+1)-2*(0,7*1,97)
m.č. 2.22 - 2*(0,8+0,8+1+1)-2*(0,7*1,97)
m.č. 2.23 - 2*(0,8+0,8+1+1)-(0,7*1,97)-(0,6*0,6)
m.č. 2.24 - 2*(0,8+0,8+1+1)-(0,7*1,97)-(0,6*0,6)
m.č. 2.25 - 2*(2+2+2,8+2,8+1,4+1,4)-(0,6*1,97)-(0,6*0,6)-2*(0,7*2)
m.č. 2.28 - 2*(1,3+1,3+1,3+1,3)-(0,6*1,97)
m.č. 2.29 - 2*(1,3+1,3+2+2)-(0,6*1,97)
m.č. 2.30 - 2*(1,3+1)
m.č. 2.31 - (2*1)-(0,7*1,97)
m.č. 2.32 - 2*(1,3+1)
m.č. 2.33 - (2*1)-(0,7*1,97)
m.č. 3.12 - 2*(1,2+1,2+0,9+0,9)-(0,6*1,97)
m.č. 3.13 - 2*(3,2+3,2+5,7+5,7+1,05+1,05+1,05+1,05)-(1,1*1,97)-(1,15*2,09)
m.č. 3.14 - 2*(1,7+1,7+2,1+2,1)-(0,6*1,97)
m.č. 3.15 - 2*(0,8+0,8+2,2+2,2)-(0,6*1,97)
m.č. 3.16 - 2*(2,5+2,5+1,7+1,7)-(0,9*1,97)
m.č. 3.17 - 2*(2,75+2,75+1,7+1,7)-(0,9*1,97)-(1,2*0,6)
m.č. 3.21 - 2*(0,8+0,8+1+1)-2*(0,7*1,97)
m.č. 3.22 - 2*(0,8+0,8+1+1)-(0,7*1,97)-(0,6*0,6)
m.č. 3.25 - 2*(1,3+1)
m.č. 3.24 - (2*1)-(0,7*1,97)
61 | 998781102 | SP | Přesun hmot pro obklady keramické - výška objektu přes 6 do 12 m | t | 8.4 |  | 0 |  | 0 |  | 0 |  | SO_03 | 781
|  |  | Rampa |  |  |  | 0 |  | 5.3712 |  | 0.008
62 | 973031514 | SP | Vysekání kapes pro kotvení upevňovacích prvků v cihelném zdivu - hloubka přes 150 mm | kus | 2 |  | 0 | 0.00093 | 0.00186 | 0.004 | 0.008 | 5 | SO_03 | 795
63 | 413232221 | SP | Zazdívka zhlaví cihlami pálenými - válcované nosníky, výška přes 150 do 300 mm | kus | 2 |  | 0 | 0.06326 | 0.12652 |  | 0 | 5 | SO_03 | 795
64 | OC_01 | SP | Dodávka nosníků U 180 | kg | 366.52 |  | 0 |  | 0 |  | 0 | 5 | SO_03 | 795
65 | OC_02 | SP | Dodávka nosníků I 160 | kg | 69.8 |  | 0 |  | 0 |  | 0 | 5 | SO_03 | 795
66 | 767995107 | SP | Montáž ostatních atypických kovových stavebních doplňkových konstrukcí - hmotnost jednotlivě přes 250 do 500 kg | kg | 436.33 |  | 0 | 5e-05 | 0.021816 |  | 0 | 5 | SO_03 | 795
67 | 411321313 | SP | Beton stropů a střech deskových, železový (bez výztuže) - třída B 20 (C 16/20) | m3 | 2.133 |  | 0 | 2.4175 | 5.1565 |  | 0 | 5 | SO_03 | 795
68 | 631362021 | SP | Výztuž mazanin sítě svařované KARI | kg | 35.73 |  | 0 |  | 0 |  | 0 | 5 | SO_03 | 795
69 | 411351101 | SP | Bednění stropů, bez podpěrné konstrukce - deskové, balkonové nebo plošné konzoly plné, rovné, popř. s náběhy, zřízení | m2 | 11.792 |  | 0 | 0.00547 | 0.064502 |  | 0 | 5 | SO_03 | 795
70 | 411351102 | SP | Bednění stropů, bez podpěrné konstrukce - deskové, balkonové nebo plošné konzoly plné, rovné, popř. s náběhy, odstranění | m2 | 11.792 |  | 0 |  | 0 |  | 0 | 5 | SO_03 | 795
71 | R_01 | SP | Opláštěšní bočního podhledu rampy SDK deskamí 1x12,5 mm | m2 | 4.2 |  | 0 |  | 0 |  | 0 | 5 | SO_03 | 795
|  |  | 783: Nátěry |  |  |  | 0 |  | 0.00096 |  | 0
72 | 783222100 | SP | Nátěry kovových stavebních doplňkových konstrukcí syntetické, na vzduchu schnoucí, | kus | 4 |  | 0 | 0.00024 | 0.00096 |  | 0 | 5 | SO_01 | 783
m.č. 2.07 - 2 ks
m.č. 2.21 - 2 k
|  |  | 784: Malby |  |  |  | 0 |  | 0.6755 |  | 0
73 | 784176632R00 | SP | Malba akrylátová omyvatelná, barva bílá - dvojnásobně | m2 | 2814.6 |  | 0 | 0.00024 | 0.6755 |  | 0 | 5 | SO_01 | 784
m.č. 1.01 - 3,15*(5,7+3,1+0,4+0,4+0,5+3,4+5,7+5,2)-(1*1,46)-(2,07*1,46)-(2*2,5)-(2,7*2,5)
m.č. 1.02 - 3,15*(3,6+2,2+5,7+3,5)-(1,1*1,97)-(2,07*1,46)
m.č. 1.03 - 3,15*(3,6+3,6+5,7+5,7)-(1,1*1,97)-(2,07*1,46)
m.č. 1.04 - 3,15*(3,6+2,2+5,7+3,5)-(1,1*1,97)-(2,07*1,46)
m.č. 1.05 - 3,15*(3,62+3,62+5,7+5,7)-(1,1*1,97)-(2,07*1,46)
m.č. 1.06 - 3,15*(3,6+2,2+5,7+3,5)-(1,1*1,97)-(2,07*1,46)
m.č. 1.07 - 3,15*(2,29+2,29+5,7+5,7)-(1,1*1,97)-(1,47*1,46)
m.č. 1.09 - 3,15*(3,1+3,1+5,8+5,8)-(2,6*2,2)
m.č. 1.10 - 3,15*(3,2+3,2+5,6+5,6)-(2,06*2,09)-(0,9*1,97)
m.č. 1.11 - 3,15*(3,2+3,2+5,6+5,6)-(2,06*2,09)-(1,1*1,97)
m.č. 1.12 - 1,15*(2,8+2,8+1,7+1,7)
m.č. 1.13 - 1,15*(3,2+3,2+5,7+5,7+1,05+1,05+1,05+1,05)
m.č. 1.14 - 3,15*(1,7+1,7+2,1+2,1)-(0,6*1,97)
m.č. 1.15 - 1,15*(0,8+0,8+2,2+2,2)
m.č. 1.16 - 1,15*(2,5+2,5+1,7+1,7)
m.č. 1.17 - 1,15*(2,75+2,75+1,7+1,7)
m.č. 1.18 - 3,15*(25,3+25,3+2,6+5,8+5,8+3,2+9,6+2,48+3+2,7+2,9)-3*(0,9*1,97)-2*(1,47*1,46+)-(1,15*1,46)-(1,45*1,97)-(2,6*2,2)-2*(2,7*2,5)-(2*2,5)-8*(1,1*1,97)-(0,8*1,97)-4*(0,6*1,97)
m.č. 1.19 - 1,15*(3,7+3,7+2+2)
m.č. 1.20 - 1,15*(1,7+1,7+1,2+1,2)
m.č. 1.21 - 1,15*(0,8+0,8+1+1)
m.č. 1.22 - 1,15*(0,8+0,8+1+1)
m.č. 1.23 - 1,15*(0,8+0,8+1+1)
m.č. 1.24 - 1,15*(0,8+0,8+1+1)
m.č. 1.25 - 1,15*(2+2+2,8+2,8)
m.č. 1.26 - 1,15*(2+2+0,7+0,7)
m.č. 1.27 - 3,15*(5,7+5,7+3,13+3,13)-(1,45*1,97)-(2,06*1,46)
m.č. 1.28 - (1,15*1)
m.č. 1.29 - 1,15*(1,3+1)
m.č. 1.30 - 1,15*(1,3+1)
m.č. 1.31 - (1,15*1)
m.č. 1.32 - 1,15*(1,3+1)
m.č. 1.33 - (1,15*1)
m.č. 2.01 - 3,15*(4,1+4,1+6+6)-(2,07*1,46)-(1,1*1,97)-(3*2,5)
m.č. 2.02 - 3,15*(3,6+3,6+5,7+5,7)-(1,1*1,97)-(2,07*1,46)
m.č. 2.03 - 3,15*(3,56+3,56+5,7+5,7)-(1,1*1,97)-(2,07*1,46)
m.č. 2.04 - 3,15*(3,62+3,62+5,7+5,7)-(1,1*1,97)-(2,07*1,46)
m.č. 2.05 - 3,15*(3,59+3,59+5,7+5,7)-(1,1*1,97)-(2,07*1,46)
m.č. 2.06 - 3,15*(2,29+2,29+5,7+5,7)-(1,1*1,97)-(1,47*1,46)
m.č. 2.07+2.18 - 3,15*(25,3+25,3+2,6+5,8+5,8+3,2+9,6+2,48+3+2,7+2,9)-2*(1,47*1,46)-(1,15*1,46)-(3*2,5)-(1,6*2,1)-(1,45*1,97)-(2,7*2,2)-(2,1*2,1)-7*(1,1*1,97)-2*(0,9*1,97)-(0,8*1,97)-4*(0,6*1,97)
m.č. 2.09 - 3,15*(3,1+3,1+5,8+5,8)-(2,6*2,2)
m.č. 2.10 - 3,15*(3,17+3,17+5,7+5,7)-(2,1*2,1)-(0,9*1,97)-(2,06*2,09)
m.č. 2.11 - 3,15*(3,17+3,17+5,7+5,7)-(1,1*1,97)-(0,9*1,97)-(2,06*2,09)
m.č. 2.12 - 1,15*(2,8+2,8+1,7+1,7)
m.č. 2.13 - 1,15*(3,2+3,2+5,7+5,7+1,05+1,05+1,05+1,05)
m.č. 2.14 - 3,15*(1,7+1,7+2,1+2,1)-(0,6*1,97)
m.č. 2.15 - 1,15*(0,8+0,8+2,2+2,2)
m.č. 2.16 - 1,15*(2,5+2,5+1,7+1,7)
m.č. 2.17 - 1,15*(2,75+2,75+1,7+1,7)
m.č. 2.19 - 3,15*(3,7+3,7+2+2)-(0,6*1,97)
m.č. 2.20 - 1,15*(1,7+1,7+1,2+1,2)
m.č. 2.21 - 1,15*(0,8+0,8+1+1)
m.č. 2.22 - 1,15*(0,8+0,8+1+1)
m.č. 2.23 - 1,15*(0,8+0,8+1+1)
m.č. 2.24 - 1,15*(0,8+0,8+1+1)
m.č. 2.25 - 1,15*(2+2+2,8+2,8+1,4+1,4)
m.č. 2.26 - 3,15*(5,7+5,7+3,13+3,13)-(1,45*1,97)-(2,06*1,46)
m.č. 2.27 - 3,15*(7,3+7,3+5,7+5,7)-(1*1,46)-(2,07*1,46)-(1,1*1,97)-2*(0,6*1,97)
m.č. 2.28 - 1,15*(1,3+1,3+1,3+1,3)
m.č. 2.29 - 1,15*(1,3+1,3+2+2)
m.č. 2.30 - 1,15*(1,3+1)
m.č. 2.31 - (1,15*1)
m.č. 2.32 - 1,15*(1,3+1)
m.č. 2.33 - (1,15*1)
m.č. 3.01 - 3,15*(1,664+3,1+5,7+5,8)-(1,65*1,97)-(1*1,46)
m.č. 3.02 - 3,15*(7,4+7,4+5,7+5,7)-2*(2,07*1,46)-(1,1*1,97)-(2,5*1,97)
m.č. 3.03 - 3,15*(3,6+3,6+5,7+5,7)-(2,07*1,46)-(2,8*1,97)-2*(2,5*1,97)
m.č. 3.04 - 3,15*(3,56+3,56+5,7+5,7)-(2,07*1,46)-(1,1*1,97)-(2,5*1,97)
m.č. 3.05 - 3,15*(3,62+3,62+5,7+5,7)-(2,07*1,46)-(2,8*1,97)
m.č. 3.06 - 3,15*(3,59+3,59+5,7+5,7)-(2,07*1,46)-(1,1*1,97)-(0,7*1,97)
m.č. 3.07 - 3,15*(2,29+2,29+5,7+5,7)-(1,47*1,46)-(1,1*1,97)
m.č. 3.09 - 3,15*(3,1+3,1+5,8+5,8)-(2,6*2,2)
m.č. 3.10 - 3,15*(3,17+3,17+5,7+5,7)-(2,06*2,09)-(0,9*1,97)
m.č. 3.11 - 3,15*(3,17+3,17+5,7+5,7)-(2,06*2,09)-(1,1*1,97)-(0,6*1,97)
m.č. 3.12 - 1,15*(1,2+1,2+0,9+0,9)
m.č. 3.13 - 1,15*(3,2+3,2+5,7+5,7+1,05+1,05+1,05+1,05)
m.č. 3.14 - 1,15*(1,7+1,7+2,1+2,1)
m.č. 3.15 - 1,15*(0,8+0,8+2,2+2,2)
m.č. 3.16 - 1,15*(2,5+2,5+1,7+1,7)
m.č. 3.17 - 1,15*(2,75+2,75+1,7+1,7)
m.č. 3.18 - 3,15*(25,3+25,3+2,6+5,8+5,8+3,2+9,6+2,48+3+2,7+2,9)-2*(1,47*1,46)-(1,15*1,46)-(2,7*2,2)-(1,45*1,97)-(1,53*1,97)-2*(2,7*2,2)-6*(1,1*1,97)-3*(0,9*1,97)-(0,7*1,97)-3*(0,6*1,97)
m.č. 3.19 - 3,15*(3,7+3,7+2+2)-(0,6*1,97)
m.č. 3.20 - 3,15*(3+3+3,75+3,75)-(0,9*1,97)-(1,15*0,6)
m.č. 3.21 - 1,15*(0,8+0,8+1+1)
m.č. 3.22 - 1,15*(0,8+0,8+1+1)
m.č. 3.23 - 3,15*(5,7+5,7+3,13+3,13)-(1,45*1,97)-(2,06*1,46)
m.č. 3.25 - 1,15*(1,3+1)
m.č. 3.24 - (1,15*1)
46 | 784452371RT2 | SP | Malba směsí tekutou 2x,1bar.+strop, míst. do 3,8 m | m2 | 1043.35 |  | 0 | 0.00024 | 0.2504 |  | 0 | 5 | SO_03 | 784
m.č. 1.01 - 34,62
m.č. 1.02 - 17,65
m.č. 1.03 - 20,53
m.č. 1.04 - 17,5
m.č. 1.05 - 20,66
m.č. 1.06 - 17,68
m.č. 1.07 - 13,07
m.č. 1.10 - 18,14
m.č. 1.11 - 14,59
m.č. 1.18 - 104,89
m.č. 1.19 - 7,01
m.č. 1.25 - 5,47
m.č. 2.01 - 16,67
m.č. 2.02 - 20,53
m.č. 2.03 - 17,5
m.č. 2.04 - 20,66
m.č. 2.05 - 17,68
m.č. 2.06 - 13,13
m.č. 2.07 - 23,78
m.č. 2.10 - 18,14
m.č. 2.11 - 14,59
m.č. 2.17 - 4,9
m.č. 2.18 - 86,2
m.č. 2.19 - 7,01
m.č. 2.26 - 17,84
m.č. 2.27 - 30,31
m.č. 3.01 - 14,39
m.č. 3.02 - 42,14
m.č. 3.03 - 20,53
m.č. 3.04 - 20,45
m.č. 3.05 - 20,66
m.č. 3.06 - 17,68
m.č. 3.07 - 13,13
m.č. 3.10 - 18,14
m.č. 3.11 - 17,36
m.č. 3.15 - 1,59
m.č. 3.17 - 4,9
m.č. 3.18 - 103,8
m.č. 3.19 - 7,01
m.č. 3.20 - 10,63
m.č. 1.12 - 3,66
m.č. 1.13 - 16,73
m.č. 1.14 - 3,35
m.č. 1.15 - 1,59
m.č. 1.16 - 3,92
m.č. 1.17 - 4,9
m.č. 1.20 - 6,17
m.č. 1.21 - 0,72
m.č. 1.22 - 0,72
m.č. 1.23 - 1,12
m.č. 1.24 - 1,12
m.č. 1.26 - 1,7
m.č. 1.28 - 1,3
m.č. 1.29 - 1,17
m.č. 1.30 - 1,17
m.č. 1.31 - 1,3
m.č. 1.32 - 1,17
m.č. 1.33 - 1,3
m.č. 2.12 - 3,66
m.č. 2.13 - 16,73
m.č. 2.14 - 3,35
m.č. 2.15 - 1,59
m.č. 2.16 - 3,92
m.č. 2.20 - 2,01
m.č. 2.21 - 0,72
m.č. 2.22 - 0,72
m.č. 2.23 - 1,12
m.č. 2.24 - 1,12
m.č. 2.25 - 7,17
m.č. 2.28 - 1,59
m.č. 2.29 - 2,29
m.č. 2.30 - 1,17
m.č. 2.31 - 1,3
m.č. 2.32 - 1,17
m.č. 2.33 - 1,3
m.č. 3.12 - 1,19
m.č. 3.13 - 16,73
m.č. 3.16 - 3,92
m.č. 3.21 - 0,72
m.č. 3.22 - 1,12
m.č. 3.24 - 1,3
m.č. 3.25 - 1,17
|  |  | D01 : ZTI |  |  |  | 0
74 | DOD001 | SP | Kompletní dodávka rozvodů ZTI - viz. samostatný výkaz | kpl | 1 | 0 | 0 | 0.00024 | 0.00024 |  | 0 | 5 | SO_03 | D01
|  |  | D02: Elektro |  |  |  | 0
75 | DOD002 | SP | Kompletní dodávka rozvodůElektro - viz. samostatný výkaz | m2 | 1 | 0 | 0 | 0.00024 | 0.00024 |  | 0 | 5 | SO_03 | D02

## Pavilon D - ZTI
Poř. | Kód | ID | Popis | MJ | Výměra celkem | Jedn. cena | Cena
|  |  | Pavilón C - ZTI |  |  |  | 0
|  |  | Vnitřní kanalizace |  |  |  | 0
| 721173204RM1 | SP | Potrubí z PVC připojovací D 50 x 1,8 | m | 117 |  | 0
m.č. 2.02 - 1,6 m
m.č. 2.04 - 1 m
m.č. 2.06 -1 m
m.č. 2.10 - 0,8 m
m.č. 2.11/2.12 - 1,5+0,8+1,1 = 13,3 m
m.č. 2.13 - 4,2+1+1+1=7,2 m
m.č. 2.16 - 2,5+1,8 = 4,3 m
m.č. 2.17 - 1,5 m
m.č. 2.19 - 2,7 m
m.č. 2.23/2.24 - 4 m
m.č. 1.28/1.29 - 4,5 m
m.č. 1.30/1.31 - 4,5 m
m.č. 1.32/1.33 - 4,5 m
m.č. 1.10 - 2 m
m.č. 1.12 - 3,6 m
m.č. 1.16/1.17 - 3 m
m.č. 1.19 - 2,5 m
m.č. 1.23 - 4,5 m
m.č. 2.28/2.29 - 3,8 m
m.č. 2.30/2.31 - 4,5 m
m.č. 2.32/2.33 - 4,5 m
m.č. 2.24/2.25 - 4,5 m
m.č. 3.21/3.22 - 3,6 m
m.č. 3.01 - 2 m
m.č. 3.02 - 2 m
m.č. 3.04 - 2 m
m.č. 3.24/3.25 - 3 m
m.č. 3.10 - 3 m
m.č. 3.12 - 3,6 m
m.č. 3.13 - 7,5 m
m.č. 3.16/3.17 - 6,5 m
| 721176212R00 | SP | Potrubí KG odpadní svislé DN 100 x 3,2 mm | m | 149.38 |  | 0
11*13,58
| MAT02 | SP | HTB koleno DN 50 87° | kus | 27 |  | 0
1 NP - 8 ks
2 NP - 9 ks
3 NP - 10 ks
| MAT03 | SP | Tvarovka HTSW 40/50/40 | kus | 7 |  | 0
1 NP - 3 ks
2 NP - 2 ks
3 NP - 2 ks
| MAT04 | SP | Odbočka HTEA 50/50 | kus | 18 |  | 0
1 NP - 7 ks
2 NP - 6 ks
3 NP - 5 ks
| MAT05 | SP | Tvarovka KGEA 100/100 | kus | 12 |  | 0
1 NP - 5 ks
2 NP - 4 ks
3 NP - 4 ks
| MAT06 | SP | Závěsný systém pro vedení potrubí pod odhledem - pozink | m | 27.5 |  | 0
m.č. 3.13 - 7,5 m
m.č. 2.20/2.24 - 4 m
m.č. 2.28/2.29 - 8,5 m
m.č. 3.13 - 7,5 m
| 460680046R00 | SP | Vysekání drážky ve zdi cihelné 10 x 10 cm | m | 77.5 |  | 0
m.č. 2.02 - 1,6 m
m.č. 2.04 - 1 m
m.č. 2.06 -1 m
m.č. 2.10 - 0,8 m
m.č. 2.11/2.12 - 1,5+0,8+1,1 = 13,3 m
m.č. 2.16 - 2,5+1,8 = 4,3 m
m.č. 2.17 - 1,5 m
m.č. 2.19 - 2,7 m
m.č. 2.23/2.24 - 4 m
m.č. 1.10 - 2 m
m.č. 1.12 - 3,6 m
m.č. 1.16/1.17 - 3 m
m.č. 1.19 - 2,5 m
m.č. 1.23 - 4,5 m
m.č. 2.32/2.33 - 4,5 m
m.č. 2.24/2.25 - 4,5 m
m.č. 3.21/3.22 - 3,6 m
m.č. 3.01 - 2 m
m.č. 3.02 - 2 m
m.č. 3.04 - 2 m
m.č. 3.10 - 3 m
m.č. 3.12 - 3,6 m
| 974042564R00 | SP | Vysekání rýh betonová, monolitická dlažba 10x10 cm | m | 24.8 |  | 0
m.č. 1.28/1.29 - 4,5 m
m.č. 1.30/1.31 - 4,5 m
m.č. 1.32/1.33 - 4,5 m
m.č. 2.28/2.29 - 3,8 m
m.č. 2.30/2.31 - 4,5 m
m.č. 3.24/3.25 - 3 m
| ZK01 | SP | Zkouška těsnosti kanalizace | m | 266.38 |  | 0
|  |  | Vnitřní vodovod |  |  |  | 0
| 722131951 | SP | Napojení na stoupací potrubí | kus | 14 |  | 0
| MAT03 | SP | Potrubí plastové polyfúze - DN20 | m | 209.5 |  | 0
m.č. 2.01 - 2,4 m
m.č. 2.03 - 1,1 m
m.č. 2.05 - 1,2 m
m.č. 2.11/2.12 - 5+0,7 = 5,7 m
m.č. 2.13 - 3,2 m
m.č. 2.16 - 3 m
m.č. 2.19 - 2,5+1=3,5 m
m.č. 2.23/2.24/2.25 -4,7+0,5+3,7=8,9 m
m.č. 1.28/1.29 - 2*4,5 m
m.č. 1.30/1.31 - 2*4,5 m
m.č. 1.32/1.33 -2* 4,5 m
m.č. 1.10 -4,3 m
m.č. 1.11/1.12 -16,5 m
m.č. 1.16/1.17 -6 m
m.č. 1.19-1.25 -20,5 m
m.č. 2.28/2.29 - 2*3,8 m
m.č. 2.30/2.31 - 2*4,5 m
m.č. 2.32/2.33 - 2*4,5 m
m.č. 2.24/2.25 - 2*4,5 m
m.č. 3.01 - 2,4 m
m.č. 3.02 - 2,4 m
m.č. 3.04 - 2,4 m
m.č. 3.24/3.25 - 2*4,5 m
m.č. 3.10 - 2,4 m
m.č. 3.11/3.12 -16,5 m
m.č. 1.19-1.25 -20,5 m
m.č. 3.16/3.17 -9 m
| 722174212R00 | SP | Montáž potrubí z plastů rovné polyfúz. svař. DN 20 | m | 209.5 |  | 0
m.č. 2.01 - 2,4 m
m.č. 2.03 - 1,1 m
m.č. 2.05 - 1,2 m
m.č. 2.11/2.12 - 5+0,7 = 5,7 m
m.č. 2.13 - 3,2 m
m.č. 2.16 - 3 m
m.č. 2.19 - 2,5+1=3,5 m
m.č. 2.23/2.24/2.25 -4,7+0,5+3,7=8,9 m
m.č. 1.28/1.29 - 2*4,5 m
m.č. 1.30/1.31 - 2*4,5 m
m.č. 1.32/1.33 -2* 4,5 m
m.č. 1.10 -4,3 m
m.č. 1.11/1.12 -16,5 m
m.č. 1.16/1.17 -6 m
m.č. 1.19-1.25 -20,5 m
m.č. 2.28/2.29 - 2*3,8 m
m.č. 2.30/2.31 - 2*4,5 m
m.č. 2.32/2.33 - 2*4,5 m
m.č. 2.24/2.25 - 2*4,5 m
m.č. 3.01 - 2,4 m
m.č. 3.02 - 2,4 m
m.č. 3.04 - 2,4 m
m.č. 3.24/3.25 - 2*4,5 m
m.č. 3.10 - 2,4 m
m.č. 3.11/3.12 -16,5 m
m.č. 1.19-1.25 -20,5 m
m.č. 3.16/3.17 -9 m
| MAT04 | SP | Koleno plastové polyfúze DN 20 45° | kus | 56 |  | 0
| 722176211R01 | SP | Potrubí stoupací vodovodní DN32 | m | 96 |  | 0
8*12
| 460680046R00 | SP | Vysekání drážky ve zdi cihelné 10 x 10 cm | m | 209.5 |  | 0
m.č. 2.01 - 2,4 m
m.č. 2.03 - 1,1 m
m.č. 2.05 - 1,2 m
m.č. 2.11/2.12 - 5+0,7 = 5,7 m
m.č. 2.13 - 3,2 m
m.č. 2.16 - 3 m
m.č. 2.19 - 2,5+1=3,5 m
m.č. 2.23/2.24/2.25 -4,7+0,5+3,7=8,9 m
m.č. 1.28/1.29 - 2*4,5 m
m.č. 1.30/1.31 - 2*4,5 m
m.č. 1.32/1.33 -2* 4,5 m
m.č. 1.10 -4,3 m
m.č. 1.11/1.12 -16,5 m
m.č. 1.16/1.17 -6 m
m.č. 1.19-1.25 -20,5 m
m.č. 2.28/2.29 - 2*3,8 m
m.č. 2.30/2.31 - 2*4,5 m
m.č. 2.32/2.33 - 2*4,5 m
m.č. 2.24/2.25 - 2*4,5 m
m.č. 3.01 - 2,4 m
m.č. 3.02 - 2,4 m
m.č. 3.04 - 2,4 m
m.č. 3.24/3.25 - 2*4,5 m
m.č. 3.10 - 2,4 m
m.č. 3.11/3.12 -16,5 m
m.č. 1.19-1.25 -20,5 m
m.č. 3.16/3.17 -9 m
| 420681146R01 | SP | Vyvedení vodovodních výústek | kus | 44 |  | 0
| MAT05 | SP | Rohový ventil 1/2" x 3/8 | kus | 15 |  | 0
1 NP - 4ks
2 NP - 6ks
3 NP - 5 ks
| ZK02 | SP | Tlaková zkouška vodovodu | m | 305.4 |  | 0
|  |  | Zařizovací předměty |  |  |  | 0
1 | MAT01 | SP | Umyvadlo diturvitové bílé - š. 500 mm | kus | 17 |  | 0
|  |  | m.č. 1.28 - 1 ks | 1
|  |  | m.č. 1.31 - 1 ks | 1
|  |  | m.č. 1.33 - 1 ks | 1
|  |  | m.č. 1.12 - 1 ks | 1
|  |  | m.č. 1.11 - 1 ks | 1
|  |  | m.č. 1.20 - 1 ks | 1
|  |  | m.č. 2.27 - 1 ks | 1
|  |  | m.č. 2.02 - 1 ks | 1
|  |  | m.č. 2.31 - 1 ks | 1
|  |  | m.č. 2.33 - 1 ks | 1
|  |  | m.č. 2.12 - 1 ks | 1
|  |  | m.č. 2.11 - 1 ks | 1
|  |  | m.č. 2.20 - 1 ks | 1
|  |  | m.č. 3.03 - 1 ks | 1
|  |  | m.č. 3.24 - 1 ks | 1
|  |  | m.č. 3.11 - 1 ks | 1
|  |  | m.č. 3.14 - 1 ks | 1
|  |  | CELKEM | 17
1 | MAT02 | SP | Umyvadlo diturvitové bílé rohové - š. 600 mm | kus | 3 |  | 0
|  |  | m.č. 1.16 - 1 ks | 1
|  |  | m.č. 2.16 - 1 ks | 1
|  |  | m.č. 3.16 - 1 ks | 1
|  |  | CELKEM | 3
2 | 725219201R00 | SP | Montáž umyvadel na konzoly - ostatní | kus | 20 |  | 0
|  |  | m.č. 1.28 - 1 ks | 1
|  |  | m.č. 1.31 - 1 ks | 1
|  |  | m.č. 1.33 - 1 ks | 1
|  |  | m.č. 1.12 - 1 ks | 1
|  |  | m.č. 1.11 - 1 ks | 1
|  |  | m.č. 1.20 - 1 ks | 1
|  |  | m.č. 2.27 - 1 ks | 1
|  |  | m.č. 2.02 - 1 ks | 1
|  |  | m.č. 2.31 - 1 ks | 1
|  |  | m.č. 2.33 - 1 ks | 1
|  |  | m.č. 2.12 - 1 ks | 1
|  |  | m.č. 2.11 - 1 ks | 1
|  |  | m.č. 2.20 - 1 ks | 1
|  |  | m.č. 3.03 - 1 ks | 1
|  |  | m.č. 3.24 - 1 ks | 1
|  |  | m.č. 3.11 - 1 ks | 1
|  |  | m.č. 3.14 - 1 ks | 1
|  |  | m.č. 1.16 - 1 ks | 1
|  |  | m.č. 2.16 - 1 ks | 1
|  |  | m.č. 3.16 - 1 ks | 1
|  |  | CELKEM | 20
3 | MAT02 | SP | Sifon umyvadlový - D+M | kus | 20 |  | 0
|  |  | m.č. 1.28 - 1 ks | 1
|  |  | m.č. 1.31 - 1 ks | 1
|  |  | m.č. 1.33 - 1 ks | 1
|  |  | m.č. 1.12 - 1 ks | 1
|  |  | m.č. 1.11 - 1 ks | 1
|  |  | m.č. 1.20 - 1 ks | 1
|  |  | m.č. 2.27 - 1 ks | 1
|  |  | m.č. 2.02 - 1 ks | 1
|  |  | m.č. 2.31 - 1 ks | 1
|  |  | m.č. 2.33 - 1 ks | 1
|  |  | m.č. 2.12 - 1 ks | 1
|  |  | m.č. 2.11 - 1 ks | 1
|  |  | m.č. 2.20 - 1 ks | 1
|  |  | m.č. 3.03 - 1 ks | 1
|  |  | m.č. 3.24 - 1 ks | 1
|  |  | m.č. 3.11 - 1 ks | 1
|  |  | m.č. 3.14 - 1 ks | 1
|  |  | m.č. 1.16 - 1 ks | 1
|  |  | m.č. 2.16 - 1 ks | 1
|  |  | m.č. 3.16 - 1 ks | 1
|  |  | CELKEM | 20
4 | MAT03 | SP | Baterie umyvadlová stojánková páková - D+M | kus | 23 |  | 0
|  |  | m.č. 1.28 - 1 ks | 1
|  |  | m.č. 1.31 - 1 ks | 1
|  |  | m.č. 1.33 - 1 ks | 1
|  |  | m.č. 1.12 - 1 ks | 1
|  |  | m.č. 1.11 - 1 ks | 1
|  |  | m.č. 1.20 - 1 ks | 1
|  |  | m.č. 2.27 - 1 ks | 1
|  |  | m.č. 2.02 - 1 ks | 1
|  |  | m.č. 2.31 - 1 ks | 1
|  |  | m.č. 2.33 - 1 ks | 1
|  |  | m.č. 2.12 - 1 ks | 1
|  |  | m.č. 2.11 - 1 ks | 1
|  |  | m.č. 2.20 - 1 ks | 1
|  |  | m.č. 3.03 - 1 ks | 1
|  |  | m.č. 3.24 - 1 ks | 1
|  |  | m.č. 3.11 - 1 ks | 1
|  |  | m.č. 3.14 - 1 ks | 1
|  |  | m.č. 1.16 - 1 ks | 1
|  |  | m.č. 2.16 - 1 ks | 1
|  |  | m.č. 3.16 - 1 ks | 1
|  |  | m.č. 1.17 - 1 ks | 1
|  |  | m.č. 2.17 - 1 ks | 1
|  |  | m.č. 3.17 - 1 ks | 1
|  |  | CELKEM | 23
| MAT04 | SP | Baterie sprchová páková - D+M | kus | 9 |  | 0
|  |  | m.č. 1.13 - 3 ks | 3
|  |  | m.č. 2.13 - 3 ks | 3
|  |  | m.č. 3.13 - 3 ks | 3
|  |  | CELKEM | 9
| MAT_04 | SP | Výlevka diturvitová | kus | 3 |  | 0
m.č. 1.17 - 1 ks
m.č. 2.17 - 1 ks
m.č. 3.17 - 1 ks
| 725339101R00 | SP | Montáž výlevky diturvitové, bez nádrže a armatur | kus | 1 |  | 0
m.č. 1.17 - 1 ks
m.č. 2.17 - 1 ks
m.č. 3.17 - 1 ks
| MAT05 | SP | Odtokové nerez žlab - d. 2400 mm - D+M | kus | 3 |  | 0
m.č. 1.13 - 1 ks
m.č. 2.13 - 1 ks
m.č. 3.13 - 1 ks
| MAT05 | SP | WC Kombinační mísa pro INVALIDY | kus | 3 |  | 0
m.č. 1.16 - 1 ks
m.č. 2.16 - 1 ks
m.č. 3.16 - 1 ks
| MAT06 | SP | WC klozet kombi | kus | 15 |  | 0
|  |  | m.č. 1.29 - 1 ks | 1
|  |  | m.č. 1.30 - 1 | 1
|  |  | m.č. 1.32 - 1 | 1
|  |  | m.č. 1.12 - 1 | 1
|  |  | m.č. 1.23 - 1 | 1
|  |  | m.č. 1.24 - 1 | 1
|  |  | m.č. 2.28 - 1 | 1
|  |  | m.č. 2.30 - 1 | 1
|  |  | m.č. 2.32 - 1 | 1
|  |  | m.č. 2.12 - 1 | 1
|  |  | m.č. 2.23 - 1 | 1
|  |  | m.č. 2.24 - 1 | 1
|  |  | m.č. 3.12 - 1 | 1
|  |  | m.č. 3.14 - 1 | 1
|  |  | m.č. 3.22 - 1 | 1
|  |  | CELKEM | 15
| 725119305R00 | SP | Montáž klozetových mís kombinovaných | kus | 15 |  | 0
|  |  | m.č. 1.29 - 1 ks | 1
|  |  | m.č. 1.30 - 1 | 1
|  |  | m.č. 1.32 - 1 | 1
|  |  | m.č. 1.12 - 1 | 1
|  |  | m.č. 1.23 - 1 | 1
|  |  | m.č. 1.24 - 1 | 1
|  |  | m.č. 2.28 - 1 | 1
|  |  | m.č. 2.30 - 1 | 1
|  |  | m.č. 2.32 - 1 | 1
|  |  | m.č. 2.12 - 1 | 1
|  |  | m.č. 2.23 - 1 | 1
|  |  | m.č. 2.24 - 1 | 1
|  |  | m.č. 3.12 - 1 | 1
|  |  | m.č. 3.14 - 1 | 1
|  |  | m.č. 3.22 - 1 | 1
|  |  | CELKEM | 15
| MAT06 | SP | WC madlo pevné - D+M | kus | 6 |  | 0
m.č. 1.16 - 2 ks
m.č. 2.16 - 2 ks
m.č. 3.16 - 2 ks
| MAT06 | SP | WC madlo sklopné - D+M | kus | 3 |  | 0
m.č. 1.16 - 1 ks
m.č. 2.16 - 1 ks
m.č. 3.16 - 1 ks

## Pavilon D - Elektro
Pavilon B - ELEKTRO
č. pol | Popis | mj | počet | dodávka | montáž | CELKEM
1. | Lůžková rampa - 3x zásuvka, 2x zářivková svítilna (1x18 W + 1x36W) - spínání od dveří + tahový spínač | kus | 6 |  |  | 0
| m.č. 2.27 - 4 ks | 4
| m.č. 3.11 - 2 ks | 2
| CELKEM | 6
2. | Domovní telefon | kus | 6 |  |  | 0
| m.č. 2.27 - 4 ks | 4
| m.č. 3.11 - 2 ks | 2
| CELKEM | 6
3. | Dodávka a montáž bezdrátového dorozumívacího zařízení | kpl | 1 |  |  | 0
kompletní rozvody pro celé patro
4. | Zářivkové svítidlo 230 V, 2x 58 W | kus | 22 |  |  | 0
| m.č. 1.01 - 4 ks | 4
| m.č. 2.27 - 4 ks | 4
| m.č. 2.01 - 4 ks | 4
| m.č. 3.03 - 4 ks | 4
| m.č. 3.05 - 4 ks | 4
| m.č. 3.11 - 2 ks | 2
| CELKEM | 22
5. | Svítidlo chodbové 230 V, spínáno samostatně | kus | 3 |  |  | 0
| m. č. 2.07 - 3 ks | 3
6. | Spínač 1. pól (250V/10A) | kus | 10 |  |  | 0
| m.č. 1.16 - 1 ks | 1
| m.č. 1.17 - 1 ks | 1
| m.č. 2.01 - 1 ks | 1
| m.č. 2.16 - 2 ks | 2
| m.č. 2.17 - 1 ks | 1
| m.č. 3.05 - 1 ks | 1
| m.č. 3.11 - 1 ks | 1
| m.č. 3.16 - 1 ks | 1
| m.č. 3.17 - 1 ks | 1
| CELKEM | 10
7. | Spínač sériový (250V/10A) | kus | 16 |  |  | 0
| m.č. 1.12 - 1 ks | 1
| m.č. 1.16 - 1 ks | 1
| m.č. 2.28 - 1 ks | 1
| m.č. 2.29 - 1 ks | 1
| m.č. 2.27 - 1 ks | 1
| m.č. 2.30 - 1 ks | 1
| m.č. 2.32 - 1 ks | 1
| m.č. 2.12 - 1 ks | 1
| m.č. 2.16 - 1 ks | 1
| m.č. 3.03 - 1 ks | 1
| m.č. 3.24 - 1 ks | 1
| m.č. 3.25 - 1 ks | 1
| m.č. 3.11 - 1 ks | 1
| m.č. 3.12 - 1 ks | 1
| m.č. 3.14 - 1 ks | 1
| m.č. 3.16 - 1 ks | 1
| CELKEM | 16
8. | Přepínač křížový jednopólový (250V/10A) | kus | 7 |  |  | 0
| m.č. 1.01 - 1 ks | 1
| m.č. 1.28 - 1 ks | 1
| m.č. 1.31 - 1 ks | 1
| m.č. 1.33 - 1 ks | 1
| m.č. 2.31 - 1 ks | 1
| m.č. 2.33 - 1 ks | 1
| m.č. 3.24 - 1 ks | 1
| CELKEM | 7
9. | Přepínač střídavý jednopólový (250V/10A) | kus | 7 |  |  | 0
| m.č. 1.01 - 1 ks | 1
| m.č. 1.28 - 1 ks | 1
| m.č. 1.31 - 1 ks | 1
| m.č. 1.33 - 1 ks | 1
| m.č. 2.31 - 1 ks | 1
| m.č. 2.33 - 1 ks | 1
| m.č. 3.24 - 1 ks | 1
| CELKEM | 7
10. | Svítídlo nouzové 230 V, 11W/3 hod | kus | 1 |  |  | 0
| m.č. 2.27 - 1 ks | 1
| CELKEM | 1
11. | Svítidlo žárovkové nástěnné | kus | 10 |  |  | 0
| m.č. 1.28 - 1 ks | 1
| m.č. 1.31 - 1 ks | 1
| m.č. 1.33 - 1 ks | 1
| m.č. 1.16 - 1 ks | 1
| m.č. 2.31 - 1 ks | 1
| m.č. 2.33 - 1 ks | 1
| m.č. 2.16 - 1 ks | 1
| m.č. 3.24 - 1 ks | 1
| m.č. 3.11 - 1 ks | 1
| m.č. 3.16 - 1 ks | 1
| CELKEM | 10
12. | Svítidlo žárovkové stropní | kus | 18 |  |  | 0
| m.č. 1.29 - 1 ks | 1
| m.č. 1.30 - 1 ks | 1
| m.č. 1.32 - 1 ks | 1
| m.č. 1.12 - 1 ks | 1
| m.č. 1.16 - 1 ks | 1
| m.č. 1.17 - 1 ks | 1
| m.č. 2.28 - 1 ks | 1
| m.č. 2.29 - 1 ks | 1
| m.č. 2.30 - 1 ks | 1
| m.č. 2.32 - 1 ks | 1
| m.č. 2.12 - 1 ks | 1
| m.č. 2.16 - 1 ks | 1
| m.č. 2.17 - 1 ks | 1
| m.č. 3.25 - 1 ks | 1
| m.č. 3.12 - 1 ks | 1
| m.č. 3.14 - 1 ks | 1
| m.č. 3.16 - 1 ks | 1
| m.č. 3.17 - 1 ks | 1
| CELKEM | 18
13. | Ventilátor 230V s doběhem | kus | 15 |  |  | 0
| m.č. 1.29 - 1 ks | 1
| m.č. 1.30 - 1 ks | 1
| m.č. 1.32 - 1 ks | 1
| m.č. 1.12 - 1 ks | 1
| m.č. 1.16 - 1 ks | 1
| m.č. 2.28 - 1 ks | 1
| m.č. 2.29 - 1 ks | 1
| m.č. 2.30 - 1 ks | 1
| m.č. 2.32 - 1 ks | 1
| m.č. 2.12 - 1 ks | 1
| m.č. 2.16 - 1 ks | 1
| m.č. 3.25 - 1 ks | 1
| m.č. 3.12 - 1 ks | 1
| m.č. 3.14 - 1 ks | 1
| m.č. 3.16 - 1 ks | 1
| CELKEM | 15
14. | CYKY-J 3x1,5 - uložený pevně | m | 298.3 |  |  | 0
| m.č. 1.01 - 5,65+5,65+5,6+5,8 | 22.7
| m.č. 1.28 - 1,2+1,2+1,15+1,15 | 4.7
| m.č. 1.29 - 1,2+1,2+1,15+1,15 | 4.7
| m.č. 1.30 - 1,2+1,2+1,15+1,15 | 4.7
| m.č. 1.31 - 1,2+1,2+1,15+1,15 | 4.7
| m.č. 1.32 - 1,2+1,2+1,15+1,15 | 4.7
| m.č. 1.33 - 1,2+1,2+1,15+1,15 | 4.7
| m.č. 1.12 - 2,4+2,4+1,8+1,8 | 8.4
| m.č. 1.16 - 2,5+2,5+1,5+1,5 | 8
| m.č. 1.17 - 2,75+2,75+1,5+1,5 | 8.5
| m.č. 2.27 - 7,2+7,6+5,8+6+1,7+1,7+2+3 | 35
| m.č. 2.28 - 1,3+1,3+1,3+1,3 | 5.2
| m.č. 2.29 - 1,3+1,3+2+2 | 6.6
| m.č. 2.01 - 4,05+4,05+4,05+4,05+2,5+2,5 | 21.2
| m.č. 2.30 - 1,2+1,2+1,15+1,15 | 4.7
| m.č. 2.31 - 1,2+1,2+1,15+1,15 | 4.7
| m.č. 2.32 - 1,2+1,2+1,15+1,15 | 4.7
| m.č. 2.33 - 1,2+1,2+1,15+1,15 | 4.7
| m. č. 2.07 - 7,6+2+3+1+1+1+1 | 16.6
| m.č. 2.12 - 2,3+2,3+1,8+1,8+1 | 9.3
| m.č. 2.16 - 2,5+2,5+1,5+1,5 | 8
| m.č. 2.17 - 2,75+2,75+1,5+1,5 | 8.5
| m.č. 3.03 - 3,6+3,6+5,7+5,7 | 18.6
| m.č. 3.05 - 3,6+3,6+5,7+5,7 | 18.6
| m.č. 3.24 - 1,2+1,2+1,15+1,15 | 4.7
| m.č. 3.25 - 1,2+1,2+1,15+1,15 | 4.7
| m.č. 3.11 - 3,2+3,2+5,7+5,7 | 17.8
| m.č. 3.12 - 1,2+1,2+1+1 | 4.4
| m.č. 3.14 - 1,8+1,8+2,2+2,2 | 8
| m.č. 3.16 - 2,5+2,5+1,5+1,5 | 8
| m.č. 3.17 - 2,75+2,75+1,5+1,5 | 8.5
| CELKEM | 298.3
15. | Sekání rýhy ve zdivu 30 x 30 mm | m | 298.3 |  |  | 0
| m.č. 1.01 - 5,65+5,65+5,6+5,8 | 22.7
| m.č. 1.28 - 1,2+1,2+1,15+1,15 | 4.7
| m.č. 1.29 - 1,2+1,2+1,15+1,15 | 4.7
| m.č. 1.30 - 1,2+1,2+1,15+1,15 | 4.7
| m.č. 1.31 - 1,2+1,2+1,15+1,15 | 4.7
| m.č. 1.32 - 1,2+1,2+1,15+1,15 | 4.7
| m.č. 1.33 - 1,2+1,2+1,15+1,15 | 4.7
| m.č. 1.12 - 2,4+2,4+1,8+1,8 | 8.4
| m.č. 1.16 - 2,5+2,5+1,5+1,5 | 8
| m.č. 1.17 - 2,75+2,75+1,5+1,5 | 8.5
| m.č. 2.27 - 7,2+7,6+5,8+6+1,7+1,7+2+3 | 35
| m.č. 2.28 - 1,3+1,3+1,3+1,3 | 5.2
| m.č. 2.29 - 1,3+1,3+2+2 | 6.6
| m.č. 2.01 - 4,05+4,05+4,05+4,05+2,5+2,5 | 21.2
| m.č. 2.30 - 1,2+1,2+1,15+1,15 | 4.7
| m.č. 2.31 - 1,2+1,2+1,15+1,15 | 4.7
| m.č. 2.32 - 1,2+1,2+1,15+1,15 | 4.7
| m.č. 2.33 - 1,2+1,2+1,15+1,15 | 4.7
| m. č. 2.07 - 7,6+2+3+1+1+1+1 | 16.6
| m.č. 2.12 - 2,3+2,3+1,8+1,8+1 | 9.3
| m.č. 2.16 - 2,5+2,5+1,5+1,5 | 8
| m.č. 2.17 - 2,75+2,75+1,5+1,5 | 8.5
| m.č. 3.03 - 3,6+3,6+5,7+5,7 | 18.6
| m.č. 3.05 - 3,6+3,6+5,7+5,7 | 18.6
| m.č. 3.24 - 1,2+1,2+1,15+1,15 | 4.7
| m.č. 3.25 - 1,2+1,2+1,15+1,15 | 4.7
| m.č. 3.11 - 3,2+3,2+5,7+5,7 | 17.8
| m.č. 3.12 - 1,2+1,2+1+1 | 4.4
| m.č. 3.14 - 1,8+1,8+2,2+2,2 | 8
| m.č. 3.16 - 2,5+2,5+1,5+1,5 | 8
| m.č. 3.17 - 2,75+2,75+1,5+1,5 | 8.5
| CELKEM | 298.3
16. | Revize zařízení | kpl | 1 |  |  | 0
| CELKEM |  |  |  |  | 0