## Kryci list
Výkaz výměr
Zakázka
Číslo zakázky | KM-14-37
Zakázka | Parkovací stání u polikliniky ČD
Klasifikace
Fáze | Příprava realizace
Komentář
Verze
Popis | 1
Komentář
Firmy
Typ Firmy | Název
Projektant | KM PROJEKT s.r.o., Nymburk
Investor | Město Nymburk
Uživatelé
Význam (funkce) | Jméno

## Rekapitulace
Zakázka:
_ | Parkovací stání u polikliniky ČD
21 | Popis | Cena | Hmotnost | DPH | Cena s DPH
#N/A
| SO_01: Parkovací stání |  | 112.5042
| 001: Zemní práce |  | 0.29474
| 005: Komunikace |  | 98.4869
| 009: Ostatní konstrukce a práce |  | 13.7226
021: Silnoproud
099: Přesun hmot HSV
V03: Zařízení staveniště
V06: Územní vlivy
0 | Celkem (bez DPH) | 0
| DPH | 0
0
0
| Celkem (včetně DPH) | 0

## Zakazka
[5 empty] | Poř. | Typ | Kód | Alter. kód | Popis | MJ | Výměra bez ztr. | Ztratné | Výměra | Jedn. cena | Cena | Jedn. hmotn. | Hmotnost | Jedn. suť | Suť | Sazba DPH | DPH | Cena s DPH | Komentář | Objekt | Oddíl
[9 empty] | SO_01: Parkovací stání | [5 empty] | 0 |  | 112.5042 |  | 0 | _ | 0 | 0
[9 empty] | 001: Zemní práce | [5 empty] | 0 |  | 0.29474 |  | 0 | _ | 0 | 0
##T2##N_Catalog_catGUID | ##T2##PRO_ITEM_catID | ##T2##PRO_ITEM_iteCode | ##T2##PRO_ITEM_szvCode | ##T2##PRO_ITEM_tevCode | 1 | H | 00572420 |  | Osivo směs travní parková okrasná | kg | 6.54 | 3 | 6.7362 | 0 | 0 | 0.001 | 0.0067362 |  | 0 | 21 | 0 | 0 |  | SO_01 | 001
[9 empty] | 218*0,03 |  | 6.54 | [8 empty] | _
[5 empty] | 2 | H | 02655004 |  | Pámelník-Symphoricarpos albus 30-40 cm - (nebo jiná dřevina pro živý plot - určí investor) | kus | 96 | 0 | 96 | 0 | 0 | 0.003 | 0.288 |  | 0 | 21 | 0 | 0 |  | SO_01 | 001
[5 empty] | 3 | SP | 122202201 |  | Odkopávky a prokopávky nezapažené pro silnice objemu do 100 m3 v hornině tř. 3 | m3 | 46.1 | 0 | 46.1 | 0 | 0 |  | 0 |  | 0 | 21 | 0 | 0 |  | SO_01 | 001
[9 empty] | ((100+10)*0,4)+(14*0,15) |  | 46.1 | [8 empty] | _
[5 empty] | 4 | SP | 122202209 |  | Příplatek k odkopávkám a prokopávkám pro silnice v hornině tř. 3 za lepivost | m3 | 23.05 | 0 | 23.05 | 0 | 0 |  | 0 |  | 0 | 21 | 0 | 0 |  | SO_01 | 001
[9 empty] | 46,1/2 |  | 23.05 | [8 empty] | _
[5 empty] | 5 | SP | 162701101 |  | Vodorovné přemístění do 6000 m výkopku/sypaniny z horniny tř. 1 až 4 | m3 | 46.1 | 0 | 46.1 | 0 | 0 |  | 0 |  | 0 | 21 | 0 | 0 |  | SO_01 | 001
[5 empty] | 6 | SP | 167101102 |  | Nakládání výkopku z hornin tř. 1 až 4 přes 100 m3 | m3 | 46.1 | 0 | 46.1 | 0 | 0 |  | 0 |  | 0 | 21 | 0 | 0 |  | SO_01 | 001
[5 empty] | 7 | SP | 171201201 |  | Uložení sypaniny na skládky | m3 | 46.1 | 0 | 46.1 | 0 | 0 |  | 0 |  | 0 | 21 | 0 | 0 |  | SO_01 | 001
[5 empty] | 8 | SP | 180402111 |  | Založení parkového trávníku výsevem v rovině a ve svahu do 1:5 | m2 | 218 | 0 | 218 | 0 | 0 |  | 0 |  | 0 | 21 | 0 | 0 |  | SO_01 | 001
[9 empty] | 110+108 |  | 218 | [8 empty] | _
[5 empty] | 9 | SP | 181111131 |  | Plošná úprava terénu do 500 m2 zemina tř 1 až 4 nerovnosti do +/- 200 mm v rovinně a svahu do 1:5 | m2 | 110 | 0 | 110 | 0 | 0 |  | 0 |  | 0 | 21 | 0 | 0 |  | SO_01 | 001
[9 empty] | zel. pásy;(55*2) |  | 110 | [8 empty] | _
[5 empty] | 10 | SP | 182313101 |  | Vyplnění otvorů tvárnic nebo panů ornicí | m2 | 108 | 0 | 108 | 0 | 0 |  | 0 |  | 0 | 21 | 0 | 0 |  | SO_01 | 001
[5 empty] | 11 | SP | 183101114 |  | Hloubení jamek bez výměny půdy zeminy tř 1 až 4 objem do 0,125 m3 v rovině a svahu do 1:5 | kus | 96 | 0 | 96 | 0 | 0 |  | 0 |  | 0 | 21 | 0 | 0 |  | SO_01 | 001
[5 empty] | 12 | SP | 183403153 |  | Obdělání půdy hrabáním v rovině a svahu do 1:5 | m2 | 110 | 0 | 110 | 0 | 0 |  | 0 |  | 0 | 21 | 0 | 0 |  | SO_01 | 001
[9 empty] | zel. pásy;(55*2) |  | 110 | [8 empty] | _
[5 empty] | 13 | SP | 184102211 |  | Výsadba keře bez balu v do 1 m do jamky se zalitím v rovině a svahu do 1:5 | kus | 96 | 0 | 96 | 0 | 0 |  | 0 |  | 0 | 21 | 0 | 0 |  | SO_01 | 001
[5 empty] | 14 | SP | 979098100 |  | Poplatek za skládku zeminy | m3 | 46.1 | 0 | 46.1 | 0 | 0 |  | 0 |  | 0 | 21 | 0 | 0 |  | SO_01 | 001
_
[9 empty] | 005: Komunikace | [5 empty] | 0 |  | 98.4869 |  | 0 | _ | 0 | 0
[5 empty] | 1 | SP | 564801111 |  | Podklad ze štěrkodrtě ŠD tl 30 mm | m2 | 108 | 0 | 108 | 0 | 0 | 0.06185 | 6.6798 |  | 0 | 21 | 0 | 0 |  | SO_01 | 005
[5 empty] | 2 | SP | 564841113 |  | Podklad ze štěrkodrtě ŠD tl 140 mm | m2 | 108 | 0 | 108 | 0 | 0 | 0.26177 | 28.2712 |  | 0 | 21 | 0 | 0 |  | SO_01 | 005
[5 empty] | 3 | SP | 564851111 |  | Podklad ze štěrkodrtě ŠD tl 150 mm | m2 | 115 | 0 | 115 | 0 | 0 | 0.27994 | 32.1931 |  | 0 | 21 | 0 | 0 |  | SO_01 | 005
[9 empty] | 108 |  | 108 | [8 empty] | _
[9 empty] | plochy mezi parkovacími stáními (nejsou pro parkování) ;7 |  | 7 | [8 empty] | _
[5 empty] | 4 | SP | 564871111 |  | Podklad ze štěrkodrtě ŠD tl 250 mm | m2 | 10 | 0 | 10 | 0 | 0 | 0.4726 | 4.726 |  | 0 | 21 | 0 | 0 |  | SO_01 | 005
[5 empty] | 5 | SP | 567122110 |  | Podklad ze směsi stmelené cementem SC C 8/10 (KSC I) tl 100 mm | m2 | 10 | 0 | 10 | 0 | 0 | 0.30651 | 3.0651 |  | 0 | 21 | 0 | 0 |  | SO_01 | 005
[5 empty] | 6 | SP | 573231111 |  | Postřik živičný spojovací ze silniční emulze v množství do 0,7 kg/m2 | m2 | 10 | 0 | 10 | 0 | 0 | 0.00071 | 0.0071 |  | 0 | 21 | 0 | 0 |  | SO_01 | 005
[5 empty] | 7 | SP | 577144111 |  | Asfaltový beton vrstva obrusná ACO 11 (ABS) tř. I tl 50 mm š do 3 m z nemodifikovaného asfaltu | m2 | 10 | 0 | 10 | 0 | 0 | 0.12966 | 1.2966 |  | 0 | 21 | 0 | 0 |  | SO_01 | 005
[5 empty] | 8 | H | 59228105 |  | Tvárnice betonová zatravňovací 50/50 50x50x8 cm - (lze použít i jiný rozměr) | kus | 432 | 0 | 432 | 0 | 0 | 0.027 | 11.664 |  | 0 | 21 | 0 | 0 |  | SO_01 | 005
[9 empty] | 108/(0,5*0,5) |  | 432 | [8 empty] | _
[5 empty] | 9 | SP | 596412211 |  | Kladení dlažby z vegetačních tvárnic pozemních komunikací tl 80 mm do 100 m2 | m2 | 108 | 0 | 108 | 0 | 0 | 0.098 | 10.584 |  | 0 | 21 | 0 | 0 |  | SO_01 | 005
_
[9 empty] | 009: Ostatní konstrukce a práce | [5 empty] | 0 |  | 13.7226 |  | 0 | _ | 0 | 0
[5 empty] | 1 | SP | 40442R01 |  | Dopravní značka IP11c | kus | 2 | 0 | 2 | 0 | 0 |  | 0 |  | 0 | 21 | 0 | 0 |  | SO_01 | 009
[5 empty] | 2 | SP | 40442R03 |  | Dodatková tabulka E13 - vjezd dopr. obsluze a zaměstnancům polikl. povolen | kus | 1 | 0 | 1 | 0 | 0 |  | 0 |  | 0 | 21 | 0 | 0 |  | SO_01 | 009
[5 empty] | 3 | H | 40445235 |  | Sloupek Al 60 - 350 | kus | 2 | 0 | 2 | 0 | 0 | 0.0025 | 0.005 |  | 0 | 21 | 0 | 0 |  | SO_01 | 009
[5 empty] | 4 | H | 40445240 |  | Patka hliníková HP 60 | kus | 2 | 0 | 2 | 0 | 0 | 0.003 | 0.006 |  | 0 | 21 | 0 | 0 |  | SO_01 | 009
[5 empty] | 5 | H | 40445253 |  | Víčko plastové na sloupek 60 | kus | 2 | 0 | 2 | 0 | 0 | 0.0001 | 0.0002 |  | 0 | 21 | 0 | 0 |  | SO_01 | 009
[5 empty] | 6 | H | 40445256 |  | Upínací svorka na sloupek US 60 | kus | 2 | 0 | 2 | 0 | 0 | 0.00035 | 0.0007 |  | 0 | 21 | 0 | 0 |  | SO_01 | 009
[5 empty] | 7 | H | 59217509 |  | Obrubník BEST-LINEA I 50x8x25 cm přírodní | kus | 112.5 | 1 | 113.625 | 0 | 0 | 0.024 | 2.727 |  | 0 | 21 | 0 | 0 |  | SO_01 | 009
[5 empty] | 8 | SP | 914111111 |  | Montáž svislé dopravní značky do velikosti 1 m2 objímkami na sloupek nebo konzolu | kus | 2 | 0 | 2 | 0 | 0 | 0.0007 | 0.0014 |  | 0 | 21 | 0 | 0 |  | SO_01 | 009
[5 empty] | 9 | SP | 914511112 |  | Montáž sloupku dopravních značek délky do 3,5 m s betonovým základem a patkou | kus | 2 | 0 | 2 | 0 | 0 | 0.11241 | 0.22482 |  | 0 | 21 | 0 | 0 |  | SO_01 | 009
[5 empty] | 10 | SP | 915331111 |  | Předformátované vodorovné dopravní značení čára šířky 12 cm | m | 56.1 | 0 | 56.1 | 0 | 0 | 4e-05 | 0.002244 |  | 0 | 21 | 0 | 0 |  | SO_01 | 009
[9 empty] | 6,75*4+5,75*2+2,2*8 |  | 56.1 | [8 empty] | _
[5 empty] | 11 | SP | 916001R01 |  | Chráničky podzemních sítí - bude rozhodnuto a cenově upraveno po odkrytí - (předpoklad 25 m´) | kpl | 1 | 0 | 1 | 0 | 0 |  | 0 |  | 0 | 21 | 0 | 0 |  | SO_01 | 009
[5 empty] | 12 | SP | 916331112 |  | Osazení zahradního obrubníku betonového do lože z betonu s boční opěrou | m | 56.25 | 0 | 56.25 | 0 | 0 | 0.10095 | 5.6784 |  | 0 | 21 | 0 | 0 |  | SO_01 | 009
[9 empty] | 5,75*7+2,5*4+6 |  | 56.25 | [8 empty] | _
[5 empty] | 13 | SP | 916991121 |  | Lože pod obrubníky, krajníky nebo obruby z dlažebních kostek z betonu prostého | m3 | 2.25 | 0 | 2.25 | 0 | 0 | 2.2563 | 5.0768 |  | 0 | 21 | 0 | 0 |  | SO_01 | 009
[9 empty] | 56,25*0,2*0,2 |  | 2.25 | [8 empty] | _
[5 empty] | 14 | SP | 919735112 |  | Řezání stávajícího živičného krytu hl do 100 mm | m | 60 | 0 | 60 | 0 | 0 |  | 0 |  | 0 | 21 | 0 | 0 |  | SO_01 | 009
[5 empty] | 15 | SP | 999111R01 |  | Vytýčení a odkrytí stávajících rozvodů inženýrských sítí | kpl | 1 | 0 | 1 | 0 | 0 |  | 0 |  | 0 | 21 | 0 | 0 |  | SO_01 | 009
_
[9 empty] | 021: Silnoproud | [5 empty] | 0 |  | 0 |  | 0 | _ | 0 | 0
[5 empty] | 1 | SP | 210204R01 |  | Přemístění stávajícího sloupu VO vč. napojení a zemních prací | kus | 1 | 0 | 1 | 0 | 0 |  | 0 |  | 0 | 21 | 0 | 0 |  | SO_01 | 021
_
[9 empty] | 099: Přesun hmot HSV | [5 empty] | 0 |  | 0 |  | 0 | _ | 0 | 0
[5 empty] | 1 | SP | 998223011 |  | Přesun hmot pro pozemní komunikace s krytem dlážděným | t | 112.5042 | 0 | 112.5042 | 0 | 0 |  | 0 |  | 0 | 21 | 0 | 0 |  | SO_01 | 099
_
[9 empty] | V03: Zařízení staveniště | [5 empty] | 0 |  | 0 |  | 0 | _ | 0 | 0
[5 empty] | 1 | ON | 030001000 |  | Zařízení staveniště | Kč | 1 | 0 | 1 | 0 | 0 |  | 0 |  | 0 | 21 | 0 | 0 |  | SO_01 | V03
_
[9 empty] | V06: Územní vlivy | [5 empty] | 0 |  | 0 |  | 0 | _ | 0 | 0
[5 empty] | 1 | ON | 065002000 |  | Mimostaveništní doprava materiálů | Kč | 1 | 0 | 1 | 0 | 0 |  | 0 |  | 0 | 21 | 0 | 0 |  | SO_01 | V06
_
_
_

## Figury (hidden)
Figura | Výraz | Hodnota | Popis
5,75*7+2,5*4+6