## Rekapitulace stavby
Export Komplet | [28 empty] | 2.0 |  |  |  |  | False | False | {066c7d95-e1c1-432f-a81b-e41c200196fb}
[20 empty] | >> skryté sloupce << | [12 empty] | 0,01 | 21
[33 empty] | 0,01 | 15
|  | REKAPITULACE STAVBY | [18 empty] | v --- níže se nacházejí doplnkové a pomocné údaje k sestavám --- v | [11 empty] | 0,001
|  | Kód: |  |  |  |  | 9033 | [25 empty] | 0,01
|  | Stavba: |  |  |  |  | Rekonstrukce částí objektu budovy Pavilonu H | [25 empty] | 0,01
|  | KSO: | [13 empty] | CC-CZ: | [16 empty] | 0,01
|  | Místo: | [13 empty] | Datum: |  | 2024-04-26 | [14 empty] | 0,01
0,01
|  | Zadavatel: | [13 empty] | IČ: | [16 empty] | 0,01
[16 empty] | DIČ: | [16 empty] | 0,01
0,01
|  | Zhotovitel: | [13 empty] | IČ: | [16 empty] | 0,01
[16 empty] | DIČ: | [16 empty] | 0,01
False
|  | Projektant: | [13 empty] | IČ: | [16 empty] | False
|  |  | Ing. Arch. Jan Ságl | [12 empty] | DIČ: | [16 empty] | True
0,01
|  | Zpracovatel: | [13 empty] | IČ: | [16 empty] | 0,01
[16 empty] | DIČ: | [16 empty] | True
Poznámka:
Soupis prací je sestaven s využitím Cenové soustavy ÚRS. Položky, které pochází z této cenové soustavy, jsou ve sloupci 'Cenová soustava' označeny popisem 'CS ÚRS' a úrovní příslušného kalendářního pololetí. Veškeré další informace vymezující popis a podmínky použití těchto položek z Cenové soustavy, které nejsou uvedeny přímo v soupisu prací, jsou neomezeně dálkově k dispozici na webu podminky.urs.cz.
|  | Cena bez DPH | [13 empty] | 0
[8 empty] | Sazba daně |  |  | Základ daně |  |  |  |  | Výše daně
|  | DPH |  | základní |  |  |  | 21% |  |  | 0 |  |  |  |  | 0
|  |  |  | zákl. přenesená |  |  |  | 21% |  |  | #REF! |  |  |  |  | 0
|  |  |  | sníž. přenesená |  |  |  | 15% |  |  | #REF! |  |  |  |  | 0
|  |  |  | nulová |  |  |  | 0% |  |  | #REF! |  |  |  |  | 0
|  | Cena s DPH | [6 empty] | v |  |  | CZK |  |  |  | 0
|  | Projektant | [11 empty] | Zpracovatel
|  | Datum a podpis: | [7 empty] | Razítko |  |  |  | Datum a podpis: |  |  | Razítko
|  | Objednavatel | [11 empty] | Zhotovitel
|  | Datum a podpis: | [7 empty] | Razítko |  |  |  | Datum a podpis: |  |  | Razítko
REKAPITULACE OBJEKTŮ STAVBY A SOUPISŮ PRACÍ
| Kód: | [6 empty] | 9033
| Stavba: | [6 empty] | Rekonstrukce částí objektu budovy Pavilonu H
| Místo: | [13 empty] | Datum: |  | 2024-04-26
| Zadavatel: | [13 empty] | Projektant: |  | Ing. Arch. Jan Ságl |  |  |  | Informatívní údaje z listů zakázek
| Zhotovitel: | [13 empty] | Zpracovatel:
| Kód |  |  |  | Popis | [7 empty] | Cena bez DPH [CZK] |  |  |  |  | Cena s DPH [CZK] | Typ |  | z toho Ostat. náklady [CZK] | DPH [CZK] | Normohodiny [h] | DPH základní [CZK] | DPH snížená [CZK] | DPH základní přenesená [CZK] | DPH snížená přenesená [CZK] | Základna DPH základní | Základna DPH snížená | Základna DPH zákl. přenesená | Základna DPH sníž. přenesená | Základna DPH nulová
| Náklady z rozpočtů | [11 empty] | 0 |  |  |  |  | 0 |  |  | 0 | #REF! | #REF! | #REF! | #REF! | #REF! | #REF! | #REF! | #REF! | #REF! | #REF! | #REF! | D | 0 | ###NOIMPORT### | IMPORT | {066c7d95-e1c1-432f-a81b-e41c200196fb} | {00000000-0000-0000-0000-000000000000}
/ |  | SO 01 | [10 empty] | 0 |  |  |  |  | 0 | STA |  | 0 | #REF! | #REF! | #REF! | #REF! | #REF! | #REF! | #REF! | #REF! | #REF! | #REF! | #REF! |  | 1 |  | IMPORT | {bd4f265b-82f1-49c5-9537-4077ec0322fb} | {066c7d95-e1c1-432f-a81b-e41c200196fb} | 2
/ |  | SO 02 | [10 empty] | 0 |  |  |  |  | 0 | STA |  | 0 | #REF! | 0 | #REF! | #REF! | #REF! | #REF! | #REF! | #REF! | #REF! | #REF! | #REF! |  | 1 |  | IMPORT | {cce428d3-d5cb-4de9-b18e-d03a4fd44952} | {066c7d95-e1c1-432f-a81b-e41c200196fb} | 2
/ | [5 empty] | Vedlejší a ostatní náklady | [6 empty] | 0 |  |  |  |  | 0 | STA |  | 0 | 0 | #REF! | 0 | 0 | 0 | 0 | 0 | 0 | 0 | 0 | 0 |  | 1 |  | IMPORT | {bf6113bf-d119-4be7-a096-8119b9267a97} | {066c7d95-e1c1-432f-a81b-e41c200196fb} | 2

## SO 01 _stavební část
>> skryté sloupce <<
| KRYCÍ LIST SOUPISU PRACÍ | [8 empty] | v --- níže se nacházejí doplňkové a pomocné údaje k sestavám --- v
Stavba:
Rekonstrukce částí objektu budovy Pavilonu H
Objekt:
| KSO: |  |  |  |  | CC-CZ:
| Místo: |  |  |  |  | Datum: | 2024-04-26
| Zadavatel: |  |  |  |  | IČ:
DIČ:
| Zhotovitel: |  |  |  |  | IČ:
DIČ:
| Projektant: |  |  |  |  | IČ:
|  | Ing. Arch. Jan Ságl |  |  |  | DIČ:
| Zpracovatel: |  |  |  |  | IČ:
DIČ:
Poznámka:
Soupis prací je sestaven s využitím Cenové soustavy ÚRS. Položky, které pochází z této cenové soustavy, jsou ve sloupci 'Cenová soustava' označeny popisem 'CS ÚRS' a úrovní příslušného kalendářního pololetí. Veškeré další informace vymezující popis a podmínky použití těchto položek z Cenové soustavy, které nejsou uvedeny přímo v soupisu prací, jsou neomezeně dálkově k dispozici na webu podminky.urs.cz.
| Cena bez DPH | [5 empty] | 0
REKAPITULACE ČLENĚNÍ SOUPISU PRACÍ
Stavba:
Rekonstrukce částí objektu budovy Pavilonu H
Objekt:
0
Místo: | [5 empty] | Datum: | 2024-04-26
Zadavatel: | [5 empty] | Projektant: | Ing. Arch. Jan Ságl
Zhotovitel: | [5 empty] | Zpracovatel:
SOUPIS PRACÍ
Stavba:
Rekonstrukce částí objektu budovy Pavilonu H
Objekt:
Místo: | [5 empty] | Datum: | 2024-04-26
Zadavatel: | [5 empty] | Projektant: | Ing. Arch. Jan Ságl
Zhotovitel: | [5 empty] | Zpracovatel:
PČ | Typ | Kód | Popis | MJ | Množství | J.cena [CZK] | Cena celkem [CZK] | Cenová soustava |  |  | J. Nh [h] | Nh celkem [h] | J. hmotnost [t] | Hmotnost celkem [t] | J. suť [t] | Suť Celkem [t]
Náklady soupisu celkem | [6 empty] | 0 |  |  |  |  | #REF! |  | #REF! |  | #REF!
| D | HSV | Práce a dodávky HSV |  |  |  | 0 |  |  |  |  | #REF! |  | #REF! |  | #REF!
| D | 6 | Úpravy povrchů, podlahy a osazování výplní |  |  |  | 0 |  |  |  |  | 208.08 |  | 2.5316 |  | 0
| K |  | Vysátí podkladu povlakových podlah | m2 | 578 | 0 | 0 |  |  |  | 0.36 | 208.08 | 0.00438 | 2.5316 | 0 | 0 |  | 0
|  |  | Dodávka a montáž kročejová minerální izolace- Dynamická tuhost MN·m-3 26 | m2 | 578 | 0 | 0
|  |  | Dodávka a montáž -dilatační (separační) PE folie - dodávka a montáž. Včetně přelepení spojů. Tl. min 0,1mm | m2 | 693.6 | 0 | 0
|  |  | Mazanina tl 50 mm z betonu prostého bez zvýšených nároků na prostředí tř. C 25/30 včetně dilataci | m3 | 34.68 | 0 | 0
14 | K | 634112127 | Obvodová dilatace podlahovým páskem z pěnového PE s fólií mezi stěnou a mazaninou nebo potěrem v 120 mm | m | 438 | 0 | 0
|  |  | Příplatek k mazaninám za přidání ocelových vláken (drátkobeton) pro objemové vyztužení 35 kg/m3 | m3 | 34.68 | 0 | 0
|  |  | Stěrkování speciální samonivelační stěrkou rychleschnoucí | m2 | 578 | 0 | 0
|  |  | Strojní přeborušení nivelace včetně vysátí | m2 | 578 | 0 | 0
|  |  | Dodávka a montáž: Elektrostatická vodivá krytina v rolích (EL5). Krytina musí být tvořena vodivým nátěrem na rubové vrstvě , jednovrstvou homogenní kalandrovanou a lisovanou konstrukcí , laserem tvrzenou povrchovou úpravou (vodivá mutace) nevyžadující aplikaci ochranných emulzí po celou dobu užívání, chránící před chemickými látkami. Celková tloušťka 2 mm, hmotnost 2985 g/m2, reakce na oheň Bfl-s1, elektrický odpor dle EN 1081 104≤ Rt≤ 106 Ω, odolnost vůči bodové zátěži 0,02 mm, TVOC po 28 dnech < 10μg/ m3 dle ISO 16000-6. Bez obsahu těžkých kovů a ftalátů spadajících do skupiny CMR (karcinogeny, mutageny, reprotoxika dle REACH).emulzí po celou dobu užívání. Celková tloušťka 2 mm, tloušťka nášlapné vrstvy > 1 mm, třída zátěže 34/43, reakce na oheň Bfl-s1, kluznost za mokra R10, odolnost vůči bodové zátěži 0,02mm, kročejová neprůzvučnost 8 dB, antibakteriální přísada, TVOC po 28 dnech dle ISO 16000-6 je < 10 μg/ m3, bez obsahu jedovatých ftalátů, těžkých kovů a ostatních látek spadajících do skupiny CMR (karcinogeny, mutageny, reprotoxika). Včetně podkladních vrstev | m2 | 513.6 | 0 | 0
|  |  | Dodávka a montáž fabionového soklu včetně rohů a koutůí -El5, včetně chemoprénu a akrylátů | m | 322.8 | 0 | 0
|  |  | Dodávka a montáž : Vysocezátěžová hybridní vinylová podlahová krytina v rolích, která je tvořena kompaktním podkladem , výztužnou mřížkou ze skelných vláken , vysokohustotní lisovanou nášlapnou vrstvou , povrchovou úpravou nevyžadující aplikaci ochranných emulzí po celou dobu užívání. Celková tloušťka 2 mm, tloušťka nášlapné vrstvy > 1 mm, třída zátěže 34/43, reakce na oheň Bfl-s1, kluznost za mokra R10, odolnost vůči bodové zátěži 0,02mm, kročejová neprůzvučnost 8 dB, antibakteriální přísada, TVOC po 28 dnech dle ISO 16000-6 je < 10 μg/ m3, bez obsahu jedovatých ftalátů, těžkých kovů a ostatních látek spadajících do skupiny CMR (karcinogeny, mutageny, reprotoxika). Včetně podkladních vrstev | m2 | 180 | 0 | 0
|  |  | Dodávka a montáž fabionového soklu včetně rohůu a koutů -vysokozátěžévý homogen, včetně chemoprénu a akrylátů | m | 204 | 0 | 0
| K |  | přesun hmot | t | 84.764 | 0 | 0
| D | 9 | Ostatní konstrukce a práce, bourání |  |  |  | 0 |  |  |  |  | 207.9355 |  | 0 |  | 63.58
|  |  | vysazeni dveří, uložení do skladu v 1PP a zpětná motnáž | ks | 48 | 0 | 0
|  |  | Demontáž PVC lepeného k podkladu včetně likvidace | m2 | 578 | 0 | 0
|  |  | Demontáž soklů (fabionu) včetně likvidace | m | 526.8 | 0 | 0
|  |  | Bourání podkladů pod dlažby nebo mazanin betonových nebo z litého asfaltu tl do 100 mm pl přes 4 m2 - vyztužených karisítí | m3 | 28.9 | 0 | 0 |  |  |  | 7.195 | 207.9355 | 0 | 0 | 2.2 | 63.58
|  |  | Odstranění tepelné izolace podlah volně kladené z vláknitých materiálů suchých tl do 100 mm - původní kročejová izolace | m2 | 578 | 0 | 0
|  |  | vybourání okenních otvorů v nové sesterně (1250*1250*3+900*1250) včetně zapravení a osazení překladů | kpl | 1 | 0 | 0
|  |  | vybourání dveřního otvoru 1500*2100 včetně osazení překladu | kpl | 1 | 0 | 0
|  |  | porobetonové vyzdívky původních dveřních otvorů 30m2, tl. zdiva 125mm | kpl | 1 | 0 | 0
|  |  | Přííprava pro osazení drtičky a myčky, uprava ZTI,nový samostatně jištěný přívod 380V (20m do hl. rozvodny veden pod stropem) viz TL | kpl | 1 | 0 | 0
|  |  | demontáž plastových dveří do původní izolace | kpl | 1 | 0 | 0
|  |  | nové dveře do sesterny- plastové prosklené 800*1970, D+M, bezpečnostní vrstvené sklo s plošným spojením dvou či více vrstev čirého, s jednou vrstvou polyvinylbutyralové fólie, čiré | kpl | 1 | 0 | 0
|  |  | Nové automatické celoskleněné dveře 1500*2000- posuvné, včetně instalace a napojení na el sil a slab | kpl | 1 | 0 | 0
|  |  | nové výplně okenních otvorů v nové sesterně (1250*1250*3+900*1250) jednoduché zasklení, plastový rám, včetně parapetu, bezpečnostní sklo Conex | m2 | 5.775 | 0 | 0
| D | 997 | Přesun sutě |  |  |  | 0 |  |  |  |  | 79.3327 |  | 0 |  | 0
| K | 997013113 | Vnitrostaveništní doprava suti a vybouraných hmot pro budovy v přes 9 do 12 m s použitím mechanizace | t | 43.47 | 0 | 0 |  |  |  | 1.51 | 65.6397 | 0 | 0 | 0 | 0
VV
| VV |  | 43.47
| K | 997013511 | Odvoz suti a vybouraných hmot z meziskládky na skládku do 1 km s naložením a se složením | t | 43.47 | 0 | 0 |  |  |  | 0.255 | 11.0848 | 0 | 0 | 0 | 0
| K | 997013509 | Příplatek k odvozu suti a vybouraných hmot na skládku ZKD 1 km přes 1 km | t | 434.7 | 0 | 0 |  |  |  | 0.006 | 2.6082 | 0 | 0 | 0 | 0
| K | 997013609 | Poplatek za uložení na skládce (skládkovné) stavebního odpadu ze směsí nebo oddělených frakcí betonu, cihel a keramických výrobků kód odpadu 17 01 07 | t | 43.47 | 0 | 0 |  |  |  | 0 | 0 | 0 | 0 | 0 | 0
| D | PSV | Práce a dodávky PSV |  |  |  | 0 |  |  |  |  | #REF! |  | #REF! |  | #REF!
| D | 763 | Konstrukce suché výstavby |  |  |  | 0 |  |  |  |  | 20.808 |  | 0 |  | 0
| K |  | Oprava celistvého SDK podhledu v rozsahu do 30 % včetně obnovy povrchů :vybroušení, vložení skelné pásky do tmel, přetmelení. Součástí bude demontáž původních desek v místě instalace slaboproudých rozvodů a zpětné osazení všech demontovaných koncových prvků | m2 | 173.4 | 0 | 0 |  |  |  | 0.12 | 20.808 | 0 | 0 | 0 | 0
| D | 766 | Konstrukce truhlářské |  |  |  | 0 |  |  |  |  | 0 |  | 0 |  | 0
| K | [7 empty] | nákres | materiál a upřesnění | 0 | 0 | 0 | 0 | 0 | 0 | materiál a upřesnění pro komplet nábytkové prvky
|  | JIP INT | Celkové vnější rozměry: š. 4020 mm, h. 600/800 mm, v. pracovní linky 900 mm, výška horních skříněk 1550 mm (600 a 950 mm), mezera mezi skříňkami 550 mm, sokl 80 mm; 1x horní skříňka: š. 400 mm, v. 950 mm, h. 550 mm, 2x přestavitelná police uvnitř, 1x dvířka s dotlumem; 1x horní skříňka: š. 400 mm, v. 600 mm, h. 550 mm, 2x přestavitelná police uvnitř, 1x dvířka s dotlumem; 4x horní skříňka: š. 600 mm, v. 950 mm, h. 550 mm, 2x přestavitelná police, 2x dvířka s dotlumem; 4x horní skříňka: š. 600 mm, v. 600 mm, h. 550 mm, 2x přestavitelná police, 2x dvířka s dotlumem; 2x horní skříňka: š. 600 mm, v. 950 mm, h. 350 mm, 2x přestavitelná police, 2x dvířka s dotlumem; 2x horní skříňka: š. 600 mm, v. 600 mm, h. 350 mm, 2x přestavitelná police, 2x dvířka s dotlumem; led osvětlení pracovní plochy v hliníkové liště se skrytým trafem, dvojdřez nerezový š. 760 mm (do skříňky š. 800 mm), 2x nerezová automatická směšovací baterie, 1x bezpečnostní sklo v nerezovém rámečku oddělující pracovní plochu, pracovní deska a zástěna pracovní desky v zadu za deskou a vpravo u stěny, 2x skříňka: š. 400, h. 800, v. 782 mm, 3x šuplík š. 400 mm - 1x v. 200 mm, 2x v. 290 mm, celovýsuvné skryté kování ze spod šuplete s dotlumem a dotahem; 1x skříňka: š. 800, h. 800, v. 782 mm pod dřez, 2x dvířka s dotlumem, 1x přestavitelná police; 1x skříňka: š. 600, h. 800, v. 782 mm, 3x šuplík š. 600 mm - 1x v. 200 mm, 2x v. 290 mm, celovýsuvné skryté kování ze spod šuplete s dotlumem a dotahem; 1x skříňka: š. 600, h. 800, v. 782 mm, 3x drátěný šuplík š. 600 mm s vysokou nostností 50 kg, celovýsuvné kování ze spod šuplete s dotlumem a dotahem, 1x dvířka s dotlumem; 2x skříňka: š. 610, h. 600, v. 782 mm, 3x drátěný šuplík š. 600 mm s vysokou nostností 50 kg, celovýsuvné kování ze spod šuplete s dotlumem a dotahem, 1x dvířka s dotlumem; sokl z plastu s nerezovou fólií z přední a levé strany linky, 40x úchytka, všechny dvířka a šuplata zamykací na jeden univerzální klíč - dodat 10 ks tohoto univerzálního klíče | kpl | 1 | 0 | 0 |  |  | Pracovní deska BETON CHICAGO F186 38 mm a zástěna k pracovní desce ve stejném dekoru, ostatní deskový materiál DTD-L 18 mm bílá, ABS 1 mm úchytky CHROM SATÉN rozteč 128mm: bezpečnostní sklo tl 1cm dělící pracovní linku (čistá a špinavá zóna) v nerezovém rámečku/liště tvaru U o rozměrech celého výrobku (mm): dvojdřez (š. 800 mm): dvojdřez (š. 600 mm): automatická baterie: | [6 empty] | Pracovní deska BETON 38 mm a zástěna k pracovní desce ve stejném dekoru, ostatní deskový materiál DTD-L 18 mm bílá, ABS 1 mm úchytky CHROM SATÉN rozteč 128mm: bezpečnostní sklo tl 1cm dělící pracovní linku (čistá a špinavá zóna) v nerezovém rámečku/liště tvaru U o rozměrech celého výrobku (mm): dvojdřez (š. 800 mm): dvojdřez (š. 600 mm): automatická baterie:
|  | JIP CHIR | Celkové vnější rozměry: š. 3940 mm, h. 600/800 mm, v. pracovní linky 900 mm, výška horních skříněk 1550 mm (600 a 950 mm), mezera mezi skříňkami 550 mm, sokl 80 mm; 1x horní skříňka: š. 400 mm, v. 950 mm, h. 550 mm, 2x přestavitelná police uvnitř, 1x dvířka s dotlumem; 1x horní skříňka: š. 400 mm, v. 600 mm, h. 550 mm, 2x přestavitelná police uvnitř, 1x dvířka s dotlumem; 2x horní skříňka: š. 600 mm, v. 950 mm, h. 550 mm, 2x přestavitelná police, 2x dvířka s dotlumem; 2x horní skříňka: š. 600 mm, v. 600 mm, h. 550 mm, 2x přestavitelná police, 2x dvířka s dotlumem; 1x horní skříňka: š. 540 mm, v. 950 mm, h. 350 mm, 2x přestavitelná police, 2x dvířka s dotlumem; 1x horní skříňka: š. 540 mm, v. 600 mm, h. 350 mm, 2x přestavitelná police, 2x dvířka s dotlumem; 3x horní skříňka: š. 600 mm, v. 950 mm, h. 350 mm, 2x přestavitelná police, 2x dvířka s dotlumem; 3x horní skříňka: š. 600 mm, v. 600 mm, h. 350 mm, 2x přestavitelná police, 2x dvířka s dotlumem v každé skříňce; led osvětlení pracovní plochy v hliníkové liště se skrytým trafem, dvojdřez nerezový š. 760 mm (do skříňky š. 800 mm), 2x nerezová automatická směšovací baterie, 1x bezpečnostní sklo v nerezovém rámečku oddělující pracovní plochu, pracovní deska a zástěna pracovní desky v zadu za deskou a vlevo u stěny; 2x skříňka: š. 400, h. 800, v. 782 mm, 3x šuplík š. 400 mm - 1x v. 200 mm, 2x v. 290 mm, celovýsuvné skryté kování ze spod šuplete s dotlumem a dotahem; 1x skříňka: š. 800, h. 800, v. 782 mm pod dřez, 2x dvířka s dotlumem pod džezem, 1x přestavitelná police; 1x skříňka: š. 540, h. 600, v. 782 mm, 3x šuplík š. 540 mm - 1x v. 200 mm, 2x v. 290 mm, celovýsuvné skryté kování ze spod šuplete s dotlumem a dotahem; 3x skříňka: š. 600, h. 600, v. 782 mm, 3x drátěný šuplík š. 600 mm s vysokou nostností 50 kg, celovýsuvné kování ze spod šuplete s dotlumem a dotahem, 1x dvířka s dotlumem; sokl z plastu s nerezovou fólií z přední a pravé strany linky, 40x úchytka, všechny dvířka a šuplata zamykací na jeden univerzální klíč - dodat 10 ks tohoto univerzálního klíče | kpl | 1 | 0 | 0
|  | INT/CHIR KUCHYŇKA PACIENTI | Celkové vnější rozměry: š. 2200 mm, h. 600 mm, v. pracovní linky 900 mm, výška vysoké skříňky od podlahy 2200 mm, zadní panel pracovní linky v. 550 mm, sokl 80 mm; 1x vysoká skříňka: š. 600 mm, v. 1300 mm, h. 600 mm, 4x přestavitelná police uvnitř, 1x dvířka s dotlumem; pracovní deska a zástěna pracovní desky v zadu za deskou; 1x skříňka: š. 600, h. 600, v. 782 mm, 1x dvířky s dotlumem, 2x přestavitelná police, 2x skříňka: š. 400, h. 600, v. 782 mm, 4x šuplík š. 400 mm (stejně vysoké), celovýsuvné skryté kování ze spod šuplete s dotlumem a dotahem, 1x skříňka: š. 800, h. 600, v. 782 mm, 2x dvířka s dotlumem, 2x přestavitelná police; sokl z plastu s nerezovou fólií z přední a pravé strany linky, 12x úchytka | kpl | 1 | 0 | 0
|  | INT/CHIR KUCHYŇKA PACIENTI | Celkové vnější rozměry: š. 1820 mm, h. 600, v. pracovní linky 900 mm, výška horních skříněk 1550 mm (750 a 800 mm), mezera mezi skříňkami 550 mm, sokl 80 mm; 3x horní skříňka: š. 600 mm, v. 800 mm, h. 350 mm, 2x přestavitelná police uvnitř, 1x dvířka s dotlumem; 2x horní skříňka: š. 600 mm, v. 750 mm, h. 350 mm, 2x přestavitelná police uvnitř, 1x dvířka s dotlumem; 1x horní skříňka: š. 600 mm, v. 750 mm, h. 350 mm, 1x dvířka s dotlumem a nika na vestavěnou mikrovlnnou troubu včetně MT, otvor na el.; led osvětlení pracovní plochy v hliníkové liště se skrytým trafem, dvojdřez nerezový š. 560 mm (do skříňky š. 600 mm), 2x nerezová automatická směšovací baterie, pracovní deska a zástěna pracovní desky v zadu za deskou a vpravo u stěny; 1x vestavěná lednice š. 600 pod pracovní linku včetně dvířek, 1x myčka š. 600 pod pracovní linku včetně dvířek, 1x skříňka: š. 600, h. 600, v. 782 mm pod dřez, 1x dvířky s dotlumem, 1x přestavitelná police, 2x otvor na zásuvku; sokl z plastu s nerezovou fólií z přední a levé strany linky, 9x úchytka | kpl | 1 | 0 | 0
|  | DENNÍ MÍSTNOST | Celkové vnější rozměry: š. 1800 mm, h. 600, v. pracovní linky 900 mm, výška horních skříněk 1550 mm (750 a 800 mm), mezera mezi skříňkami 550 mm, sokl 80 mm; 3x horní skříňka: š. 600 mm, v. 800 mm, h. 350 mm, 2x přestavitelná police uvnitř, 1x dvířka s dotlumem; 2x horní skříňka: š. 600 mm, v. 750 mm, h. 350 mm, 2x přestavitelná police uvnitř, 1x dvířka s dotlumem; 1x horní skříňka: š. 600 mm, v. 750 mm, h. 350 mm, 1x dvířka s dotlumem a nika na vestavěnou mikrovlnnou troubu včetně MT, otvor na el.; led osvětlení pracovní plochy v hliníkové liště se skrytým trafem, dvojdřez nerezový š. 560 mm (do skříňky š. 600 mm), 2x nerezová automatická směšovací baterie, pracovní deska a zástěna pracovní desky v zadu za deskou a vpravo u stěny, 1x skříňka: š. 600, h. 600, v. 782 mm s 4x šuplík š. 600 mm (stejně vysoké), celovýsuvné skryté kování ze spod šuplete s dotlumem a dotahem; 1x myčka š. 600 pod pracovní linku včetně dvířek; 1x skříňka: pod dřez š. 600, h. 600, v. 782 mm, 1x dvířka s dotlumem, 1x přestavitelná police, 1x otvor na zásuvku; sokl z plastu s nerezovou fólií z přední a levé strany linky, 12x úchytka | kpl | 1 | 0 | 0
|  | ARO | Celkové vnější rozměry: š. 1800 mm, h. 600 mm, v. pracovní linky 900 mm, výška horních skříněk 1550 mm (600 a 950 mm), mezera mezi skříňkami 550 mm, sokl 80 mm; 3x horní skříňka: š. 600 mm, v. 950 mm, h. 350 mm, 2x přestavitelná police, 2x dvířka s dotlumem; 3x horní skříňka: š. 600 mm, v. 600 mm, h. 350 mm, 2x přestavitelná police, 2x dvířka s dotlumem; led osvětlení pracovní plochy v hliníkové liště se skrytým trafem, pracovní deska a zástěna pracovní desky v zadu za deskou, 2x skříňka: š. 600, h. 600, v. 782 mm, 3x šuplík š. 600 mm - 1x v. 200 mm, 2x v. 290 mm, celovýsuvné skryté kování ze spod šuplete s dotlumem a dotahem; 1x skříňka: š. 600, h. 600, v. 782 mm, 3x drátěným šupletem š. 600 mm s vysokou nostností 50 kg, celovýsuvné kování ze spod šuplete s dotlumem a dotahem, 1x dvířka s dotlumem; sokl z plastu s nerezovou fólií z přední, pravé a levé strany linky, 19x úchytka, všechny dvířka a šuplata zamykací na jeden univerzální klíč - dodat 10 ks tohoto univerzálního klíče | kpl | 1 | 0 | 0
|  | ARO SESTERNA | Celkové vnější rozměry: š. 3800 mm, h. 600 mm, v. pracovní linky 900 mm, výška horních skříněk 1550 mm (600 a 950 mm), mezera mezi skříňkami 550 mm, sokl 80 mm; 5x horní skříňka: š. 600 mm, v. 950 mm, h. 350 mm, 2x přestavitelná police uvnitř, 2x dvířka s dotlumem; 5x horní skříňka: š. 600 mm, v. 600 mm, h. 350 mm, 2x přestavitelná police uvnitř, 2x dvířka s dotlumem; 1x horní skříňka: š. 800 mm, v. 950 mm, h. 350 mm, 2x přestavitelná police, 2x dvířka s dotlumem; 1x horní skříňka: š. 800 mm, v. 600 mm, h. 350 mm, 2x přestavitelná police, 2x dvířka s dotlumem; led osvětlení pracovní plochy v hliníkové liště se skrytým trafem, dvojdřez nerezový š. 760 mm (do skříňky š. 800 mm), 2x nerezová automatická směšovací baterie, 1x bezpečnostní sklo v nerezovém rámečku oddělující pracovní plochu, pracovní deska a zástěna pracovní desky v zadu za deskou, vlevo a vpravo u stěny, 1x lednice na léky š. 600 mm (dodá nemocnice), 2x skříňka: š. 600, h. 600, v. 782 mm, 3x drátěným šupletem š. 600 mm s vysokou nostností 50 kg, celovýsuvné kování ze spod šuplete s dotlumem a dotahem, 1x dvířka s dotlumem; 1x skříňka: š. 800, h. 600, v. 782 mm pod dřez, 2x dvířka s dotlumem, 1x přestavitelná police; 2x skříňka: š. 600, h. 600, v. 782 mm, 3x šuplík š. 600 mm - 1x v. 200 mm, 2x v. 290 mm, celovýsuvné skryté kování ze spod šuplete s dotlumem a dotahem; sokl z plastu s nerezovou fólií z přední strany linky, 34x úchytka, všechny dvířka a šuplata zamykací na jeden univerzální klíč - dodat 10 ks tohoto univerzálního klíče | kpl | 1 | 0 | 0
|  | ARO KUCHYŇKA PACIENTI | Celkové vnější rozměry: š. 2900 mm, h. 600, v. pracovní linky 900 mm, výška horních skříněk 1550 mm (750 a 800 mm), mezera mezi skříňkami 550 mm, sokl 80 mm; 4x horní skříňka: š. 600 mm, v. 800 mm, h. 350 mm, 2x přestavitelná police uvnitř, 1x dvířka s dotlumem; 3x horní skříňka: š. 600 mm, v. 750 mm, h. 350 mm, 2x přestavitelná police uvnitř, 1x dvířka s dotlumem; 1x horní skříňka: š. 600 mm, v. 750 mm, h. 350 mm, 1x dvířka s dotlumem a nika na vestavěnou mikrovlnnou troubu včetně MT, otvor na el.; 1x horní skříňka: š. 500 mm, v. 800 mm, h. 350 mm, 2x přestavitelná police uvnitř, 1x dvířka s dotlumem; 1x horní skříňka: š. 500 mm, v. 750 mm, h. 350 mm, 2x přestavitelná police uvnitř, 1x dvířka s dotlumem; led osvětlení pracovní plochy v hliníkové liště se skrytým trafem, dvojdřez nerezový š. 560 mm (do skříňky š. 600 mm), 2x nerezová automatická směšovací baterie, pracovní deska a zástěna pracovní desky v zadu za deskou, vlevo a vpravo u stěny, 1x skříňka: š. 600, h. 600, v. 782 mm, 1x dvířka s dotlumem, 2x přestavitelná police, 1x skříňka: š. 500, h. 600, v. 782 mm, 4x šuplík š. 500 mm (stejně vysoké), celovýsuvné skryté kování ze spod šuplete s dotlumem a dotahem; 1x vestavěná lednice š. 600 pod pracovní linku včetně dvířek; 1x myčka š. 600 pod pracovní linku včetně dvířek; 1x skříňka: š. 600, h. 600, v. 782 mm pod dřez, 1x dvířky s dotlumem, 1x přestavitelná police, 2x otvor na zásuvku; sokl z plastu s nerezovou fólií z přední strany linky, 17x úchytka |  | 1 | 0 | 0
|  | IZOLAČNÍ BOX | Celkové vnější rozměry: š. 3200 mm, h. 600 mm, v. pracovní linky 900 mm, výška horních skříněk 1550 mm (600 a 950 mm), mezera mezi skříňkami 550 mm, sokl 80 mm; 1x horní skříňka: š. 800 mm, v. 950 mm, h. 350 mm, 2x přestavitelná police, 2x dvířka s dotlumem; 1x horní skříňka: š. 800 mm, v. 600 mm, h. 350 mm, 2x přestavitelná police, 2x dvířka s dotlumem; 4x horní skříňka: š. 600 mm, v. 950 mm, h. 350 mm, 2x přestavitelná police uvnitř, 2x dvířka s dotlumem; 4x horní skříňka: š. 600 mm, v. 600 mm, h. 350 mm, 2x přestavitelná police uvnitř, 2x dvířka s dotlumem; led osvětlení pracovní plochy v hliníkové liště se skrytým trafem, dvojdřez nerezový š. 760 mm (do skříňky š. 800 mm), 2x nerezová automatická směšovací baterie, 1x bezpečnostní sklo v nerezovém rámečku oddělující pracovní plochu, pracovní deska a zástěna pracovní desky v zadu za deskou, vlevo a vpravo u stěny; 1x skříňka: š. 800, h. 600, v. 782 mm pod dřez, 2x dvířka s dotlumem, 1x přestavitelná police; 2x skříňka: š. 600, h. 600, v. 782 mm, 3x šuplík š. 600 mm - 1x v. 200 mm, 2x v. 290 mm, celovýsuvné skryté kování ze spod šuplete s dotlumem a dotahem; 2x skříňka: š. 600, h. 600, v. 782 mm, 3x drátěným šupletem š. 600 mm s vysokou nostností 50 kg, celovýsuvné kování ze spod šuplete s dotlumem a dotahem, 1x dvířka s dotlumem; sokl z plastu s nerezovou fólií z přední strany linky, 30x úchytka, všechny dvířka a šuplata zamykací na jeden univerzální klíč - dodat 10 ks tohoto univerzálního klíče | kpl | 1 | 0 | 0
| D | 783 | Dokončovací práce - nátěry |  |  |  | 0 |  |  |  |  | 0 |  | 0 |  | 0
| K | 783314101a | Nátěr zárubní světle šedý | kus | 58 | 0 | 0 |  |  |  | 0 | 0 | 0 | 0 | 0 | 0
| D | 784 | Dokončovací práce - malby a tapety |  |  |  | 0 |  |  |  |  | 190.019 |  | 0.63802 |  | 0
| K |  | Vyškrábání spar obkladů zdí, přespárování epoxidovou spárovací hmotou. Lokání opravy (výměny nebo doložení) původního keramického obkladu (RAKO 20*20), zparavení otvorů po kotvení v obkladu | m2 | 807 | 0 | 0
| K |  | Základní akrylátová jednonásobná penetrace podkladu v místnostech výšky do 3,80m | m2 | 1387 | 0 | 0 |  |  |  | 0.033 | 45.771 | 0.0002 | 0.2774 | 0 | 0
| K | 784211101 | Dvojnásobné bílé malby ze směsí za mokra výborně oděruvzdorných v místnostech v do 3,80 m, včetně akrylování spar | m2 | 1387 | 0 | 0 |  |  |  | 0.104 | 144.248 | 0.00026 | 0.36062 | 0 | 0

## SO 02 - EL
>> skryté sloupce <<
| KRYCÍ LIST SOUPISU PRACÍ | [8 empty] | v --- níže se nacházejí doplňkové a pomocné údaje k sestavám --- v
Stavba:
Rekonstrukce částí objektu budovy Pavilonu H
Objekt:
| KSO: |  |  |  |  | CC-CZ:
| Místo: |  |  |  |  | Datum: | 2024-02-01
| Zadavatel: |  |  |  |  | IČ:
DIČ:
| Zhotovitel: |  |  |  |  | IČ:
DIČ:
| Projektant: |  |  |  |  | IČ:
|  | Ing. Arch. Jan Ságl |  |  |  | DIČ:
| Zpracovatel: |  |  |  |  | IČ:
DIČ:
Poznámka:
| Cena bez DPH | [5 empty] | 0
|  | zákl. přenesená | #REF! |  |  | 21% | 0
|  | sníž. přenesená | #REF! |  |  | 15% | 0
|  | nulová | #REF! |  |  | 0% | 0
SOUPIS PRACÍ
Stavba:
Rekonstrukce částí objektu budovy Pavilonu H
Objekt:
Místo: | [5 empty] | Datum: | 2024-02-01
Zadavatel: | [5 empty] | Projektant: | Ing. Arch. Jan Ságl
Zhotovitel: | [5 empty] | Zpracovatel:
PČ | Typ | Kód | Popis | MJ | Množství | J.cena [CZK] | Cena celkem [CZK] | Cenová soustava |  |  | DPH | J. Nh [h] | Nh celkem [h] | J. hmotnost [t] | Hmotnost celkem [t] | J. suť [t] | Suť Celkem [t]
Náklady soupisu celkem | [6 empty] | 0 | [5 empty] | #REF! |  | #REF! |  | #REF!
| D | [5 empty] | 0 | [5 empty] | #REF! |  | #REF! |  | #REF!
| D | 1 |  |  |  |  | 0 | [5 empty] | 0 |  | 0 |  | 0
|  |  | Svítidlo zápustné, bílá, Napájecí zdroj s rozhraním DALI, Pětipólový zasunovací konektor, Rozměry (výška x šířka x hloubka) 100 x 295 x 1195 mm, Včetně demontáže a likvidace původních | ks | 99 | 0 | 0
příkon svítidla 41W
barva světelného zdroje : 840 neutrální bílá
světelný tok min. 4000 lm
Svítidla určená pro čisté prostory ( nemocnice, laboratoře, operační sály a vyšetřovny, a také pro použití ve farmaceutickém průmyslu). snadno čistitelná a bezprašná svítidla s krytím IP65.
Svítila budou osazena do stávajících pozic na stávající rozvody. Součástí bude úprava SDK dle potřeb větších rozměrů svítidel
|  |  | Systém stmívání:Gateway |  | 29 | 0 | 0
|  |  | Systém stmívání:Ovladač IR |  | 29 | 0 | 0
|  |  | Systém stmívání:4-tlačítko |  | 17 | 0 | 0
| R |  | Kancelářská pozice - rozvody DAT vedené v podlaze v chráničce (vrstva kročejové izolace), Instalační kabel CAT6A STP . B2ca s1 d1 a1 , SXKD-6A-STP-LSOH-B2ca, včetně chráničky | m | 6500 | 0 | 0
Součástí bude i vyvedení kabelů 40cm nad podlahu do pozic koncových prvků. Součástí budou i zednické práce ve zdivu a koncové prvky. Součásti bude prostup a protipožární ucpávka do TM
Součástí bude vyvedení kabeláže do TM server
| R |  | Datové zásuvky pro kabel 6AT6A, dodávka a montáž | ks | 250 | 0 | 0
2 | R |  | wifi - rozvody DAT vedeny pod stropem, Instalační kabel CAT6A STP . B2ca s1 d1 a1 , SXKD-6A-STP-LSOH-B2ca, D+M. Sdružená pokládka pod strop do drátěných žlabů | m | 2000 | 0 | 0
Součástí bude vyvedení kabeláže do TM server. Součásti bude prostup a protipožární ucpávka do TM
| R |  | kamery - rozvody DAT vedeny pod stropem, Instalační kabel CAT6A STP . B2ca s1 d1 a1 , SXKD-6A-STP-LSOH-B2ca, D+M. Sdružená pokládka pod strop do drátěných žlabů | m | 2000 | 0 | 0
Součástí bude vyvedení kabeláže do TM server . Součásti bude prostup a protipožární ucpávka do TM
| R |  | dozbrojeni ramp - rozvody DAT vedeny pod stropem, Instalační kabel CAT6A STP . B2ca s1 d1 a1 , SXKD-6A-STP-LSOH-B2ca, D+M. Sdružená pokládka pod strop do drátěných žlabů | m | 2000 | 0 | 0
Součástí bude vyvedení kabeláže do TM server
| R |  | KLIMATIZCE do sesterny_split systém, 6kW. Pro dvě jendotky bude společná venkovní část | kpl | 2 | 0 | 0
| R |  | D+M Silové zásuvky pro 4 kancelářské pozice (32 zásuvek). Včetně nového silového přívodu (25m pod stropem) k rozvaděči. Včetně úpravy rozvaděče | kpl | 1 | 0 | 0

## Vedlejší a ostatn...
[9 empty] | >> skryté sloupce << | [9 empty] | {bf6113bf-d119-4be7-a096-8119b9267a97}
2
| KRYCÍ LIST SOUPISU PRACÍ | [8 empty] | v --- níže se nacházejí doplnkové a pomocné údaje k sestavám --- v | [8 empty] | False
Stavba:
Rekonstrukce částí objektu budovy Pavilonu H
Objekt:
SO 03 - Vedlejší a ostatní náklady
| KSO: |  |  |  |  | CC-CZ:
| Místo: |  |  |  |  | Datum: | 2024-04-26
| Zadavatel: |  |  |  |  | IČ:
DIČ:
| Zhotovitel: |  |  |  |  | IČ:
DIČ:
| Projektant: |  |  |  |  | IČ:
|  | Ing. Arch. Jan Ságl |  |  |  | DIČ:
| Zpracovatel: |  |  |  |  | IČ:
DIČ:
Poznámka:
| Cena bez DPH | [5 empty] | 0
|  |  | Základ daně |  |  | Sazba daně | Výše daně
| DPH | základní | 0 |  |  | 21% | 0
|  | snížená | 0 |  |  | 15% | 0
|  | zákl. přenesená | 0 |  |  | 21% | 0
|  | sníž. přenesená | 0 |  |  | 15% | 0
|  | nulová | 0 |  |  | 0% | 0
| Cena s DPH |  |  | v | CZK |  | 0
| Projektant |  |  | Zpracovatel
| Datum a podpis: |  | Razítko | Datum a podpis: |  |  | Razítko
| Objednavatel |  |  | Zhotovitel
| Datum a podpis: |  | Razítko | Datum a podpis: |  |  | Razítko
REKAPITULACE ČLENĚNÍ SOUPISU PRACÍ
Stavba:
Rekonstrukce částí objektu budovy Pavilonu H
Objekt:
SO 03 - Vedlejší a ostatní náklady
Místo: | [5 empty] | Datum: | 2024-04-26
Zadavatel: | [5 empty] | Projektant: | Ing. Arch. Jan Ságl
Zhotovitel: | [5 empty] | Zpracovatel:
Kód dílu - Popis | [6 empty] | Cena celkem [CZK]
Náklady ze soupisu prací | [6 empty] | 0 | [12 empty] | -1
| VRN - Vedlejší rozpočtové náklady | [5 empty] | 0
| VRN1 - Průzkumné, geodetické a projektové práce | [5 empty] | 0
| VRN3 - Zařízení staveniště | [5 empty] | 0
| VRN4 - Inženýrská činnost | [5 empty] | 0
SOUPIS PRACÍ
Stavba:
Rekonstrukce částí objektu budovy Pavilonu H
Objekt:
SO 03 - Vedlejší a ostatní náklady
Místo: | [5 empty] | Datum: | 2024-04-26
Zadavatel: | [5 empty] | Projektant: | Ing. Arch. Jan Ságl
Zhotovitel: | [5 empty] | Zpracovatel:
PČ | Typ | Kód | Popis | MJ | Množství | J.cena [CZK] | Cena celkem [CZK] | Cenová soustava |  |  | DPH | J. Nh [h] | Nh celkem [h] | J. hmotnost [t] | Hmotnost celkem [t] | J. suť [t] | Suť Celkem [t]
Náklady soupisu celkem | [6 empty] | 0 | [5 empty] | #REF! |  | #REF! |  | #REF! |  | D | -1 | [7 empty] | #REF!
| D | VRN | Vedlejší rozpočtové náklady |  |  |  | 0 | [5 empty] | #REF! |  | #REF! |  | #REF! | 5 | D | 0 | ROZPOCET | [6 empty] | #REF!
| D | VRN1 | Průzkumné, geodetické a projektové práce |  |  |  | 0 | [5 empty] | 0 |  | 0 |  | 0 | 5 | D | 1 | ROZPOCET | [6 empty] | 0
1 | K | 013254000 | Dokumentace skutečného provedení stavby | soub | 1 | 0 | 0 |  |  |  | základní | 0 | 0 | 0 | 0 | 0 | 0 | 1024 | K | 2 | ROZPOCET | 0 | 0 | 0 | 0 | 0 | 1 | 0 | 1024 | -2147275011
| D | VRN3 | Zařízení staveniště |  |  |  | 0 | [5 empty] | 0 |  | 0 |  | 0 | 5 | D | 1 | ROZPOCET | [6 empty] | 0
2 | K | 030001000 | Zařízení staveniště | soub | 1 | 0 | 0 |  |  |  | základní | 0 | 0 | 0 | 0 | 0 | 0 | 1024 | K | 2 | ROZPOCET | 0 | 0 | 0 | 0 | 0 | 1 | 0 | 1024 | 715519582
2 | K | 030001000 | úklid staveniště, zakrývání kci | soub | 1 | 0 | 0
| D | VRN4 | Inženýrská činnost |  |  |  | 0 | [5 empty] | 0 |  | 0 |  | 0 | 5 | D | 1 | ROZPOCET | [6 empty] | 0
4 | K | 044003000 | Revize - kpl | soub | 1 | 0 | 0 |  |  |  | základní | 0 | 0 | 0 | 0 | 0 | 0 | 1024 | K | 2 | ROZPOCET | 0 | 0 | 0 | 0 | 0 | 1 | 0 | 1024 | 1251715589