## dezinfekcni rad-1
DEZINFEKČNÍ ŘÁD
pro ordinace odborných lékařů a ambulance
| oblast použití | četnost |  | způsob | dezinfekční prostředek | příprava | expoziční doba | spektrum účinnosti
Plochy | podlahy, stoly, nábytek, okenní parapety a jiné povrchy, nádoby na odpad | čekárny, chodby, ordinace: 1x týdně | obložené stěny, zrcadla, světla, dveře aj.: | běžné detergenty a dezinfekční prostředky připraveným roztokem vytřít nebo omýt a nechat zaschnout | SAVO Prim 3 % Dezox 1 % Desam GK 1,5 % Surfalyse 0,25 % Mikasept GAL 2 % | 240 ml/ 8 l 80 ml/ 8 l 120 ml/ 8 l 20 ml/ 8 l 160 ml/ 8 l | z z z z z | A, B, T, M, V A, B, T, M, A, B, T, M, V A, B, V A, B, V
|  | WC: 1x denně | při velkém úklidu
|  | Zákrokové sálky: po každém zásahu | 1x týdně | jednou měsíčně zaměnit dezinf.prostředek za jiný s jinou aktivní látkou (minimálně 1x čtvrtletně) | velký úklid: Chloramin BM 1 % | 8 lžic/ 8 l | z | A, B, T, M, V
|  |  |  | epidemiologické krizové situace řešit okamžitým nasazením Persteril 0,5 % (10 % z lékárny) |  | 400 ml/ 8 l | 10 min | A, B, C, T, M
Malé plochy | instrument. stolky, přístroje apod. | při kontaminaci s biologickým materiálem |  | nastříkat na plochu a nechat zaschnout | Desprej | konc. | z | A, B, T, M, V
Sanitární zařízení | WC, umyvadla, výlevky, podložní mísy | vany a podložní mísy ihned po použití 2x denně |  | dokonale smočit dezinf.prostředkem, nalít i do sifonu, nechat působit, mechanicky vyčistit a opláchnout | Chloramin BM 2 % SAVO Prim 3 % | 10 lžic/ 5 l 150 ml/ 5 l | 30 min 30 min | A, B, T, M, V A, B, T, M, V
Nástroje a pomůcky | Chirurgické instrumenty, stříkačky, kanyly, pomůcky na více použití apod. | po použití |  | zcela ponořit do připraveného roztoku, po vytažení očistit, opláchnout pitnou vodou, sterilizovat | Mikasept GALEN 2 % Korsolex 3 % Dezipur 2 % Chirox 3 % Jodonal B 2 % Persteril 0,5 % (10% z lékárny) | 20 ml/ 1 l 30 ml/ 1 l 20 g/ 1 l 30 g/ 1 l 20 ml/1 l 50 ml/ 1 l | 2 hod 30 min 1 hod 20 min 30 min 10 min | A, B, T, M, V A, B, C, T, M A, B, T, M A, B, T, M, V A, B, T, M, V A, B, C, T, M
nejlépe každý týden (min. však jednou za měsíc) zaměnit dezinfekční přípravek za jiný s jinou aktivní látkou

## dezinfekcni rad-2
DEZINFEKČNÍ ŘÁD
pro ordinace odborných lékařů a ambulance
| oblast použití |  | způsob | dezinfekční prostředek | příprava | expoziční doba | spektrum účinnosti
Termolabilní přístroje a nástroje | Termolabilní přístroje a nástroje - endoskopy flexibilní a rigidní, endotracheální vzduchovody, anesteziologické masky, dýchací vaky a podobně | dezinfekce | otřít, ponořit, nasát roztok | Cidex Sekusept forte 1,5 % Sekusept forte 3 % Sekusept forte 5 % | aktivovaný roztok 15 ml/1 l 30 ml/1 l 50 ml/1 l | 15 min 1 hodina 30 min 15 min | A, B, T, M, V A, B, T, M, V A, B, T, M, V A, B, T, M, V
|  | mechanická očista | pročistit kanálky, osušit
|  | vyšší stupeň dezinfekce | ponořit a nasát roztok, exponovat v přikryté nádobě a oplach sterilní vodou | Cidex Sekusept forte 1,5 % Sekusept forte 5 % | aktivovaný roztok 15 ml/1 l 50 ml/1 l | 2 hodiny 6 hodin 1 hodina | A, B, C, T, M, V A, B, C, T, M, V A, B, C, T, M, V
|  | II. stupeň dezinfekce | mezi pacienty exponovat a oplach pitnou vodou | Cidex Sekusept forte 5 % | aktivovaný roztok 50 ml/1 l | 15 min 15 min | A, B, T, M, V A, B, T, M, V
Kůže | Dezinfekce rukou | hygienická dezinfekce: před a po vyšetření pacienta, při jakékoliv kontaminaci | umýt mýdlem a vysušit, nanést 3 ml dezinfekčního přípravku, ten 30 sec roztírat a nechat zaschnout | Septoderm Spofaderm Mikasept A | konc. konc. konc. | z z z | A, B, T, M, V A, B, T, M, V A, B, T, M, V
|  | chirurgická dezinfekce: před zákroky | 2x po sobě nanést 5 ml dezinfekčního přípravku do zaschnutí
| Regenerace a ochrana rukou | regenerace po práci | nanést slabou vrstvu krému, rozetřít a nechat vstřebat do pokožky | Herbalona Mika
| Pokožka | před vpichy nebo jinými zákroky poškozujícími kůži | dezinfikovanou oblast dostatečně smočit pomocí tampónu a nechat zaschnout | Jodisol Septonex tct Ajatin tct | konc. | z | A, B, T, M, V
|  |  | nebo dezinfikovanou oblast do úplného smočení nastříkat přípravkem a nechat zaschnout | Septoderm v rozprašovači | konc. | z | A, B, T, M, V
Každé oddělení má vyčleněny vlastní úklidové pomůcky. |  |  | Vysvětlivky: | z = do zaschnutí
A = usmrcení bakterií a kvasinek
B = usmrcení virů
C = usmrcení spor
T = usmrcení mykobakterií M.tuberculosis
M = usmrcení atypických mykobakterií
V = fungicidní účinek na mikroskop. vlák. houby