## interiér krematoria
INTERIÉR KREMATORIA
ozn. | název/kód | množství | jednotka
POVRCHY
P50 | stávající dlažba ve výstavní místnosti | 24.53 | m2
(Opravit. Na stěnách do výšky 60mm místo soklu pouze matný transparentní ochranný nátěr na omítce a štuku)
P56 | keramický obklad dle vizualizace 50x120cm (spárovací hmota 100 BÍLÁ) | 9.58 | m2
|  | 20 | ks
P57 | keramická dlažba dle vizualizace 60X60 , matná, (spárovací hmota odstín 187 LNĚNÁ) | 4.68 | m2
|  | 14 | ks
P58 | keramická dlažba dle vizualizace 100X100 , matná, (spárovací hmota odst 187 LNĚNÁ) | 105.94 | m2
|  | 118 | ks
(možno použít soklíky nařezané z dlažby, výška 60mm)
| soklíky 60mm - kancelář | 14.7 | m'
| soklíky 60mm - předsíňka | 4.25 | m'
| soklíky 60mm - poslední rozloučení a propojovací chodba | 20.47 | m'
| soklíky 60mm - chodba s oknem | 6.9 | m'
| soklíky 60mm - komůrka pro řečníka | 6.1 | m'
| soklíky 60mm - čekárna | 21 | m'
P60 | interiérová omítka + nátěr (stěny a stropy mimo hlavní sál)
(Hladká interiérová omítka, vyspravená nebo nová, jemná struktura max. do 1mm hrubosti, přibližně RAL9010 - bude vybráno v rámci místního šetření s NPÚ a dodavatelem)
P65 | stávající dlažba v hlavním sále | 96.08 | m2
(Pouze opravit)
P66 | schodové stupně v hlavním sále u katafalku (vykázána I plocha podstupnic) | 7.6 | m2
(Opravit a provést nové fládrování v tmavě hnedé barvě imitující barvu původního nábytku - dle dochovaných lavic)
P67 | leštěné teraco u katafalku v hlavním sále | 8.98 | m2
(Pouze opravit)
P68 | podlaha na kůru - tmavě hnědé dubové dřevo (barevnost jako schody a původní nábytek) | 22.1 | m2
| délka podlahových soklíků vysokých 60mm | 18.7 | m'
P70 | interiérová omítka + nátěr v hlavním sále - jemná struktura světle šedobéžová barva
(nutno postupovat dle doporučení restarátora a přesný odstín vybrat v rámci místního šetření s NPÚ a dodavatelem na reálných vzorcích)
P71 | interiérová omítka + nátěr v hlavním sále - hrbuší struktura světle šedobéžová barva
(nutno postupovat dle doporučení restarátora a přesný odstín vybrat v rámci místního šetření s NPÚ a dodavatelem na reálných vzorcích)
NÁBYTEK
N20 | stávající zrestaurovaná lavice z hlavního sálu umístěná jako výstavní předmět (druhé dvě dochované do muzea) | 1 | ks
N21 | replika původní lavice v hlavním sále | 8 | ks
N22 | výstavní podstavec solitérní (pouze doporučení. Je třeba aby někdo detailně navrhl konkrétní prvky expozice.) | 2 | ks
90x90xh66cm (plus 30cm sklo)
matná bílá barva, výsuvy se zasklenými fochy na výkresy a dokumenty, možnost zasklené vitrýny na vrchu
N23 | výstavní podstavec ke stěně (pouze doporučení. Je třeba aby někdo detailně navrhl konkrétní prvky expozice.) | 2 | ks
90x65xh66cm (plus 30cm sklo)
matná bílá barva, výsuvy se zasklenými fochy na výkresy a dokumenty, možnost zasklené vitrýny na vrchu
N25 | židle masivní dubové dřevo, odst. hořká čokoláda | 4 | ks
N26 | konferenční stolek , masivní dubové dřevo, odst. hořká čokoláda , nízká zkosená hrana | 3 | ks
N27 | konferenční stolek , d=90cm, masivní dubové dřevo, odst. hořká čokoláda , nízká zkosená hrana | 1 | ks
N30 | atypická sedací sestava - kruh plus solitérní taburet orientovaný v kruhu dle výkresu | 1 | sestava
sokl - dubová dýha v barvě jako nábytek (výrobce nábytku poskytne lazuru truhlářům)
V soklu je třeba u podlahy vytvořit vyfrézované zářezy pro průchod větracího vzduchu.
plocha mezi čalouněnými zády a stěnou - dubová dýha v barvě jako nábytek (výrobce poskytne lazuru truhlářům)
V ploše je třeba vytvořit vyfrézované zářezy pro průchod větracího vzduchu.
materiál čalounění - Chivasso
N32 | zázemí řečníka - háček na oblečení, kovový zlatý | 2 | ks
| čekárna - háček na oblečení, kovový zlatý | 9 | ks
N35 | restaurovaný pult pro řečníka, tmavě hnědá barva | 1 | ks
Je třeba osadit mikrofon a za vrchní hranu integrovat LED pásek za vrchní hran jako svítidlo pro čtení
N36 | restaurovaný katafalk s pojezdem, tmavě hnědá barva | 1 | ks
SVÍTIDLA
L20 | lištový systém ve výstavní místnosti | 1 | sestava
| profil pro instalaci bodových světel, sestava | 12.76 | m'
| bodovky Ø45, úhel 31°, 682lm, 3000K | 12 | ks
L22 | bodovky LED , ZÁPUSTNÉ SVÍTIDLO, BÍLÁ 10-20W 3000K, stmívatelné | 10 | ks
L23 | bodovky LED , ZÁPUSTNÉ SVÍTIDLO, 7W 3000K | 4 | ks
L25 | závěsné svítidlo kruhové, průměr 3m, 3000K, downlight 8238lm, bílé | 1 | ks
L26 | závěsné svítidlo kruhové, průměr 5m, 3000K, up and downlight 27695lm, bílé | 1 | ks
L27 | závěsné svítidlo kruhové, průměr 3m, 3000K, up and downlight 16476lm, bílé | 1 | ks
L28 | kancelář - závěsné svítidlo, průměr 2m, 4000K, downlight 6154lm, bílé | 1 | ks
L30 | repasované původní dřevěné svíce s vertikální pohledovou (filament) žárovkou, efektová cca 1800K | 8 | ks
SANITA
S01 | splachovací modul standart k zazdění | 1 | ks
| splachovací tlačítko standart | 1 | ks
| držák na toaletní papír standart | 1 | ks
| držák na toaletní štětku standart | 1 | ks
| běžné kvalitní WC se soft close prkénkem | 1 | ks
| madlo nerez pevné - pokovené/stříkané na lesklou zlatou barvu | 1 | ks
| madlo nerez sklopné - pokovené/stříkané na lesklou zlatou barvu | 1 | ks
S02 | sifon umyvadlový, nerez | 1 | ks
| špunt umyvadlový | 1 | ks
| nástěnná baterie včetně podomítkového tělesa | 1 | ks
| nástěnná mýdlenka standart | 1 | ks
| nástěnný držák na ručník standart | 1 | ks
| bezbariérové umyvadlo , bez otvoru pro baterii | 1 | ks
DVEŘE
D01 | hladké interiérové dveře tl.60mm, tvrdý lak RAL9010, vysoký lesk | 1 | ks
bezobložkové zárubně 60, bílé těsnění, bílý nástřik
kování , leštěná mosaz, WC provedení
D02 | hladké interiérové dveře tl.60mm, tvrdý lak RAL9010, vysoký lesk | 1 | ks
bezobložkové zárubně 60, bílé těsnění, bílý nástřik
kování , leštěná mosaz, PZ provedení
D03 | hladké interiérové dveře tl.40mm, tvrdý lak RAL9010, matné | 1 | ks
klasická obložková zárubeň, mosazné viditelné panty
kování, leštěná mosaz, PZ provedení
D04 | hladké interiérové posuvné bezobložkové dveře tl.40mm, tvrdý lak RAL9010, vysoký lesk | 1 | ks
posuvné do stavebního pouzdra pro bezobložkové dveře
úchytka oválná, leštěná mosaz, osazena pouze ze strany chodby
D05 | hladké interiérové dveře tl.40mm, tvrdý lak RAL9010, matné | 1 | ks
klasická obložková zárubeň, mosazné viditelné panty
kování, leštěná mosaz, PZ provedení
D06 | hladké interiérové posuvné bezobložkové dveře tl.40mm, tvrdý lak RAL9010, matné | 1 | ks
posuvné na stěně, zavěšené na kolejnici
úchytka oválná, leštěná mosaz
D07 | hladké interiérové dveře tl.40mm, tvrdý lak RAL9010, matné | 3 | ks různých velikostí
D08 | klasická obložková zárubeň, mosazné viditelné panty
D09 | kování , leštěná mosaz, PZ provedení
(Dveře v předsíňce u hrobníka a v kanceláři hrobníka)
ZÁCLONY A DEKORATIVNÍ PRVKY
Z21 | záclona , 70%PES, 30%L
bílá kolejnička na stropě, řasení 2x (níže vykázána skutečná potřebná délka látky)
| výstavní místnost - záclona h=2792 | 8.068 | m'
| výstavní místnost - bílá kolejnička | 4.034 | m'
| poslední rozloučení - záclona h=3020 | 7.444 | m'
| poslední rozloučení - bílá kolejnička | 3.722 | m'
| chodba - záclona h=3020 | 6.85 | m'
| chodba - bílá kolejnička | 3.425 | m'
| čekárna - záclona h=2552 | 23.08 | m'
| čekárna - bílá kolejnička do oblouku | 11.54 | m'
| kancelář - záclona h=3020 | 7.124 | m'
| kancelář - bílá kolejnička | 3.562 | m'
Z30 | výtvarné řešení skleněné příčky v prostoru posledního rozloučení | 1 | ks
z části průhledné a z části strukturované bezpečnostní sklo dekorované techikou spékání skla
výtvarný návrh a detaily realizace navrhne ak. arch. David Vávra, odborník na architekta Feuersteina, sakrální stavby a vitráže
Z31 | výtvarné řešení zrcadla na invalidním WC | 1 | ks
z části hladké a z části dekorované techikou spékání skla, vlepené do vynechané části obkladu stěn
výtvarný návrh a detaily realizace navrhne ak. arch. David Vávra, odborník na architekta Feuersteina, sakrální stavby a vitráže
Z32 | výtvarné řešení dekorativních skleněných reliéfních předstěn v čekárně smutečních hostů | 1 | ks
sklo dekorované techikou spékání skla, s možností celoplošného LED podsvícení
výtvarný návrh a detaily realizace navrhne ak. arch. David Vávra, odborník na architekta Feuersteina, sakrální stavby a vitráže