## SEZNAM STROJŮ A ZAŘÍZENÍ
1.00 | SEZNAM STROJŮ A ZAŘÍZENÍ
|  | ks | Kč/ks | Kč/cel.
1 | Elektroměrový rozvaděč pod omítku EATON RE-EI30-1 EI2 30 DP1-S200/Sa, s rozměry 426x754x240mm označený RE 1, IP 40, IK 07 | 1
2 | OCEP ROZVADĚČ NA OMÍTKU EATON BP-O-800/10-C-W, IP 30, s rozměry skříně 800 x1060 x 262,5 mm. ozn. RP 1.1, sestavený dle výkresu č. D.1.2.5.9 | 1
3 | OCEP ROZVADĚČ NA OMÍTKU EATON BP-O-400/7-C-W, IP 30, s rozměry skříně 415 x775 x 262,5 mm, ozn. RP 1.2, sestavený dle výkresu č. D.1.2.5.10 | 1
4 | OCEP ROZVADĚČ POD OMÍTKU EATON BP-U-3-MES-600/10-ST, IP 30, s rozměry skříně 600 x1000 x 180 mm, ozn. RP 2.1, sestavený dle výkresu D.1.2.5.11 | 1
5 | OCEP ROZVADĚČ POD OMÍTKU EATON BP-U-3-MES-600/7-ST, IP 30, s rozměry skříně 600 x700 x 180 mm mm, ozn. RP 2.2, sestavený dle výkresu č. D.1.2.5.12 | 1
6 | MET-P - POMOCNÁ OCHRANNÁ PŘIPOJNICE | 3
7 | MET-H - HLAVNÍ OCHRANNÁ PŘIPOJNICE | 2
Celkem

## KRABICE
2.00 |  | SEZNAM ZÁKLADNÍHO MATERIÁLU
KRABICE, SPÍNAČE, ZÁSUVKY
|  |  | ks | Kč/ks | Kč/cel.
1 | krabice přístrojová např. KP 68-KA |  | 222
2 | krabice přístrojová hl. např. KP 68-70 KA |  | 5
3 | krabice rozbočná např. KU 68- 1902 |  | 68
4 | krabice rozbočná např. KO 97/5 KA |  | 2
5 | krabice rozbočná IP 44 |  | 10
6 | krabice rozbočná LK 80R/2 HB s víčkem |  | 10
7 | krabice do sádrokartonu KOPOS KUL 68-45/LD NA |  | 1
8 | krabice do sádrokartonu KOPOS KPL 64-50/4LD NA |  | 2
9 | přístrojová přípojka |  | 12
10 | svorka WAGO 2273-112 2x2,5 |  | 90
11 | svorka WAGO 2273-104 3x2,5 |  | 170
12 | svorka.WAGO 2273-102 4x2,5 |  | 24
13 | svorka WAGO 2273-105 5x2,5 |  | 20
14 | 1-pólový spínač 10A, 250V AC, např. TA-3558-A01345 |  | 10
15 | sériový spínač 10A, 250V, např. TA-3559-A-05345 |  | 3
16 | dvojitý střídavý spínač 10AX, 250V AC, např. TA-3559-A-52345 |  | 6
17 | tlačítko spínač 10A, 250V AC, např. TA-3559-A-91345 |  | 21
18 | přepínač střídavý řazení 6 ABB Variant bezšroubové průběžný šedá |  | 2
19 | domovní zásuvka 10/16A, 250V, typ např. 5519A-A02357 B |  | 141
20 | domovní zásuvka 10/16A, 250V, typ např. TA-5598A-A02357 B př. ochrana |  | 34
21 | ABB Variant+ zásuvka IP54 šedá 5518N-C02510 S s víčkem |  | 5
22 | venkovní dvojzásuvka FAMATEL GALATEA antracit 2x230V/16A, IP 44 |  | 2
23 | NSM zásuvkový zacvakávací Al minisloupek pro přístroje MOSAIC - 2komorový, výška 0,68 m, komplet včetně přístrojů čtyřzásuvka 230V/16A, zásuvka s přepěťovou ochranou 230V/16A + 2x datová zásuvka |  | 10
24 | NSM zásuvkový zacvakávací Al sloup pro přístroje MOSAIC - 1komorový, výška 2,57 m, komplet včetně přístrojů čtyřzásuvka 230V/16A, zásuvka s přepěťovou ochranou 230V/16A + 2x datová zásuvka |  | 3
25 | zásuvka nástěná BALS typ 112001, 16A, 3P+N+PE, 400V AC, IP 44 |  | 1
26 | TA - kryt sp. 01-3558A-A651 B |  | 24
27 | TA - kryt sp. 05-3558A-A652 B |  | 9
28 | TA rámeček jednonásobný 3901A-B10 B |  | 72
29 | TA rámeček dvojnásobný 3901A-B20 B |  | 55
30 | TA rámeček trojnásobný 3901A-B30 B |  | 2
31 | TA rámeček čtyřnásobný 3901A-B40 B |  | 10
32 | osazení krabice ve zdi |  | 297
33 | osazení krabic na povrch |  | 20
34 | vykružování krabic komplet |  | 297
35 | osazení krabice do sádrokaronu |  | 9
36 | vykružování krabic do sádrokartonu |  | 9
37 | zapojení vodičů v krabici |  | 90
38 | montáž vypínačů a přepínačů |  | 49
39 | montáž zásuvek |  | 180
40 | montáž zásuvkových minisloupků |  | 10
41 | montáž zásuvkových sloupů |  | 3
Celkem

## TRUBKY
3.00 |  | SEZNAM ZÁKLADNÍHO MATERIÁLU
|  | TRUBKY, VODIČE, KABELY |  |  | 3
|  |  | m/ks | Kč/ks | Kč/cel.
1 | vodič CY 4 mm² |  | 30
2 | vodič CY 6mm² |  | 30
3 | vodič CY 25mm² |  | 120
4 | kabel CYKY-O 3x1,5 mm² |  | 225
5 | kabel CYKY-O 2x1,5 mm² |  | 150
6 | kabel CYKY-J 3x1,5 mm² |  | 610
7 | kabel CYKY-J 3x2,5 mm² |  | 1360
8 | kabel CYKY-J 5x1,5 mm² |  | 755
9 | kabel CYKY-J 7x1,5 mm² |  | 20
10 | kabel CYKY-J 5x2,5 mm² |  | 150
11 | kabel CYKY-J 5x6 mm² |  | 14
12 | kabel CYKY-J 5x10 mm² |  | 40
13 | kabel CYKY-J 5x16 mm² |  | 40
14 | kabel CYKY-J 5x25 mm² |  | 22
15 | kabel 1-CXKH-R-J 3x1,5 mm² |  | 12
16 | kabel 1-CXKH-R-J 3x2,5 mm² |  | 105
17 | kabel 1-CXKH-R-J 5x1,5 mm² |  | 50
18 | rohová lišta pro kabely 38x17 bílá |  | 30
19 | podlahová lišta pro kabely 74020 bílá |  | 8
20 | podlahový Al profil na kabely 1752-E01-200 š. 75 |  | 24
21 | montáž lišt a profilů |  | 62
22 | trubka kopos 1516E vč. příchytek |  | 30
23 | montáž trubka kopos |  | 30
24 | trubka monoflex 1416 |  | 15
25 | trubka monoflex 1420 |  | 10
26 | montáž ohebné trubky |  | 25
27 | kabelový drátěný žlab 50x50 komplet |  | 10
28 | kabelový drátěný žlab 100x100 komplet |  | 8
29 | montáž kabelového drátěného žlabu |  | 18
30 | průrazy pro kabely komplet (vyvrtání, vyčištění) |  | 45
31 | průrazy pro kabely komplet do betonu (vyvrtání, vyčištění) |  | 16
32 | drážky pro kabely v betonu komplet |  | 180
33 | drážky pro kabely komplet |  | 450
34 | drážky pro kabely komplet 100 x 40 mm |  | 175
35 | uložení kabelů v kabelových lištách |  | 58
36 | uložení kabelů komplet v kabelových žlabech |  | 250
37 | uložení kabelů komplet (uložení vč. sádrování) |  | 3450
38 | uložení kabelů komplet v PVC trubkách |  | 45
39 | pomocný materiál hmoždinky, vruty, šrouby, kotvení atd |  | 1
40 | požární desky a tmel |  | 1
41 | osazení elektroměrového rozvaděče RE 1 |  | 1
42 | osazení rozvaděče RP 1.1 |  | 1
43 | osazení rozvaděče RP 1.2 |  | 1
44 | osazení rozvaděče RP 2.1 |  | 1
45 | osazení rozvaděče RP 2.2 |  | 1
46 | montáž elektroměrového rozvaděče RE 1 |  | 1
47 | montáž rozvaděče RP 1.1 |  | 1
48 | montáž rozvaděče RP 1.2 |  | 1
49 | montáž rozvaděče RP 2.1 |  | 1
50 | montáž rozvaděče RP 2.2 |  | 1
Celkem

## SVÍTIDLA
4.00 |  | SEZNAM SVÍTIDEL A SVĚTELNÝCH ZDROJŮ
|  |  | ks | Kč/ks | Kč/cel.
1 | Přisazené LED svítidlo, např. MODUS BRSB_KO375V2, opálový PMMA kryt, průměr 375mm, ozn. A1_2600lm-BRSB3KO375V2/NDMULTI, 23 W, 2600 lm, Ra 80, 3000K, IP 44 |  | 2
2 | Přisazené LED svítidlo, např. MODUS BRSB_KO375V2, opálový PMMA kryt, průměr 375mm, ozn. A1_3000lm-BRSB3KO375V2/NDMULTI, 27 W, 3000 lm, Ra 80, 3000K, IP 44 |  | 2
3 | LED prachotěsné svítidlo, např. MODUS VLO5000M2W, opálový PC kryt, IK08, 1200mm, ozn. B1-VLO5000M2W4ND, 38 W, 5400 lm, Ra 80, 4000K, IP 65 |  | 3
4 | Přisazené LED svítidlo, např. MODUS KX5000L_KO, opálový kryt, ozn. C1-KX5000L4KO/ND, 36 W, 5200 lm, Ra 80, 4000K, IP 54 |  | 2
5 | Přisazené LED svítidlo, např. MODUS KX2000S_KO, opálový kryt, ozn. C2_2800lm-KX2000S4KO/NDMULTI, 20 W, 2800 lm, Ra 80, 4000K, IP 54 |  | 3
6 | LED panel, např. MODUS FIT3000A_KN, UGR<19, hliníkový rámeček, mikroprizmatický kryt, čtverec 600x600mm, ozn. D1_3800lm-FIT3000A4KN600/NDMULTI+UQRAM600, 28 W, 3800 lm, Ra 80, 4000K, IP 40 |  | 22
7 | Svítidlo žárovkové venkovní dekorativní, typ dle výběru investora, 10W, IP44, 54, 65 |  | 2
8 | Přisazené svítidlo s aurou v horní části, dolním mikroprismatickým krytem a bočním bílým neprůsvitným lemem., např. Helio Multiline 55 C-C DI 137.0108.0730.0325, předřadník elektronický vestavěný se stmíváním DALI protokolem, 65 W, IP 40 |  | 10
9 | Přisazené svítidlo s mikroprizmatickým krytem, např. Deos S213cLWI.120/M3.W3, LED, předřadník elektronický vestavěný, 20 W, IP 20 |  | 6
10 | Zavěšené svítidlo s mikroprizmatickým krytem, např. Deos Z213cLWI.120/M3.W3 + ZSL-K10.W3, LED, předřadník elektronický vestavěný, 20 W, IP 20 |  | 4
| příslušenství - závěs 2m s bílou základnou, ZSL-K20.W3 |  | 4
11 | Zavěšené svítidlo s leštěným reflektorem pro zlepšené clonění UGR, např. Deos Z213cCWD.143/HU.W3 + ZSL-K10.W3, LED, předřadník elektronický vestavěný se stmíváním DALI protokolem, 43 W, IP 20 |  | 24
| příslušenství - závěs 1m s bílou základnou, ZSL-K10.W3 |  | 24
12 | Přisazené svítidlo (s průběžným zapojením pro spojování do řad) s optikou pro zlepšené clonění UGR19, např. Elkovo-Čepelík ZCLED3G23L830/AL51-OPT-B+DimDALI-nové provedení, LED, předřadník elektronický vestavěný se stmíváním DALI protokolem, 29 W, IP 40 |  | 60
| příslušenství - spojka profilů, CP-AL51 |  | 40
13 | Přisazené svítidlo (s průběžným zapojením pro spojování do řad) s mikroprismatickou optikou, např. Elkovo-Čepelík ZCLED3G51L830/AL51-MIKRO-C+DimDALI-nové provedení LED, předřadník elektronický vestavěný se stmíváním DALI protokolem, 51 W, IP 40 |  | 16
| příslušenství - spojka profilů, CP-AL51 |  | 13
14 | Podhledové vestavné svítidlo, např. Ledvance DL ALU DN 200 25 W 3000 K IP44/IP20 WT, LED, předřadník elektronický vestavěný, 25 W, IP 44/20 |  | 1
Celkem strana 1/4
SEZNAM SVÍTIDEL A SVĚTELNÝCH ZDROJŮ |  |  | ks/m | Kč/ks | Kč/cel.
15 | Zavěšené přímo svítící svítidlo s prizmatickým rozptylným krytemvěšené svítidlo, např. Inge OITO RING 3050/106 HI LED DALI 936-90-03050-0901-0308-0800, LED, předřadník elektronický vestavěný s DALI řízením (4 ks na 1 svítidlo), 284 W, IP 20 |  | 3
| příslušenství - závěs lankový, 940-319-520-000 |  | 7
| příslušenství - závěs lankový pro přívod, 940-719-321-000 |  | 1
| příslušenství - kabel transparentní 5x1 L2000, 941-602-020-000 |  | 1
16 | Nástěnné přímo-nepřímé svítidlo s mikroprismatickým rozptylným krytem, např. Helio Coridor HN-W DI 226.5110.0430.0325 LED, předřadník elektronický vestavěný s DALI řízením, 38 W, IP 40 |  | 12
17 | Přisazené mechanicky odolné svítidlo, např. OSMONT 71050 CORVUS 1, LED, předřadník elektronický vestavěný, 27 W, IP 54 |  | 2
18 | Stmívatelné svítidlo (s ručním řízením přímo na svítidle) do 3f lišty se zoomovací fokusovatelnou optikou, -piktogram se směrem vyzařování, např. CLS-JADE-ZOOM-XICATO-3000K, LED, předřadník elektronický vestavěný se stmíváním na svítidle, 25 W, IP 20 |  | 20
19 | Přisazené venkovní svítidlo se zvýšenou mechanickou odolností, např. Osmont 68415 Skat2, LED, předřadník elektronický vestavěný, 20 W, IP 65 |  | 5
20 | Přisazené svítidlo (s lineární čočkou) pro upevnění do nábytku, např. Kluś Profile REGULOR A18068A_3 (zkráceno na požadovanou délku 2,2 m), LED, předřadník elektronický externí 230Vac/24Vdc 60W, 30 W, IP 20 |  | 8
| příslušenství - lineární čočka 2,2m, Cover S-SATYNA B17202S (17111) zkráceno na 2,2m, |  | 8
| příslušenství - LED pásek 3000K 24Vdc, LED strip K-HE-1440-HD-24V K-HEHD30-1440-24(K-HE-30-1440-HD-24V) 2,2m |  | 18
| příslušenství - záslepka profilu, End cap REGULOR C20116C02 (00310) |  | 8
| příslušenství - záslepka profilu s průchodem kabelu, End cap REGULOR-OTW C20116C02TW (00313) |  | 8
| příslušenství - montážní úchyt, Mounting bracket PDS C24189C02 (24189) |  | 24
| napájecí driver společný vždy pro 2 svítidla, Power supply POS FTPC60V24-S-WP 24V 60W E60489-060B-24-Q |  | 4
21 | Přisazené svítidlo (s lineární čočkou) pro upevnění do nábytku, např. Kluś Profile REGULOR A18068A_1, LED, předřadník Elektronický externí 230Vac/24Vdc 30W, 14 W, IP 20 |  | 2
| příslušenství - lineární čočka 1m, Cover S-SATYNA B17202S (17111) |  | 2
| příslušenství - LED pásek 3000K 24Vdc, LED strip K-HE-1440-HD-24V K-HEHD30-1440-24(K-HE-30-1440-HD-24V) 1m |  | 2
| příslušenství - záslepka profilu, End cap REGULOR C20116C02 (00310) |  | 2
| příslušenství - záslepka profilu s průchodem kabelu, End cap REGULOR-OTW C20116C02TW (00313) |  | 2
| příslušenství - montážní úchyt, Mounting bracket PDS C24189C02 (24189) |  | 4
| napájecí driver společný pro 2 svítidla, Power supply POS FTPC60V24-S-WP 24V 60W E60489-060B-24-Q |  | 1
Celkem strana 2/4
SEZNAM SVÍTIDEL A SVĚTELNÝCH ZDROJŮ |  |  | ks/m | Kč/ks | Kč/cel.
22 | Venkovní lineární svítidlo na otočných úchytech. Společný driver pro 3 ks S15 a 1 ks S16, umístěný v interiéru, např. Kluś Profile HR-OPTI A01844A_3, LED, předřadník elektronický externí společný 230Vac/24Vdc 60W, 14,4 W, IP 65 |  | 3
| příslušenství - kabelová vývodka IP68 90°, Angular gland M16x1,5-L90 C28158C02 (42289) |  | 1
| příslušenství - matovaný rozptylný kryt 3m, Cover HR-21 semi-transparent satin B17152M (17152_3) |  | 1
| příslušenství - záslepka profilu, End cap HR-OPTI-STN C28019N00 (24387) |  | 2
| příslušenství - LED pásek 3000K 24Vdc, LED pásek 14K-WP-K-30-0480-24V:LED pásek KLUS - 4,8W/m; 3000K; 24V; 70led; IP65; 3m |  | 3
| napájecí driver společný pro svítidla S15 a S16, Driver společný KGP LV60W24CG 24V 60W E60507-060B-24 |  | 1
| příslušenství - montážní otočný úchyt délky 45mm, Mounting bracket HR-OPTI-45 |  | 3
| příslušenství - originální zatěsnění na IP68, U79013_3:Utěsňování HR-LINE/OPTI/MAX 3 m s LED |  | 1
| příslušenství - napájecí vodič 10m, 61564:Vodič ROBUST 210 2 x 0,75 mm2 černý 10m |  | 10
23 | Venkovní lineární svítidlo na otočných úchytech. Společný driver pro 3 ks S15 a 1 ks S16, umístěný v interiéru., např. Kluś Profile HR-OPTI A01844A_1, LED, předřadník elektronický externí společný 230Vac/24Vdc 60W, 4,8 W, IP 65 |  | 1
| příslušenství - kabelová vývodka IP68 90°, Angular gland M16x1,5-L90 C28158C02 (42289) |  | 1
| příslušenství - matovaný rozptylný kryt 1m, Cover HR-21 semi-transparent satin B17152M (17152_1) |  | 1
| příslušenství - záslepka profilu, End cap HR-OPTI-STN C28019N00 (24387) |  | 2
| příslušenství - LED pásek 3000K 24Vdc 1m, LED pásek 14K-WP-K-30-0480-24V:LED pásek KLUS - 4,8W/m; 3000K; 24V; 70led; IP65; 1m |  | 1.9
| příslušenství - montážní otočný úchyt délky 45mm, Mounting bracket HR-OPTI-45 |  | 2
| příslušenství - originální zatěsnění na IP68, U79013_3:Utěsňování HR-LINE/OPTI/MAX 3 m s LED |  | 1
| příslušenství - napájecí vodič 12m, 61564:Vodič ROBUST 210 2 x 0,75 mm2 černý 12m |  | 10
24 | L1 – přisazená linie 8.100 mm, (přisazená 3f napájecí lišta), např. GLOBAL TRACK PULSE, 230/400Vac + DAL nosná a napájecí lišta tříokruhová lišta pro napájení svítidel S11, IP 20/40 |  | 2
| příslušenství - spojka lišt vnitřní bílá, XTS621 |  | 1
| příslušenství - záslepka bílá, XTS41 |  | 1
| příslušenství - napájecí koncovka bílá, XTSC611 |  | 1
Celkem stránka 3/4
SEZNAM SVÍTIDEL A SVĚTELNÝCH ZDROJŮ |  |  | ks/m | Kč/ks | Kč/cel.
25 | L2 – zavěšená sestava „U“ 1.975mm - 11.700mm – 1.975 mm, (zavěšená 3f napájecí lišta), např. GLOBAL TRACK PULSE, 230/400Vac + DALI, nosná a napájecí lišta tříokruhová lišta pro napájení svítidel S11, IP 20/40 |  | 3
| 3f lišta s DALI 2m bílá (zkrácena na přesný rozměr), XTSC6200-3 |  | 2
| příslušenství - spojka lišt vnitřní bílá, XTS621 |  | 2
| příslušenství - záslepka bílá, XTS41 |  | 1
| příslušenství - napájecí koncovka bílá, XTSC611 |  | 1
| příslušenství - roh bílý, XTSC634 |  | 2
| příslušenství - závěs, závěs |  | 16
26 | Kombinované nástěnné svítidlo nouzového osvětlení s optikou pro osvětlení zdůrazněných míst a s piktogramem. Parametry vzorového výrobku Awex Infinity II B (IF2BWD/3W/B/1/SE/AT/WH), 3 W, IP 40 |  | 11
27 | Svítidlo nouzového osvětlení s optikou pro protipanikové osvětlení větších ploch Parametry vzorového výrobku Awex Lovato N3 (LV3N/O/2W/B/1/SE/AT/WH), 2 W, IP 20 |  | 10
28 | Exteriérové svítidlo nouzového osvětlení s univerzální optikou a vyhřívanou baterií Parametry vzorového výrobku Awex Exit S + HTR-25 (ETS/3W/B/1/SE/AT/WH/HTR-25), 3 W, IP 65 |  | 5
29 | Svítidlo nouzového osvětlení s optikou pro osvětlení únikových cest u vysokých prostorů Parametry vzorového výrobku Awex Lovato N3 (LV3N/R/2W/B/1/SE/AT/WH), 2 W, IP 20 |  | 3
30 | Exteriérové svítidlo nouzového osvětlení s univerzální optikou a vyhřívanou baterií Parametry vzorového výrobku Awex Exit S + HTR-25 (ETS/2W/B/1/SE/AT/WH/HTR-25), 2 W, IP 65 |  | 1
31 | Montáž a zapojení svítidel |  | 248
Celkem stránka 4/4
Celkem strana 1/4
Celkem strana 2/4
Celkem strana 3/4
celkem strana 4/4
32 | Recyklace svítidel |  | 248
Celkem svítidla a recyklace svítidel

## SYSTÉM ŘÍZENÍ DALI
5.00 |  | SYSTÉM ŘÍZENÍ DALI
|  |  | ks | Kč/ks | Kč/cel.
1 | ŘM128 - řídící jednotka 2xDALI sběrnice á 250mA |  | 1
2 | ŘM64 - řídící jednotka 1xDALI sběrnice 250mA |  | 1
3 | TP-5 - Modul 7 tlačítek DALI |  | 3
4 | 1R - rámeček 1 modul bílý plast |  | 3
5 | Tin-4 - mini vstup. Jednotka DALI |  | 7
6 | Switch DIN - switch konfigurovatelný DIN lišta |  | 1
7 | Programování (PIMAGINE) - nastavení systému včetně zaškolení obsluhy (IMAGINE) |  | 1
8 | Doprava (PZ01) - do 100km od Nehvizd a zpět (doprava technika na realizaci)
Celkem

## REKAPITULACE
D.1.2.5.13
VÝKAZ VÝMĚR
OPRAVA SILNOPROUDÉ ELEKTROINSTALACE V PROSTORÁCH MĚSTSKÉ KNIHOVNY NYMBURK
D.1.2.5 SILNOPROUDÁ ELEKTROTECHNIKA
Cena bez DPH
|  |  | základ daně |  | výše daně
DPH základní |  | 21%
DPH snížená |  | 15%
Cena s DPH v Kč
CELKEM KČ
1.00 | SEZNAM STROJŮ A ZAŘÍZENÍ
2.00 | SEZNAM ZÁKLADNÍHO MATERIÁLU
KRABICE, SPÍNAČE, ZÁSUVKY + MONTÁŽE
3.00 | SEZNAM ZÁKLADNÍHO MATERIÁLU
TRUBKY, VODIČE, KABELY
4.00 | SEZNAM SVÍTIDEL A SVĚTELNÝCH ZDROJŮ +
RECYKLACE SVÍTIDEL A ZDROJŮ + MONTÁŽE
5.00 | SYSTÉM ŘÍZENÍ DALI
ZEDNICKÉ PRÁCE
DEMONTÁŽNÍ PRÁCE
VÝCHOZÍ REVIZE
ŘÍZENÍ STAVBY
SKUTEČNÁ DOKUMENTACE AKCE
CELKEM VŠECHNY NÁKLADY