## Kryci list
Výkaz výměr
Zakázka
Číslo zakázky | KM-24-04
Zakázka | Penzion Panorama – oprava střechy
Klasifikace
Fáze | Příprava realizace
Komentář
Verze
Popis | Nabídka
Komentář
Firmy
Typ Firmy | Název
Investor | Město Nymburk
Uživatelé
Význam (funkce) | Jméno

## Rekapitulace
Zakázka:
_ | Penzion Panorama – oprava střechy
21 | Popis | Cena | Hmotnost | DPH | Cena s DPH
#N/A
| SO_01: Stavební objekt 01 |  | 11.4499
| 003: Svislé konstrukce |  | 1.6887
| 004: Vodorovné konstrukce |  | 1.1525
| 006: Úpravy povrchu |  | 0.0186
009: Ostatní konstrukce a práce
021: Silnoproud
099: Přesun hmot HSV
| 712: Povlakové krytiny |  | 2.3225
| 713: Izolace tepelné |  | 1.9569
| 721: Vnitřní kanalizace |  | 0.00628
| 751: Vzduchotechnika |  | 0.0324
| 762: Konstrukce tesařské |  | 2.5688
| 764: Konstrukce klempířské |  | 1.6615
| 765: Krytiny tvrdé |  | 0.012911
| 783: Nátěry |  | 0.0288
V03: Zařízení staveniště
V05: Finanční náklady
V06: Územní vlivy
V07: Provozní vlivy
V09: Ostatní náklady
0 | Celkem (bez DPH) | 0
| DPH | 0
0
0
| Celkem (včetně DPH) | 0

## Zakazka
[5 empty] | Poř. | Typ | Kód | Alter. kód | Popis | MJ | Výměra bez ztr. | Ztratné | Výměra | Jedn. cena | Cena | Jedn. hmotn. | Hmotnost | Jedn. suť | Suť | Sazba DPH | DPH | Cena s DPH | Komentář | Objekt | Oddíl
[9 empty] | SO_01: Stavební objekt 01 | [5 empty] | 0 |  | 11.4499 |  | 9.9093 | _ | 0 | 0
[9 empty] | 003: Svislé konstrukce | [5 empty] | 0 |  | 1.6887 |  | 0 | _ | 0 | 0
##T2##N_Catalog_catGUID | ##T2##PRO_ITEM_catID | ##T2##PRO_ITEM_iteCode | ##T2##PRO_ITEM_szvCode | ##T2##PRO_ITEM_tevCode | 1 | SP | 342271512 |  | Příčky tl 150 mm z vibrolisovaných betonových skořepinových tvárnic na MC | m2 | 8.48 | 0 | 8.48 | 0 | 0 | 0.19914 | 1.6887 |  | 0 | 21 | 0 | 0 |  | SO_01 | 003
[9 empty] | přístřešky SNŠ; (1*6*0,8)+(0,7*0,8*4)+(0,9*0,8*2) |  | 8.48 | [8 empty] | _
_
[9 empty] | 004: Vodorovné konstrukce | [5 empty] | 0 |  | 1.1525 |  | 0 | _ | 0 | 0
[5 empty] | 1 | SP | 411321414 |  | Stropy deskové ze ŽB tř. C 25/30 | m3 | 0.44 | 0 | 0.44 | 0 | 0 | 2.502 | 1.1009 |  | 0 | 21 | 0 | 0 |  | SO_01 | 004
[9 empty] | přístřešky SNŠ; (1*1*2+1*1,2*2)*0,1 |  | 0.44 | [8 empty] | _
[5 empty] | 2 | SP | 411354233 |  | Bednění stropů ztracené z hraněných trapézových vln v 40 mm plech pozinkovaný tl 0,75 mm | m2 | 4.4 | 0 | 4.4 | 0 | 0 | 0.00812 | 0.035728 |  | 0 | 21 | 0 | 0 |  | SO_01 | 004
[9 empty] | přístřešky SNŠ; (1*1*2+1*1,2*2) |  | 4.4 | [8 empty] | _
[5 empty] | 3 | SP | 411362021 |  | Výztuž stropů svařovanými sítěmi Kari | t | 0.01386 | 8 | 0.014969 | 0 | 0 | 1.0628 | 0.015908 |  | 0 | 21 | 0 | 0 |  | SO_01 | 004
[9 empty] | přístřešky SNŠ; (1*1*2+1*1,2*2)*0,00315 |  | 0.01386 | [8 empty] | _
_
[9 empty] | 006: Úpravy povrchu | [5 empty] | 0 |  | 0.0186 |  | 0 | _ | 0 | 0
[5 empty] | 1 | H | 429729R1 |  | žaluzie protidešťová Cuí 200x300mm | kus | 2 | 0 | 2 | 0 | 0 | 0.0041 | 0.0082 |  | 0 | 21 | 0 | 0 |  | SO_01 | 006
[5 empty] | 2 | SP | 622131121 |  | Penetrační nátěr vnějších stěn nanášený ručně | m2 | 40 | 0 | 40 | 0 | 0 | 0.00026 | 0.0104 |  | 0 | 21 | 0 | 0 |  | SO_01 | 006
[9 empty] | svislé stěny; 40 |  | 40 | [8 empty] | _
[5 empty] | 3 | SP | 644941112 |  | Osazování ventilačních mřížek velikosti přes 150 x 200 do 300 x 300 mm | kus | 2 | 0 | 2 | 0 | 0 |  | 0 |  | 0 | 21 | 0 | 0 |  | SO_01 | 006
_
[9 empty] | 009: Ostatní konstrukce a práce | [5 empty] | 0 |  | 0 |  | 0.162 | _ | 0 | 0
[5 empty] | 1 | SP | 941111122 |  | Montáž lešení řadového trubkového lehkého s podlahami zatížení do 200 kg/m2 š od 0,9 do 1,2 m v přes 10 do 25 m | m2 | 180 | 0 | 180 | 0 | 0 |  | 0 |  | 0 | 21 | 0 | 0 |  | SO_01 | 009
[5 empty] | 2 | SP | 941111222 |  | Příplatek k lešení řadovému trubkovému lehkému s podlahami š 1,2 m v přes 10 do 25 m za první a ZKD den použití | m2 | 10800 | 0 | 10800 | 0 | 0 |  | 0 |  | 0 | 21 | 0 | 0 |  | SO_01 | 009
[9 empty] | 180*60 |  | 10800 | [8 empty] | _
[5 empty] | 3 | SP | 941111822 |  | Demontáž lešení řadového trubkového lehkého s podlahami zatížení do 200 kg/m2 š od 0,9 do 1,2 m v přes 10 do 25 m | m2 | 180 | 0 | 180 | 0 | 0 |  | 0 |  | 0 | 21 | 0 | 0 |  | SO_01 | 009
[5 empty] | 4 | SP | 953999R01 |  | Záchytný a zádržný systém s poddajným kotvicím vedením z nerezového lana vč. kotvení - podrobný popis v projekt. dokumentaci - řešení dodavatelem | kpl | 1 | 0 | 1 | 0 | 0 |  | 0 |  | 0 | 21 | 0 | 0 |  | SO_01 | 009
[5 empty] | 5 | SP | 971035351 |  | Vybourání otvorů ve zdivu cihelném pl do 0,09 m2 na MC tl do 450 mm | kus | 2 | 0 | 2 | 0 | 0 |  | 0 | 0.081 | 0.162 | 21 | 0 | 0 |  | SO_01 | 009
[9 empty] | v čelní stěně ST3; 2 |  | 2 | [8 empty] | _
_
[9 empty] | 021: Silnoproud | [5 empty] | 0 |  | 0 |  | 0 | _ | 0 | 0
[5 empty] | 1 | SP | 021199R01 |  | Demontáž a zpětná montáž hromosvodu vč. doplnění novými svorkami a podložkami - (řešení dodavatelem vč. revizní zprávy) | kpl | 1 | 0 | 1 | 0 | 0 |  | 0 |  | 0 | 21 | 0 | 0 |  | SO_01 | 021
_
[9 empty] | 099: Přesun hmot HSV | [5 empty] | 0 |  | 0 |  | 0 | _ | 0 | 0
[5 empty] | 1 | SP | 997013216 |  | Vnitrostaveništní doprava suti a vybouraných hmot pro budovy v přes 18 do 21 m ručně | t | 9.9093 | 0 | 9.9093 | 0 | 0 |  | 0 |  | 0 | 21 | 0 | 0 |  | SO_01 | 099
[5 empty] | 2 | SP | 997013313 |  | Montáž a demontáž shozu suti v přes 20 do 30 m | m | 10 | 0 | 10 | 0 | 0 |  | 0 |  | 0 | 21 | 0 | 0 |  | SO_01 | 099
[5 empty] | 3 | SP | 997013323 |  | Příplatek k shozu suti v přes 20 do 30 m za první a ZKD den použití | m | 140 | 0 | 140 | 0 | 0 |  | 0 |  | 0 | 21 | 0 | 0 |  | SO_01 | 099
[5 empty] | 4 | SP | 997013501 |  | Odvoz suti a vybouraných hmot na skládku nebo meziskládku do 1 km se složením | t | 9.9093 | 0 | 9.9093 | 0 | 0 |  | 0 |  | 0 | 21 | 0 | 0 |  | SO_01 | 099
[5 empty] | 5 | SP | 997013509 |  | Příplatek k odvozu suti a vybouraných hmot na skládku ZKD 1 km přes 1 km | t | 139.58 | 0 | 139.58 | 0 | 0 |  | 0 |  | 0 | 21 | 0 | 0 |  | SO_01 | 099
[9 empty] | 9,97*14 |  | 139.58 | [8 empty] | _
[5 empty] | 6 | SP | 997013814 |  | Poplatek za uložení na skládce (skládkovné) stavebního odpadu izolací kód odpadu 17 06 04 (s obsahem asfaltu) | t | 2.597 | 0 | 2.597 | 0 | 0 |  | 0 |  | 0 | 21 | 0 | 0 |  | SO_01 | 099
[5 empty] | 7 | SP | 997013871 |  | Poplatek za uložení stavebního odpadu na recyklační skládce (skládkovné) směsného stavebního a demoličního kód odpadu 17 09 04 | t | 7.373 | 0 | 7.373 | 0 | 0 |  | 0 |  | 0 | 21 | 0 | 0 |  | SO_01 | 099
[5 empty] | 8 | SP | 998018003 |  | Přesun hmot pro budovy ruční pro budovy v přes 12 do 24 m | t | 2.8598 | 0 | 2.8598 | 0 | 0 |  | 0 |  | 0 | 21 | 0 | 0 |  | SO_01 | 099
_
[9 empty] | 712: Povlakové krytiny | [5 empty] | 0 |  | 2.3225 |  | 2.3807 | _ | 0 | 0
[5 empty] | 1 | H | 28322012 |  | fólie hydroizolační střešní mPVC mechanicky kotvená tl 1,5mm šedá | m2 | 572.718 | 15 | 658.6257 | 0 | 0 | 0.0019 | 1.2514 |  | 0 | 21 | 0 | 0 |  | SO_01 | 712
[5 empty] | 2 | H | 28322053 |  | fólie střešní mPVC s pochůznou protiskluzovou úpravou na horním povrchu tl 1,2mm | m2 | 20 | 15 | 23 | 0 | 0 | 0.00165 | 0.03795 |  | 0 | 21 | 0 | 0 |  | SO_01 | 712
[9 empty] | občasně pochozí plochy; 20 |  | 20 | [8 empty] | _
[5 empty] | 3 | H | 69311087 |  | geotextilie netkaná separační, ochranná, filtrační, drenážní PP 1200g/m2 | m2 | 717.44 | 20 | 860.928 | 0 | 0 | 0.0012 | 1.0331 |  | 0 | 21 | 0 | 0 |  | SO_01 | 712
[5 empty] | 4 | SP | 712363001 |  | Provedení povlakové krytiny střech do 10° termoplastickou fólií PVC rozvinutím a natažením v ploše | m2 | 549.03 | 0 | 549.03 | 0 | 0 |  | 0 |  | 0 | 21 | 0 | 0 |  | SO_01 | 712
[9 empty] | PVC -ST1; 169,80 |  | 169.8 | [8 empty] | _
[9 empty] | PVC -ST2; 177,1 |  | 177.1 | [8 empty] | _
[9 empty] | PVC -ST3; 44,72 |  | 44.72 | [8 empty] | _
[9 empty] | PVCl ST4; 49 |  | 49 | [8 empty] | _
[9 empty] | PVC -ST5; 23,52 |  | 23.52 | [8 empty] | _
[9 empty] | PVCl ST6; 24,77 |  | 24.77 | [8 empty] | _
[9 empty] | přístřešky SNŠ 1-3-strop a stěny; (1*1*2+1*1,2*2)+((1*12+1,2*4)*0,8) |  | 17.84 | [8 empty] | _
[9 empty] | ST1-vytažení na atiky cca; 73*0,2 |  | 14.6 | [8 empty] | _
[9 empty] | ST3-vytažení na atiky cca; 16,4*0,2 |  | 3.28 | [8 empty] | _
[9 empty] | přístřešky SNŠ; (1*1*2+1*1,2*2) |  | 4.4 | [8 empty] | _
[9 empty] | občasně pochozí plochy; 20 |  | 20 | [8 empty] | _
[5 empty] | 5 | SP | 7123630R1 |  | Provedení povlakové krytiny stěn termoplastickou fólií PVC rozvinutím a natažením v ploše | m2 | 43.688 | 0 | 43.688 | 0 | 0 |  | 0 |  | 0 | 21 | 0 | 0 |  | SO_01 | 712
[9 empty] | přístřešek na střeše ST2; 3+30 |  | 33 | [8 empty] | _
[9 empty] | přístřešky SNŠ; (1*6*0,8)+(1,16*0,8*4)+(1,36*0,8*2) |  | 10.688 | [8 empty] | _
[5 empty] | 6 | SP | 712363101 |  | Provedení povlakové krytiny střech do 10° ukotvení fólie talířov hmoždinkou do polystyrenu nebo vlny | kus | 4043.41 | 0 | 4043.41 | 0 | 0 |  | 0 |  | 0 | 21 | 0 | 0 |  | SO_01 | 712
[9 empty] | 524,63*7 |  | 3672.41 | [8 empty] | _
[9 empty] | přístřešek na střeše ST2; 33*7 |  | 231 | [8 empty] | _
[9 empty] | občasně pochozí plochy; 20*7 |  | 140 | [8 empty] | _
[5 empty] | 7 | SP | 712363112 |  | Provedení povlakové krytiny střech do 10° překrytí talířové hmoždinky pruhem navařené fólie | kus | 4043.41 | 0 | 4043.41 | 0 | 0 |  | 0 |  | 0 | 21 | 0 | 0 |  | SO_01 | 712
[5 empty] | 8 | SP | 712363122 |  | Provedení povlakové krytiny střech do 10° provedení rohů a koutů navařením izolačních tvarovek (dle skutečnosti) | kus | 20 | 0 | 20 | 0 | 0 |  | 0 |  | 0 | 21 | 0 | 0 |  | SO_01 | 712
[5 empty] | 9 | SP | 712391171 |  | Provedení povlakové krytiny střech do 10° podkladní textilní vrstvy | m2 | 717.44 | 0 | 717.44 | 0 | 0 |  | 0 |  | 0 | 21 | 0 | 0 |  | SO_01 | 712
[9 empty] | PVC -ST1; 169,80 |  | 169.8 | [8 empty] | _
[9 empty] | ST1-vytažení na atiky cca; 73*0,2 |  | 14.6 | [8 empty] | _
[9 empty] | PVC -ST2; 177,1 |  | 177.1 | [8 empty] | _
[9 empty] | PVC -ST3; 44,72 |  | 44.72 | [8 empty] | _
[9 empty] | PVC ST4; 49 |  | 49 | [8 empty] | _
[9 empty] | PVC -ST5; 23,52 |  | 23.52 | [8 empty] | _
[9 empty] | PVCl ST6; 24,77 |  | 24.77 | [8 empty] | _
[9 empty] | PVC ST7; 124,57 |  | 124.57 | [8 empty] | _
[9 empty] | PVC ST8; 53,83 |  | 53.83 | [8 empty] | _
[9 empty] | dvorní přístřešky; 32,53 |  | 32.53 | [8 empty] | _
[9 empty] | přístřešek na střeše ST2; 3 |  | 3 | [8 empty] | _
[5 empty] | 10 | SP | 712440831 |  | Odstranění povlakové krytiny střech přes 10° do 30° z pásů NAIP přitavených v plné ploše jednovrstvé | m2 | 36.93 | 0 | 36.93 | 0 | 0 |  | 0 | 0.0055 | 0.20311 | 21 | 0 | 0 |  | SO_01 | 712
[9 empty] | šindel - dvorní přístřešky; 32,53 |  | 32.53 | [8 empty] | _
[9 empty] | přístřešky SNŠ 1-3; 1*1*2+1*1,2*2 |  | 4.4 | [8 empty] | _
[5 empty] | 11 | SP | 712600841 |  | Odstranění povlakové krytiny střech přes 30° odškrabáním mechu s urovnáním povrchu a očištěním | m2 | 426.47 | 0 | 426.47 | 0 | 0 |  | 0 | 0.002 | 0.85294 | 21 | 0 | 0 |  | SO_01 | 712
[9 empty] | úprava stávající krytiny z asfalt. pásů (pro položení PVC folie); |  | 0 | [8 empty] | _
[9 empty] | PVC -ST1; 169,80 |  | 169.8 | [8 empty] | _
[9 empty] | PVC -ST2; 177,1 |  | 177.1 | [8 empty] | _
[9 empty] | PVC -ST3; 44,72 |  | 44.72 | [8 empty] | _
[9 empty] | PVC -ST5; 23,52 |  | 23.52 | [8 empty] | _
[9 empty] | PVC -ST6; 11,33 |  | 11.33 | [8 empty] | _
[5 empty] | 12 | SP | 712640861 |  | Odstranění povlakové krytiny střech přes 30° do 45° z pásů NAIP přitavených v plné ploše jednovrstvé | m2 | 240.84 | 0 | 240.84 | 0 | 0 |  | 0 | 0.0055 | 1.3246 | 21 | 0 | 0 |  | SO_01 | 712
[9 empty] | šindel ST4; 49 |  | 49 | [8 empty] | _
[9 empty] | šindel ST6; 13,44 |  | 13.44 | [8 empty] | _
[9 empty] | šindel ST7; 124,57 |  | 124.57 | [8 empty] | _
[9 empty] | šindel ST8; 53,83 |  | 53.83 | [8 empty] | _
[5 empty] | 13 | SP | 998712203 |  | Přesun hmot procentní pro krytiny povlakové v objektech v přes 12 do 24 m | % | 3.15 | 0 | 3.15 | 0 | 0 |  | 0 |  | 0 | 21 | 0 | 0 |  | SO_01 | 712
_
[9 empty] | 713: Izolace tepelné | [5 empty] | 0 |  | 1.9569 |  | 0.02332 | _ | 0 | 0
[5 empty] | 1 | H | 28372300 |  | deska EPS 100 pro konstrukce s běžným zatížením lambda=0,037 | m3 | 12.897 | 2 | 13.1549 | 0 | 0 | 0.025 | 0.32887 |  | 0 | 21 | 0 | 0 |  | SO_01 | 713
[9 empty] | 10,14 |  | 10.14 | [8 empty] | _
[9 empty] | zesílení u atik; 73*0,009 |  | 0.657 | [8 empty] | _
[9 empty] | atiky;35*0,06 |  | 2.1 | [8 empty] | _
[5 empty] | 2 | H | 28372326 |  | deska EPS 150 pro konstrukce s vysokým zatížením lambda=0,035 | m3 | 0.56 | 2 | 0.5712 | 0 | 0 | 0.03 | 0.017136 |  | 0 | 21 | 0 | 0 |  | SO_01 | 713
[5 empty] | 3 | H | 28375934 |  | deska EPS 70 fasádní lambda=0,039 tl 60mm | m2 | 33 | 3 | 33.99 | 0 | 0 | 0.00102 | 0.03467 |  | 0 | 21 | 0 | 0 |  | SO_01 | 713
[5 empty] | 4 | H | 28375948 |  | deska EPS 100 fasádní lambda=0,037 tl 80mm | m2 | 10.688 | 3 | 11.0086 | 0 | 0 | 0.00184 | 0.020256 |  | 0 | 21 | 0 | 0 |  | SO_01 | 713
[9 empty] | přístřešky SNŠ; (1*6*0,8)+(1,16*0,8*4)+(1,36*0,8*2) |  | 10.688 | [8 empty] | _
[5 empty] | 5 | H | 28376142 |  | klín izolační EPS 150 spád do 5% | m3 | 16.38 | 2 | 16.7076 | 0 | 0 | 0.025 | 0.41769 |  | 0 | 21 | 0 | 0 |  | SO_01 | 713
[5 empty] | 6 | SP | 713131143 |  | Montáž izolace tepelné stěn a základů lepením celoplošně v kombinaci s mechanickým kotvením rohoží, pásů, dílců, desek | m2 | 43.688 | 0 | 43.688 | 0 | 0 | 0.00606 | 0.26475 |  | 0 | 21 | 0 | 0 |  | SO_01 | 713
[9 empty] | přístřešek na střeše ST2; 3+30 |  | 33 | [8 empty] | _
[9 empty] | přístřešky SNŠ; (1*6*0,8)+(1,16*0,8*4)+(1,36*0,8*2) |  | 10.688 | [8 empty] | _
[5 empty] | 7 | SP | 713131172 |  | Montáž izolace tepelné stěn připevněné samolepícími trny rohoží, pásů, dílců, desek vně objektu | m2 | 35 | 0 | 35 | 0 | 0 | 0.00024 | 0.0084 |  | 0 | 21 | 0 | 0 |  | SO_01 | 713
[9 empty] | atiky;35 |  | 35 | [8 empty] | _
[5 empty] | 8 | SP | 713140863 |  | Odstranění tepelné izolace střech nadstřešní lepené z polystyrenu suchého tl přes 100 mm | m2 | 4.4 | 0 | 4.4 | 0 | 0 |  | 0 | 0.0053 | 0.02332 | 21 | 0 | 0 |  | SO_01 | 713
[9 empty] | přístřešky SNŠ 1-3; 1*1*2+1*1,2*2 |  | 4.4 | [8 empty] | _
[5 empty] | 9 | SP | 713141151 |  | Montáž izolace tepelné střech plochých kladené volně 1 vrstva rohoží, pásů, dílců, desek | m2 | 242.8 | 0 | 242.8 | 0 | 0 |  | 0 |  | 0 | 21 | 0 | 0 |  | SO_01 | 713
[9 empty] | střecha; 169,8 |  | 169.8 | [8 empty] | _
[9 empty] | zesílení u atik; 73 |  | 73 | [8 empty] | _
[5 empty] | 10 | SP | 713141221 |  | Přikotvení tepelné izolace šrouby do betonu nebo pórobetonu pro izolaci tl do 100 mm | m2 | 169.8 | 0 | 169.8 | 0 | 0 | 3e-05 | 0.005094 |  | 0 | 21 | 0 | 0 |  | SO_01 | 713
[5 empty] | 11 | SP | 713141311 |  | Montáž izolace tepelné střech plochých kladené volně, spádová vrstva | m2 | 169.8 | 0 | 169.8 | 0 | 0 |  | 0 |  | 0 | 21 | 0 | 0 |  | SO_01 | 713
[5 empty] | 12 | SP | 713154412 |  | Tepelná foukaná izolace minerální vlákna nižší objemová hmotnost střech sklon do 30° tl přes 150 do 200 mm (např. Climastone) | m3 | 10 | 0 | 10 | 0 | 0 | 0.086 | 0.86 |  | 0 | 21 | 0 | 0 |  | SO_01 | 713
[9 empty] | ST3; 50*0,2 |  | 10 | [8 empty] | _
[5 empty] | 13 | SP | 998713203 |  | Přesun hmot procentní pro izolace tepelné v objektech v přes 12 do 24 m | % | 1.95 | 0 | 1.95 | 0 | 0 |  | 0 |  | 0 | 21 | 0 | 0 |  | SO_01 | 713
_
[9 empty] | 721: Vnitřní kanalizace | [5 empty] | 0 |  | 0.00628 |  | 0 | _ | 0 | 0
[5 empty] | 1 | H | 56231110 |  | vtok střešní PP pro plochou střechu DN 75/110/125/160 svislý odtok | kus | 2 | 0 | 2 | 0 | 0 | 0.0017 | 0.0034 |  | 0 | 21 | 0 | 0 |  | SO_01 | 721
[5 empty] | 2 | SP | 721239114 |  | Montáž střešního vtoku svislý odtok do DN 160 ostatní typ | kus | 2 | 0 | 2 | 0 | 0 | 0.00115 | 0.0023 |  | 0 | 21 | 0 | 0 |  | SO_01 | 721
[5 empty] | 3 | SP | 721273153 |  | Hlavice ventilační polypropylen PP DN 110 s integrovaným PVC límcem | kus | 2 | 0 | 2 | 0 | 0 | 0.00029 | 0.00058 |  | 0 | 21 | 0 | 0 |  | SO_01 | 721
_
[9 empty] | 751: Vzduchotechnika | [5 empty] | 0 |  | 0.0324 |  | 0.007 | _ | 0 | 0
[5 empty] | 1 | H | 553810R1 |  | větrací turbina lomanco - dodávka | kus | 12 | 0 | 12 | 0 | 0 | 0.0027 | 0.0324 |  | 0 | 21 | 0 | 0 |  | SO_01 | 751
[5 empty] | 2 | MP | 751398056 |  | Montáž protidešťové žaluzie nebo žaluziové klapky na čtyřhranné potrubí přes 0,750 m2 | kus | 2 | 0 | 2 | 0 | 0 |  | 0 |  | 0 | 21 | 0 | 0 |  | SO_01 | 751
[9 empty] | žaluzie Ž1 a Ž2; 2 |  | 2 | [8 empty] | _
[5 empty] | 3 | MP | 751398856 |  | Demontáž protidešťové žaluzie nebo žaluziové klapky z potrubí čtyřhranného průřezu přes 0,750 m2 | kus | 2 | 0 | 2 | 0 | 0 |  | 0 | 0.0035 | 0.007 | 21 | 0 | 0 |  | SO_01 | 751
[9 empty] | žaluzie Ž1 a Ž2; 2 |  | 2 | [8 empty] | _
[5 empty] | 4 | MP | 751514776 |  | Montáž protidešťové stříšky nebo výfukové hlavice do plechového potrubí kruhové bez příruby D přes 100 do 200 mm | kus | 12 | 0 | 12 | 0 | 0 |  | 0 |  | 0 | 21 | 0 | 0 |  | SO_01 | 751
_
[9 empty] | 762: Konstrukce tesařské | [5 empty] | 0 |  | 2.5688 |  | 4.1661 | _ | 0 | 0
[5 empty] | 1 | H | 60511082 |  | Řezivo jehličnaté středové SM 4 - 5 m tl. 18-32 mm jakost III | m3 | 4 | 8 | 4.32 | 0 | 0 | 0.55 | 2.376 |  | 0 | 21 | 0 | 0 |  | SO_01 | 762
[9 empty] | svislé ST7; 40*0,025 |  | 1 | [8 empty] | _
[9 empty] | část ostatního poškozeného bednění; 150*0,02 |  | 3 | [8 empty] | _
[5 empty] | 2 | SP | 762083121 |  | Impregnace řeziva proti dřevokaznému hmyzu, houbám a plísním máčením třída ohrožení 1 a 2 | m3 | 4 | 0 | 4 | 0 | 0 | 0.00108 | 0.00432 |  | 0 | 21 | 0 | 0 |  | SO_01 | 762
[5 empty] | 3 | SP | 7620831R1 |  | Očištění a nátěr stávajících dřevěných prvků a konstrukcí proti dřevokaz. hmyzu, houbám a plísním (rozsah bude určen během provádění) | kpl | 1 | 0 | 1 | 0 | 0 | 0.00108 | 0.00108 |  | 0 | 21 | 0 | 0 |  | SO_01 | 762
[5 empty] | 4 | SP | 762341210 |  | Montáž bednění střech rovných a šikmých sklonu do 60° z hrubých prken na sraz tl do 32 mm | m2 | 190 | 0 | 190 | 0 | 0 |  | 0 |  | 0 | 21 | 0 | 0 |  | SO_01 | 762
[9 empty] | svislé ST7; 40 |  | 40 | [8 empty] | _
[9 empty] | část ostatního poškozeného bednění; 150 |  | 150 | [8 empty] | _
[5 empty] | 5 | SP | 762341811 |  | Demontáž bednění střech z prken | m2 | 274.57 | 0 | 274.57 | 0 | 0 |  | 0 | 0.015 | 4.1185 | 21 | 0 | 0 |  | SO_01 | 762
[9 empty] | ST7; 124,57 |  | 124.57 | [8 empty] | _
[9 empty] | část ostatního poškozeného bednění; 150 |  | 150 | [8 empty] | _
[5 empty] | 6 | SP | 762341931 |  | Vyřezání části bednění střech z prken tl do 32 mm pl jednotlivě do 1 m2 | m | 10.8 | 0 | 10.8 | 0 | 0 |  | 0 | 0.0044 | 0.04752 | 21 | 0 | 0 |  | SO_01 | 762
[9 empty] | 1,2*6+3,6 |  | 10.8 | [8 empty] | _
[5 empty] | 7 | SP | 762395000 |  | Spojovací prostředky krovů, bednění, laťování, nadstřešních konstrukcí | m3 | 4 | 0 | 4 | 0 | 0 | 0.02337 | 0.09348 |  | 0 | 21 | 0 | 0 |  | SO_01 | 762
[5 empty] | 8 | SP | 762430016 |  | Obložení stěn z cementotřískových desek tl 20 mm na sraz šroubovaných | m2 | 3 | 0 | 3 | 0 | 0 | 0.03132 | 0.09396 |  | 0 | 21 | 0 | 0 |  | SO_01 | 762
[9 empty] | přístřešek na střeše ST2; 3 |  | 3 | [8 empty] | _
[5 empty] | 9 | SP | 998762203 |  | Přesun hmot procentní pro kce tesařské v objektech v přes 12 do 24 m | % | 5.58 | 0 | 5.58 | 0 | 0 |  | 0 |  | 0 | 21 | 0 | 0 |  | SO_01 | 762
_
[9 empty] | 764: Konstrukce klempířské | [5 empty] | 0 |  | 1.6615 |  | 0.57327 | _ | 0 | 0
[5 empty] | 1 | H | 553450R1 |  | výlez na střechu 600x900mm dle projektové dokumentace - dodávka | kus | 1 | 0 | 1 | 0 | 0 | 0.015 | 0.015 |  | 0 | 21 | 0 | 0 |  | SO_01 | 764
[5 empty] | 2 | SP | 764001851 |  | Demontáž hřebene s větrací mřížkou nebo hřebenovým plechem do suti | m | 20.4 | 0 | 20.4 | 0 | 0 |  | 0 | 0.00338 | 0.068952 | 21 | 0 | 0 |  | SO_01 | 764
[5 empty] | 3 | SP | 764002811 |  | Demontáž okapového plechu do suti v krytině povlakové | m | 218.16 | 0 | 218.16 | 0 | 0 |  | 0 | 0.00177 | 0.38614 | 21 | 0 | 0 |  | SO_01 | 764
[9 empty] | 48+5,5+21,2+31,9+52+25,36+34,2 |  | 218.16 | [8 empty] | _
[5 empty] | 4 | SP | 764002841 |  | Demontáž oplechování horních ploch zdí a nadezdívek do suti | m | 61.87 | 0 | 61.87 | 0 | 0 |  | 0 | 0.00191 | 0.11817 | 21 | 0 | 0 |  | SO_01 | 764
[5 empty] | 5 | SP | 764111121 |  | Krytina střechy rovné ze šablon z Pz plechu s povrchovou úpravou přes 4 do 10 ks/m2 sklonu do 30° | m2 | 32.53 | 0 | 32.53 | 0 | 0 | 0.0061 | 0.19843 |  | 0 | 21 | 0 | 0 |  | SO_01 | 764
[9 empty] | šablony - dvorní přístřešky; 32,53 |  | 32.53 | [8 empty] | _
[5 empty] | 6 | SP | 764111123 |  | Krytina střechy rovné ze šablon z Pz plechu s povrchovou úpravou přes 4 do 10 ks/m2 sklonu přes 30 do 60° | m2 | 218.4 | 0 | 218.4 | 0 | 0 | 0.0061 | 1.3322 |  | 0 | 21 | 0 | 0 |  | SO_01 | 764
[9 empty] | šablony ST7; 124,57 |  | 124.57 | [8 empty] | _
[9 empty] | šablony ST8; 53,83 |  | 53.83 | [8 empty] | _
[9 empty] | svislé ST7; 40 |  | 40 | [8 empty] | _
[5 empty] | 7 | SP | 764203152 |  | Montáž střešního výlezu pro krytinu skládanou nebo plechovou | kus | 1 | 0 | 1 | 0 | 0 |  | 0 |  | 0 | 21 | 0 | 0 |  | SO_01 | 764
[5 empty] | 8 | SP | 76420315R |  | Lemování střešního výlezu (límec) | kpl | 1 | 0 | 1 | 0 | 0 |  | 0 |  | 0 | 21 | 0 | 0 |  | SO_01 | 764
[5 empty] | 9 | SP | 7642031R1 |  | Plechový sněhový zachytávač s integrovanou PVC manžetou vč. povrch. úpravy | kus | 50 | 0 | 50 | 0 | 0 |  | 0 |  | 0 | 21 | 0 | 0 |  | SO_01 | 764
[5 empty] | 10 | SP | 764211675 |  | Oplechování nevětraného nároží s nárožním plechem z Pz s povrchovou úpravou rš 400 mm | m | 33 | 0 | 33 | 0 | 0 | 0.00351 | 0.11583 |  | 0 | 21 | 0 | 0 |  | SO_01 | 764
[5 empty] | 11 | SP | 764234R01 |  | Klempířské prvky z plechu Cu 0,7mm r.š.500 mm - (rozsah dle skutečnosti) | m | 230 | 0 | 230 | 0 | 0 |  | 0 |  | 0 | 21 | 0 | 0 |  | SO_01 | 764
[5 empty] | 12 | SP | 764335R01 |  | úprava potrubí nadstřešního vyústění VZT, ZTI 15ks | kpl | 1 | 0 | 1 | 0 | 0 |  | 0 |  | 0 | 21 | 0 | 0 |  | SO_01 | 764
[5 empty] | 13 | SP | 998764203 |  | Přesun hmot procentní pro konstrukce klempířské v objektech v přes 12 do 24 m | % | 1.56 | 0 | 1.56 | 0 | 0 |  | 0 |  | 0 | 21 | 0 | 0 |  | SO_01 | 764
_
[9 empty] | 765: Krytiny tvrdé | [5 empty] | 0 |  | 0.012911 |  | 2.597 | _ | 0 | 0
[5 empty] | 1 | H | 283290R1 |  | Nízkodifuzní podstřešní fólie JUTAFOL DTB | m2 | 86.36 | 15 | 99.314 | 0 | 0 | 0.00013 | 0.012911 |  | 0 | 21 | 0 | 0 |  | SO_01 | 765
[5 empty] | 2 | SP | 765151801 |  | Demontáž krytiny bitumenové ze šindelů do suti | m2 | 273.37 | 0 | 273.37 | 0 | 0 |  | 0 | 0.0095 | 2.597 | 21 | 0 | 0 |  | SO_01 | 765
[9 empty] | šindel ST4; 49 |  | 49 | [8 empty] | _
[9 empty] | šindel ST6; 13,44 |  | 13.44 | [8 empty] | _
[9 empty] | šindel ST7; 124,57 |  | 124.57 | [8 empty] | _
[9 empty] | šindel ST8; 53,83 |  | 53.83 | [8 empty] | _
[9 empty] | šindel - dvorní přístřešky; 32,53 |  | 32.53 | [8 empty] | _
[5 empty] | 3 | SP | 765191023 |  | Montáž pojistné hydroizolační nebo parotěsné kladené ve sklonu přes 20° s lepenými spoji na bednění | m2 | 86.36 | 0 | 86.36 | 0 | 0 |  | 0 |  | 0 | 21 | 0 | 0 |  | SO_01 | 765
[9 empty] | šablony ST8; 53,83 |  | 53.83 | [8 empty] | _
[9 empty] | šablony - dvorní přístřešky; 32,53 |  | 32.53 | [8 empty] | _
[5 empty] | 4 | SP | 998765203 |  | Přesun hmot procentní pro krytiny skládané v objektech v přes 12 do 24 m | % | 5.33 | 0 | 5.33 | 0 | 0 |  | 0 |  | 0 | 21 | 0 | 0 |  | SO_01 | 765
_
[9 empty] | 783: Nátěry | [5 empty] | 0 |  | 0.0288 |  | 0 | _ | 0 | 0
[5 empty] | 1 | SP | 783240R01 |  | Obnovovacím nátěr stávající přístupné plochy,schodiš. prostoru a stěn u ploché střechy - (způsob a rozsah po dohodě s investorem) | kpl | 1 | 0 | 1 | 0 | 0 |  | 0 |  | 0 | 21 | 0 | 0 |  | SO_01 | 783
[5 empty] | 2 | SP | 783827425 |  | Krycí dvojnásobný silikonový nátěr omítek stupně členitosti 1 a 2 | m2 | 40 | 0 | 40 | 0 | 0 | 0.00072 | 0.0288 |  | 0 | 21 | 0 | 0 |  | SO_01 | 783
[9 empty] | svislé stěny; 40 |  | 40 | [8 empty] | _
_
[9 empty] | V03: Zařízení staveniště | [5 empty] | 0 |  | 0 |  | 0 | _ | 0 | 0
[5 empty] | 1 | ON | 030001000 |  | Zařízení staveniště | kpl | 1 | 0 | 1 | 0 | 0 |  | 0 |  | 0 | 21 | 0 | 0 |  | SO_01 | V03
[5 empty] | 2 | ON | 035103001 |  | Pronájem ploch (zábor veřejného prostranství pro dopravu materiálu) | kpl | 1 | 0 | 1 | 0 | 0 |  | 0 |  | 0 | 21 | 0 | 0 |  | SO_01 | V03
_
[9 empty] | V05: Finanční náklady | [5 empty] | 0 |  | 0 |  | 0 | _ | 0 | 0
[5 empty] | 1 | ON | 052103000 |  | Rezerva investora (hodinová zúčtovací sazba po schválení TDS) | hod | 25 | 0 | 25 | 0 | 0 |  | 0 |  | 0 | 21 | 0 | 0 |  | SO_01 | V05
_
[9 empty] | V06: Územní vlivy | [5 empty] | 0 |  | 0 |  | 0 | _ | 0 | 0
[5 empty] | 1 | ON | 062002000 |  | Ztížené dopravní podmínky (ruční přesun) | kpl | 1 | 0 | 1 | 0 | 0 |  | 0 |  | 0 | 21 | 0 | 0 |  | SO_01 | V06
[5 empty] | 2 | ON | 065002000 |  | Mimostaveništní doprava materiálů | kpl | 1 | 0 | 1 | 0 | 0 |  | 0 |  | 0 | 21 | 0 | 0 |  | SO_01 | V06
_
[9 empty] | V07: Provozní vlivy | [5 empty] | 0 |  | 0 |  | 0 | _ | 0 | 0
[5 empty] | 1 | ON | 071103000 |  | Provoz investora | kpl | 1 | 0 | 1 | 0 | 0 |  | 0 |  | 0 | 21 | 0 | 0 |  | SO_01 | V07
_
[9 empty] | V09: Ostatní náklady | [5 empty] | 0 |  | 0 |  | 0 | _ | 0 | 0
[5 empty] | 1 | ON | 090001000 |  | Ostatní náklady (uvede uchazeč případně v samostatné příloze) | kpl | 1 | 0 | 1 | 0 | 0 |  | 0 |  | 0 | 21 | 0 | 0 |  | SO_01 | V09
_
_
_

## Figury (hidden)
Figura | Výraz | Hodnota | Popis
šindel ST4; 49
šindel ST6; 13,44
šablony ST7; 124,57
šablony - dvorní přístřešky; 32,53
PVC -ST1; 169,80
PVC -ST2; 177,1
PVC -ST3; 44,72
PVC -ST5; 23,52
ST1-vytažení na atiky cca; 73*0,2
ST3-vytažení na atiky cca; 16,4*0,2
PVCl ST4; 49
PVCl ST6; 24,77
přístřešky SNŠ 1-3-strop a stěny; (1*1*2+1*1,2*2)+((1*12+1,2*4)*0,8)
šablony ST8; 53,83
svislé ST7; 40
část ostatního poškozeného bednění; 150