## ELEKTRO
MATERIÁL ELEKTRO
číslo zakázky: | OPBS-24-01100
název zakázky: | Nymburk objekt C Mateřská škola
objednává: | Polách Petr
požadavek na vykládku:
položka | počet | datum objednání | předpoklad dodání materiálu | objednáno | skladem | vychystáno na paletě | expedováno dne | použito | vráceno | poznámka projekce | Umístění
FV panel 580 Wp | 50ks | [8 empty] | PV panely | střecha
Optimizer pro FV | 50ks | [8 empty] | Optimizery | střecha
sada montážních prvků pro upevnění panelů na střechu | 1sada | [8 empty] | Mechanické prvky | střecha
Konektor MC4 pro fotovoltaiku | 16ks | [8 empty] | DC kabelová trasa | DC kabely
Skříň rozvaděče RFVE | 1ks | [8 empty] | Oceloplechový 800x600x210 | RFVE
Jistič B50/3 | 1ks | [8 empty] | QA1 | RFVE
Jistič B2/1 | 1ks | [8 empty] | FCB1 | RFVE
Jistič B10/1 | 1ks | [8 empty] | FCB2 | RFVE
Vypínací spoušť pro QA1 (230VAC) | 1ks | [8 empty] | QA1.K | RFVE
Ovladač / hřib spínací červený na panel | 1ks | [8 empty] | S1 | RFVE
Relé 230VAC s přepínacím kontaktem | 1ks | [8 empty] | KA1 | RFVE
Pojistkový odpojovač 2pólový pro pojistku 10x38mm | 2ks | [8 empty] | FC/CB1, FC/CB2 | RFVE
Pojistka válcová 10x38 25A gPV | 4ks | [8 empty] | FC/CB1, FC/CB2 | RFVE
Přepěťový ochrana T1+T2 pro FV aplikace | 2ks | [8 empty] | FA1, FA2 | RFVE
Přepěťový ochrana T1+T2 4-pólová | 1ks | [8 empty] | FA3 | RFVE
DIN lišta 35mm | 1m | [8 empty] | RFVE,XRM1,XRM2 | RFVE,XRM1,XRM2
Hřebenový žlab 40x40mm | 3m | [8 empty] | RFVE,XRM1,XRM2 | RFVE,XRM1,XRM2
vodič CYA1,5 če | 5m | [8 empty] | RFVE, XRM1,XRM2 | RFVE,XRM1,XRM2
vodič CYA1,5 sv. Modrý | 5m | [8 empty] | RFVE, XRM1,XRM2 | RFVE,XRM1,XRM2
Vývodka kabelová | 5ks | [8 empty] | RFVE | RFVE
Skříň rozvaděče XRM1 | 1ks | [8 empty] | Plast 400x300x200 | XRM1
Jistič B6/3 | 1ks | [8 empty] | FCB1 | XRM1
Jistič B6/1 | 2ks | [8 empty] | FCB2,3 | XRM1
Jistič B2/1 | 1ks | [8 empty] | FCB4 | XRM1
Soklová zásuvka 230V/10A | 1ks | [8 empty] | Pro KF2 | XRM1
Solar meter | 1ks | [8 empty] | PG1 | XRM1
Vysílač přenosu HDO | 1ks | [8 empty] | KF1 | XRM1
Vysílač přenosu RS485 | 1ks | [8 empty] | KF2 | XRM1
Vývodka kabelová | 2ks | [8 empty] | XRM1 | XRM1
Skříň rozvaděče XRM2 | 1ks | [8 empty] | Plast 400x300x200 | XRM2
Jistič B6/1 | 2ks | [8 empty] | FCB1,2 | XRM2
Soklová zásuvka 230V/10A | 1ks | [8 empty] | Pro KF2 | XRM2
Přijímač přenosu HDO | 1ks | [8 empty] | KF1 | XRM2
přijímač přenosu RS485 | 1ks | [8 empty] | KF2 | XRM2
Vývodka kabelová | 2ks | [8 empty] | XRM2 | XRM2
Střídač TBB1 | 1ks | [8 empty] | 30kW (min. 2 MPPT) | vedle RFVE
Ovladač nouzového odstavení v prosklené skříni | 1ks | [8 empty] | S2 | ER
Měřící transformátor proudu 100/5A 1% | 3ks | [8 empty] | MTP1-3 | ER
Jistič B10/3 | 1 | [8 empty] | F/XRM1 | ER
Výkonový vypínač na DIN lištu 80A/3 | 1ks | [8 empty] | VP01 | ER
Jistič B50/3 | 1ks | [8 empty] | FA/FVE | RE2
Solární kabel H1Z2Z2-K 1x6 červená | 30m | [8 empty] | DC kabelová trasa | střecha
Solární kabel H1Z2Z2-K 1x6 černá | 30m | [8 empty] | DC kabelová trasa | střecha
Solární kabel H1Z2Z2-K 1x10 červená | 5m | [8 empty] | RFVE-TBB1 | RFVE-TBB1
Solární kabel H1Z2Z2-K 1x10 černá | 5m | [8 empty] | RFVE-TBB1 | RFVE-TBB1
H07RN-F 5G 10 | 5m | [8 empty] | Kabel W1 | TBB1 – RFVE
CYKY-J 5x10 | 15m | [8 empty] | Kabel W2 | RFVE – RE2
CYKY-J 3x1,5 | 8m | [8 empty] | Kabel W3 | RFVE – XRM2
CYKY-J 3x1,5 | 8m | [8 empty] | Kabel W4 | RFVE – XRM2
W5 JZ-500 3G1 | 5m | [8 empty] | Kabel W5 | RFVE – TBB1
STP cat. 5e | 8m | [8 empty] | Kabel W6 | XRM2 – TBB1
CYKY-J 3x1,5 | 5m | [8 empty] | Kabel W7 | ER – XRM1
CYKY-J 7x1,5 | 5m | [8 empty] | Kabel W8 | ER – XRM1
CYKY-J 5x1,5 | 5m | [8 empty] | Kabel W9 | ER – XRM1
CYA 16 žl/zel | 30m | [8 empty] | pospojení, přizemnění | RFVE, TBB1, střecha
CYA 6 žl/zel | 5m | [8 empty] | pospojení, přizemnění | RFVE, TBB1, střecha
Plastová lišta 40x40mm | 2m | [8 empty] | Kabelová trasa | RFVE- RE2
Drátěný žlab 100 x 50mm | 4m | [8 empty] | Kabelová trasa | RFVE – TBB1
žlab kabelový plechový | 20m | [8 empty] | Kabelová trasa střecha | střecha
Protipožární ucpávka | 1ks | [8 empty] | Kabelová trasa | budova
Drobný montážní materiál | 1 sada | [8 empty] | montážní práce