## Rekapitulace stavby
Export Komplet | [28 empty] | 2.0 | [5 empty] | False | False | {80685a11-dd13-4d5b-a292-3917a13d6129}
[20 empty] | >> skryté sloupce << | [13 empty] | 0,01 | 21
[34 empty] | 0,01 | 12
|  | REKAPITULACE STAVBY | [18 empty] | v --- níže se nacházejí doplnkové a pomocné údaje k sestavám --- v | [11 empty] | Návod na vyplnění | 0,001
|  | Kód: |  |  |  |  | 25/649 | [25 empty] | Měnit lze pouze buňky se žlutým podbarvením! 1) na prvním listu Rekapitulace stavby vyplňte v sestavě a) Souhrnný list - údaje o Uchazeči (přenesou se do ostatních sestav i v jiných listech) b) Rekapitulace objektů - potřebné Ostatní náklady 2) na vybraných listech vyplňte v sestavě a) Krycí list - údaje o Uchazeči, pokud se liší od údajů o Uchazeči na Souhrnném listu (údaje se přenesou do ostatních sestav v daném listu) b) Rekapitulace rozpočtu - potřebné Ostatní náklady c) Celkové náklady za stavbu - ceny u položek - množství, pokud má žluté podbarvení - a v případě potřeby poznámku (ta je ve skrytém sloupci) | 0,01
|  | Stavba: |  |  |  |  | Oprava šikmých střech Gymnázium Bohumila Hrabala | [26 empty] | 0,01
|  | KSO: | [13 empty] | CC-CZ: | [17 empty] | 0,01
|  | Místo: |  |  |  |  | ul. Komenského 779/10, Nymburk | [8 empty] | Datum: |  | 3. 5. 2025 | [15 empty] | 0,01
0,01
|  | Zadavatel: | [13 empty] | IČ: |  | 00239500 | [15 empty] | 0,01
|  |  | Město Nymburk, Náměstí Přemyslovců 163/20, Nymburk | [12 empty] | DIČ: | [17 empty] | 0,01
0,01
|  | Uchazeč: | [13 empty] | IČ: |  | Vyplň údaj | [15 empty] | 0,01
|  |  | Vyplň údaj | [12 empty] | DIČ: |  | Vyplň údaj | [15 empty] | 0,01
False
|  | Projektant: | [13 empty] | IČ: |  | 27642411 | [15 empty] | False
|  |  | DEKPROJEKT s.r.o. | [12 empty] | DIČ: |  | CZ699000797 | [15 empty] | True
0,01
|  | Zpracovatel: | [13 empty] | IČ: | [17 empty] | 0,01
|  |  | Ing. Josef Vyskočil | [12 empty] | DIČ: | [17 empty] | True
Poznámka:
Výkaz výměr / rozpočet slouží jako podklad pro výběrové řízení. Rozpočet je sestaven na základě katalogu stavebních prací RTS. Výkaz výměr / rozpočet neslouží ke stanovení skutečné ceny díla. Předpokládá se, že oslovené realizační firmy provedou vlastní ověření výkazu výměr a případně vlastní zaměření předmětných konstrukcí, na základě kterého stanoví skutečnou cenu díla. Vzhledem k tomu, že se jedná o rekonstrukci,bude stav některých konstrukcí ověřen až po jejich odhalení, v návaznosti na zjištěný stav konstrukcí může dojít ke změně objemu bouracích prací.
|  | Cena bez DPH | [13 empty] | 0
[8 empty] | Sazba daně |  |  | Základ daně |  |  |  |  | Výše daně
|  | DPH |  | základní |  |  |  | 21% |  |  | 0 |  |  |  |  | 0
|  |  |  | snížená |  |  |  | 12% |  |  | 0 |  |  |  |  | 0
|  |  |  | zákl. přenesená |  |  |  | 21% |  |  | 0 |  |  |  |  | 0
|  |  |  | sníž. přenesená |  |  |  | 12% |  |  | 0 |  |  |  |  | 0
|  |  |  | nulová |  |  |  | 0% |  |  | 0 |  |  |  |  | 0
|  | Cena s DPH | [6 empty] | v |  |  | CZK |  |  |  | 0
|  | Projektant | [11 empty] | Zpracovatel
|  | Datum a podpis: | [7 empty] | Razítko |  |  |  | Datum a podpis: |  |  | Razítko
|  | Objednavatel | [11 empty] | Uchazeč
|  | Datum a podpis: | [7 empty] | Razítko |  |  |  | Datum a podpis: |  |  | Razítko
REKAPITULACE OBJEKTŮ STAVBY A SOUPISŮ PRACÍ
| Kód: | [6 empty] | 25/649
| Stavba: | [6 empty] | Oprava šikmých střech Gymnázium Bohumila Hrabala
| Místo: | [6 empty] | ul. Komenského 779/10, Nymburk | [6 empty] | Datum: |  | 3. 5. 2025
| Zadavatel: | [6 empty] | Město Nymburk, Náměstí Přemyslovců 163/20, Nymburk | [6 empty] | Projektant: |  | DEKPROJEKT s.r.o. |  |  |  | Informatívní údaje z listů zakázek
| Uchazeč: | [13 empty] | Zpracovatel: |  | Ing. Josef Vyskočil
| Kód |  |  |  | Popis | [7 empty] | Cena bez DPH [CZK] |  |  |  |  | Cena s DPH [CZK] | Typ |  | z toho Ostat. náklady [CZK] | DPH [CZK] | Normohodiny [h] | DPH základní [CZK] | DPH snížená [CZK] | DPH základní přenesená [CZK] | DPH snížená přenesená [CZK] | Základna DPH základní | Základna DPH snížená | Základna DPH zákl. přenesená | Základna DPH sníž. přenesená | Základna DPH nulová
| Náklady z rozpočtů | [11 empty] | 0 |  |  |  |  | 0 |  |  | 0 | 0 | 0 | 0 | 0 | 0 | 0 | 0 | 0 | 0 | 0 | 0 |  | D | 0 |  | IMPORT | {80685a11-dd13-4d5b-a292-3917a13d6129} | {00000000-0000-0000-0000-000000000000}
/ |  | 25/649 |  |  |  | Oprava šikmých střech Gymnázium Bohumila Hrabala | [6 empty] | 0 |  |  |  |  | 0 | STA |  | 0 | 0 | 0 | 0 | 0 | 0 | 0 | 0 | 0 | 0 | 0 | 0 |  |  | 1 | ###NOINSERT### | IMPORT | {80685a11-dd13-4d5b-a292-3917a13d6129} | {00000000-0000-0000-0000-000000000000}

## 25-649 - Oprava šikmých s...
[9 empty] | >> skryté sloupce << | [9 empty] | {80685a11-dd13-4d5b-a292-3917a13d6129}
2
| KRYCÍ LIST SOUPISU PRACÍ | [8 empty] | v --- níže se nacházejí doplnkové a pomocné údaje k sestavám --- v | [8 empty] | False
Stavba:
Oprava šikmých střech Gymnázium Bohumila Hrabala
| KSO: |  |  |  |  | CC-CZ:
| Místo: |  | ul. Komenského 779/10, Nymburk |  |  | Datum: | 3. 5. 2025
| Zadavatel: |  |  |  |  | IČ: | 00239500
|  | Město Nymburk, Náměstí Přemyslovců 163/20, Nymburk |  |  |  | DIČ:
| Uchazeč: |  |  |  |  | IČ: | Vyplň údaj
|  | Vyplň údaj |  |  |  | DIČ: | Vyplň údaj
| Projektant: |  |  |  |  | IČ: | 27642411
|  | DEKPROJEKT s.r.o. |  |  |  | DIČ: | CZ699000797
| Zpracovatel: |  |  |  |  | IČ:
|  | Ing. Josef Vyskočil |  |  |  | DIČ:
Poznámka:
Výkaz výměr / rozpočet slouží jako podklad pro výběrové řízení. Rozpočet je sestaven na základě katalogu stavebních prací RTS. Výkaz výměr / rozpočet neslouží ke stanovení skutečné ceny díla. Předpokládá se, že oslovené realizační firmy provedou vlastní ověření výkazu výměr a případně vlastní zaměření předmětných konstrukcí, na základě kterého stanoví skutečnou cenu díla. Vzhledem k tomu, že se jedná o rekonstrukci,bude stav některých konstrukcí ověřen až po jejich odhalení, v návaznosti na zjištěný stav konstrukcí může dojít ke změně objemu bouracích prací.
| Cena bez DPH | [5 empty] | 0
|  |  | Základ daně |  |  | Sazba daně | Výše daně
| DPH | základní | 0 |  |  | 21% | 0
|  | snížená | 0 |  |  | 12% | 0
|  | zákl. přenesená | 0 |  |  | 21% | 0
|  | sníž. přenesená | 0 |  |  | 12% | 0
|  | nulová | 0 |  |  | 0% | 0
| Cena s DPH |  |  | v | CZK |  | 0
| Projektant |  |  | Zpracovatel
| Datum a podpis: |  | Razítko | Datum a podpis: |  |  | Razítko
| Objednavatel |  |  | Uchazeč
| Datum a podpis: |  | Razítko | Datum a podpis: |  |  | Razítko
REKAPITULACE ČLENĚNÍ SOUPISU PRACÍ
Stavba:
Oprava šikmých střech Gymnázium Bohumila Hrabala
Místo: |  |  | ul. Komenského 779/10, Nymburk |  |  | Datum: | 3. 5. 2025
Zadavatel: |  |  | Město Nymburk, Náměstí Přemyslovců 163/20, Nymburk |  |  | Projektant: | DEKPROJEKT s.r.o.
Uchazeč: |  |  | Vyplň údaj |  |  | Zpracovatel: | Ing. Josef Vyskočil
Kód dílu - Popis | [6 empty] | Cena celkem [CZK]
Náklady ze soupisu prací | [6 empty] | 0 | [12 empty] | -1
| HSV - Práce a dodávky HSV | [5 empty] | 0
| 3 - Svislé a kompletní konstrukce | [5 empty] | 0
| 6 - Úpravy povrchů, podlahy a osazování výplní | [5 empty] | 0
| 9 - Ostatní konstrukce a práce, bourání | [5 empty] | 0
| 997 - Doprava suti a vybouraných hmot | [5 empty] | 0
| 998 - Přesun hmot | [5 empty] | 0
| PSV - Práce a dodávky PSV | [5 empty] | 0
| 712 - Povlakové krytiny | [5 empty] | 0
| 741 - Elektroinstalace - silnoproud | [5 empty] | 0
| 762 - Konstrukce tesařské | [5 empty] | 0
| 764 - Konstrukce klempířské | [5 empty] | 0
| 765 - Krytina skládaná | [5 empty] | 0
| 783 - Dokončovací práce - nátěry | [5 empty] | 0
| VRN - Vedlejší rozpočtové náklady | [5 empty] | 0
| VRN3 - Zařízení staveniště | [5 empty] | 0
| VRN4 - Inženýrská činnost | [5 empty] | 0
| VRN6 - Územní vlivy | [5 empty] | 0
| VRN8 - Další náklady na pracovníky | [5 empty] | 0
| VRN9 - Ostatní náklady | [5 empty] | 0
| VP - Vícepráce | [5 empty] | 0
SOUPIS PRACÍ
Stavba:
Oprava šikmých střech Gymnázium Bohumila Hrabala
Místo: |  |  | ul. Komenského 779/10, Nymburk |  |  | Datum: | 3. 5. 2025
Zadavatel: |  |  | Město Nymburk, Náměstí Přemyslovců 163/20, Nymburk |  |  | Projektant: | DEKPROJEKT s.r.o.
Uchazeč: |  |  | Vyplň údaj |  |  | Zpracovatel: | Ing. Josef Vyskočil
PČ | Typ | Kód | Popis | MJ | Množství | J.cena [CZK] | Cena celkem [CZK] | Cenová soustava |  |  | DPH | J. Nh [h] | Nh celkem [h] | J. hmotnost [t] | Hmotnost celkem [t] | J. suť [t] | Suť Celkem [t]
Náklady soupisu celkem | [6 empty] | 0 | [5 empty] | 0 |  | 58.2408 |  | 61.7904 |  | D | -1 | [10 empty] | 0
| D | HSV | Práce a dodávky HSV |  |  |  | 0 | [5 empty] | 0 |  | 10.0115 |  | 3.6595 | 1 | D | 0 |  |  |  | ROZPOCET | [6 empty] | 0
| D | 3 | Svislé a kompletní konstrukce |  |  |  | 0 | [5 empty] | 0 |  | 5.2535 |  | 0 | 1 | D | 1 |  |  |  | ROZPOCET | [6 empty] | 0
1 | K | 314231561 | Zdivo komínů nad střechou průduch přes 150x150 na MC včetně spárování z lícových cihel dl 290 mm | m3 | 0.5 |  | 0 |  |  |  | základní |  | 0 | 2.1286 | 1.0643 | 0 | 0 | 4 | K | 2 |  |  |  | ROZPOCET | 0 | 0 | 0 | 0 | 0 | 1 | 0 | 4 | 1913582204
| VV |  | 0,5 "odhad množství doplněného komínového zdiva |  | 0.5 | [13 empty] | VV | 2 | 2 | True | 1 | ROZPOCET
2 | K | 317235811 | Doplnění zdiva hlavních a kordónových říms cihlami pálenými na maltu | m3 | 2.195 |  | 0 |  |  |  | základní |  | 0 | 1.9085 | 4.1892 | 0 | 0 | 4 | K | 2 |  |  |  | ROZPOCET | 0 | 0 | 0 | 0 | 0 | 1 | 0 | 4 | 1605224940
| VV |  | oprava rimsy odhad 30% delky | [15 empty] | VV | 2 | 1 | True | 0 | ROZPOCET
| VV |  | 75,76*0,5*0,1*0,3 "objekt A |  | 1.136 | [13 empty] | VV | 2 | 2 | True | 0 | ROZPOCET
| VV |  | 70,58*0,5*0,1*0,3 "objekt B |  | 1.059 | [13 empty] | VV | 2 | 2 | True | 0 | ROZPOCET
| VV |  | Součet |  | 2.195 | [13 empty] | VV | 2 | 4 | True | 1 | ROZPOCET
| D | 6 | Úpravy povrchů, podlahy a osazování výplní |  |  |  | 0 | [5 empty] | 0 |  | 4.7581 |  | 0 | 1 | D | 1 |  |  |  | ROZPOCET | [6 empty] | 0
3 | K | 622326459 | Oprava vnější vápenocementové omítky s celoplošným přeštukováním členitosti 3 v rozsahu přes 80 do 100 % | m2 | 73.17 |  | 0 |  |  |  | základní |  | 0 | 0.06376 | 4.6653 | 0 | 0 | 4 | K | 2 |  |  |  | ROZPOCET | 0 | 0 | 0 | 0 | 0 | 1 | 0 | 4 | -559705530
| VV |  | kolem říms po demontáži a montáži střešních tašek | [15 empty] | VV | 2 | 1 | True | 0 | ROZPOCET
| VV |  | 75,76*0,5 "objekt A |  | 37.88 | [13 empty] | VV | 2 | 2 | True | 0 | ROZPOCET
| VV |  | 70,58*0,5 "objekt B |  | 35.29 | [13 empty] | VV | 2 | 2 | True | 0 | ROZPOCET
| VV |  | Součet |  | 73.17 | [13 empty] | VV | 2 | 4 | True | 1 | ROZPOCET
4 | K | 622635091 | Oprava spárování komínového zdiva MC v rozsahu přes 40 do 50 % | m2 | 20.8 |  | 0 |  |  |  | základní |  | 0 | 0.00446 | 0.092768 | 0 | 0 | 4 | K | 2 |  |  |  | ROZPOCET | 0 | 0 | 0 | 0 | 0 | 1 | 0 | 4 | 236765915
| VV |  | 2,6*2*4 |  | 20.8 | [13 empty] | VV | 2 | 2 | True | 1 | ROZPOCET
| D | 9 | Ostatní konstrukce a práce, bourání |  |  |  | 0 | [5 empty] | 0 |  | 0 |  | 3.6595 | 1 | D | 1 |  |  |  | ROZPOCET | [6 empty] | 0
5 | K | 941211112 | Montáž lešení řadového rámového lehkého zatížení do 200 kg/m2 š od 0,6 do 0,9 m v přes 10 do 25 m | m2 | 2000 |  | 0 |  |  |  | základní |  | 0 | 0 | 0 | 0 | 0 | 4 | K | 2 |  |  |  | ROZPOCET | 0 | 0 | 0 | 0 | 0 | 1 | 0 | 4 | 1629498343
| VV |  | 95*10 "objekt A |  | 950 | [13 empty] | VV | 2 | 2 | True | 0 | ROZPOCET
| VV |  | 70*15 "objekt B |  | 1050 | [13 empty] | VV | 2 | 2 | True | 0 | ROZPOCET
| VV |  | Součet |  | 2000 | [13 empty] | VV | 2 | 4 | True | 1 | ROZPOCET
6 | K | 941211212 | Příplatek k lešení řadovému rámovému lehkému do 200 kg/m2 š od 0,6 do 0,9 m v přes 10 do 25 m za každý den použití | m2 | 180000 |  | 0 |  |  |  | základní |  | 0 | 0 | 0 | 0 | 0 | 4 | K | 2 |  |  |  | ROZPOCET | 0 | 0 | 0 | 0 | 0 | 1 | 0 | 4 | -800623100
| VV |  | 2000*90 'Přepočtené koeficientem množství |  | 180000 | [13 empty] | VV | 2 | 2 | False | 1 | ROZPOCET
7 | K | 941211812 | Demontáž lešení řadového rámového lehkého zatížení do 200 kg/m2 š od 0,6 do 0,9 m v přes 10 do 25 m | m2 | 2000 |  | 0 |  |  |  | základní |  | 0 | 0 | 0 | 0 | 0 | 4 | K | 2 |  |  |  | ROZPOCET | 0 | 0 | 0 | 0 | 0 | 1 | 0 | 4 | -1962645270
8 | K | 941311321 | Odborná prohlídka lešení řadového modulového lehkého s podlahami zatížení do 200 kg/m2 š od 0,6 do 0,9 m v do 25 m pl přes 500 do 2000 m2 nezakrytého | kus | 2 |  | 0 |  |  |  | základní |  | 0 | 0 | 0 | 0 | 0 | 4 | K | 2 |  |  |  | ROZPOCET | 0 | 0 | 0 | 0 | 0 | 1 | 0 | 4 | 141545593
9 | K | 944311112 | Montáž záchytného ohrazení trubkového/dílcového na vnějších stranách objektů hl pádu do 6 m | m | 165 |  | 0 |  |  |  | základní |  | 0 | 0 | 0 | 0 | 0 | 4 | K | 2 |  |  |  | ROZPOCET | 0 | 0 | 0 | 0 | 0 | 1 | 0 | 4 | -1052284061
| VV |  | 95 "objekt A |  | 95 | [13 empty] | VV | 2 | 2 | True | 0 | ROZPOCET
| VV |  | 70 "objekt B |  | 70 | [13 empty] | VV | 2 | 2 | True | 0 | ROZPOCET
| VV |  | Součet |  | 165 | [13 empty] | VV | 2 | 4 | True | 1 | ROZPOCET
10 | K | 944311212 | Příplatek k záchytnému ohrazení na vnějších stranách objektů hl pádu do 6 m za každý den použití | m | 14850 |  | 0 |  |  |  | základní |  | 0 | 0 | 0 | 0 | 0 | 4 | K | 2 |  |  |  | ROZPOCET | 0 | 0 | 0 | 0 | 0 | 1 | 0 | 4 | -827291310
| VV |  | 165*90 'Přepočtené koeficientem množství |  | 14850 | [13 empty] | VV | 2 | 2 | False | 1 | ROZPOCET
11 | K | 944311812 | Demontáž záchytného ohrazení trubkového/dílcového na vnějších stranách objektů hl pádu do 6 m | m | 165 |  | 0 |  |  |  | základní |  | 0 | 0 | 0 | 0 | 0 | 4 | K | 2 |  |  |  | ROZPOCET | 0 | 0 | 0 | 0 | 0 | 1 | 0 | 4 | 803200375
12 | K | 962032641 | Bourání zdiva komínového z cihel z cihel pálených, šamotových nebo vápenopískových na MC | m3 | 2.19 |  | 0 |  |  |  | základní |  | 0 | 0 | 0 | 1.671 | 3.6595 | 4 | K | 2 |  |  |  | ROZPOCET | 0 | 0 | 0 | 0 | 0 | 1 | 0 | 4 | -1617849868
| VV |  | 0,34*6,44 "komín nadstřešní část a podstrešní část na úroveň podlahy |  | 2.19 | [13 empty] | VV | 2 | 2 | True | 1 | ROZPOCET
13 | K | 993121111 | Dovoz a odvoz lešení prostorového lehkého do 10 km včetně naložení a složení | m3 | 2000 |  | 0 |  |  |  | základní |  | 0 | 0 | 0 | 0 | 0 | 4 | K | 2 |  |  |  | ROZPOCET | 0 | 0 | 0 | 0 | 0 | 1 | 0 | 4 | 2080760873
| VV |  | 95*10 "objekt A |  | 950 | [13 empty] | VV | 2 | 2 | True | 0 | ROZPOCET
| VV |  | 70*15 "objekt B |  | 1050 | [13 empty] | VV | 2 | 2 | True | 0 | ROZPOCET
| VV |  | Součet |  | 2000 | [13 empty] | VV | 2 | 4 | True | 1 | ROZPOCET
14 | K | 993121119 | Příplatek k ceně dovozu a odvozu lešení prostorového lehkého ZKD 10 km přes 10 km | m3 | 4000 |  | 0 |  |  |  | základní |  | 0 | 0 | 0 | 0 | 0 | 4 | K | 2 |  |  |  | ROZPOCET | 0 | 0 | 0 | 0 | 0 | 1 | 0 | 4 | -1326603855
| VV |  | 2000*2 'Přepočtené koeficientem množství |  | 4000 | [13 empty] | VV | 2 | 2 | False | 1 | ROZPOCET
15 | K | 9-spec.01 | Oprava betonové komínové hlavice | kpl. | 4 |  | 0 |  |  |  | základní |  | 0 | 0 | 0 | 0 | 0 | 4 | K | 2 |  |  |  | ROZPOCET | 0 | 0 | 0 | 0 | 0 | 1 | 0 | 4 | -517242992
| D | 997 | Doprava suti a vybouraných hmot |  |  |  | 0 | [5 empty] | 0 |  | 0 |  | 0 | 1 | D | 1 |  |  |  | ROZPOCET | [6 empty] | 0
16 | K | 997013215 | Vnitrostaveništní doprava suti a vybouraných hmot pro budovy v přes 15 do 18 m ručně | t | 61.79 |  | 0 |  |  |  | základní |  | 0 | 0 | 0 | 0 | 0 | 4 | K | 2 |  |  |  | ROZPOCET | 0 | 0 | 0 | 0 | 0 | 1 | 0 | 4 | -119705748
17 | K | 997013501 | Odvoz suti a vybouraných hmot na skládku nebo meziskládku do 1 km se složením | t | 61.79 |  | 0 |  |  |  | základní |  | 0 | 0 | 0 | 0 | 0 | 4 | K | 2 |  |  |  | ROZPOCET | 0 | 0 | 0 | 0 | 0 | 1 | 0 | 4 | -690387715
18 | K | 997013509 | Příplatek k odvozu suti a vybouraných hmot na skládku ZKD 1 km přes 1 km | t | 1791.91 |  | 0 |  |  |  | základní |  | 0 | 0 | 0 | 0 | 0 | 4 | K | 2 |  |  |  | ROZPOCET | 0 | 0 | 0 | 0 | 0 | 1 | 0 | 4 | 729199594
| VV |  | 61,79*29 'Přepočtené koeficientem množství |  | 1791.91 | [13 empty] | VV | 2 | 2 | False | 1 | ROZPOCET
19 | K | 997013603 | Poplatek za uložení na skládce (skládkovné) stavebního odpadu cihelného kód odpadu 17 01 02 | t | 3.659 |  | 0 |  |  |  | základní |  | 0 | 0 | 0 | 0 | 0 | 4 | K | 2 |  |  |  | ROZPOCET | 0 | 0 | 0 | 0 | 0 | 1 | 0 | 4 | -1169736611
20 | K | 997013607 | Poplatek za uložení na skládce (skládkovné) stavebního odpadu keramického kód odpadu 17 01 03 | t | 48.992 |  | 0 |  |  |  | základní |  | 0 | 0 | 0 | 0 | 0 | 4 | K | 2 |  |  |  | ROZPOCET | 0 | 0 | 0 | 0 | 0 | 1 | 0 | 4 | 1083645372
21 | K | 997013631 | Poplatek za uložení na skládce (skládkovné) stavebního odpadu směsného kód odpadu 17 09 04 | t | 2.088 |  | 0 |  |  |  | základní |  | 0 | 0 | 0 | 0 | 0 | 4 | K | 2 |  |  |  | ROZPOCET | 0 | 0 | 0 | 0 | 0 | 1 | 0 | 4 | 7328963
22 | K | 997013811 | Poplatek za uložení na skládce (skládkovné) stavebního odpadu dřevěného kód odpadu 17 02 01 | t | 7.051 |  | 0 |  |  |  | základní |  | 0 | 0 | 0 | 0 | 0 | 4 | K | 2 |  |  |  | ROZPOCET | 0 | 0 | 0 | 0 | 0 | 1 | 0 | 4 | 106849463
| D | 998 | Přesun hmot |  |  |  | 0 | [5 empty] | 0 |  | 0 |  | 0 | 1 | D | 1 |  |  |  | ROZPOCET | [6 empty] | 0
23 | K | 998018003 | Přesun hmot pro budovy ruční pro budovy v přes 12 do 24 m | t | 10.012 |  | 0 |  |  |  | základní |  | 0 | 0 | 0 | 0 | 0 | 4 | K | 2 |  |  |  | ROZPOCET | 0 | 0 | 0 | 0 | 0 | 1 | 0 | 4 | 696803091
| D | PSV | Práce a dodávky PSV |  |  |  | 0 | [5 empty] | 0 |  | 48.2292 |  | 58.1309 | 2 | D | 0 |  |  |  | ROZPOCET | [6 empty] | 0
| D | 712 | Povlakové krytiny |  |  |  | 0 | [5 empty] | 0 |  | 0.010143 |  | 0 | 2 | D | 1 |  |  |  | ROZPOCET | [6 empty] | 0
24 | K | 712363351 | Povlakové krytiny střech do 10° z tvarovaných poplastovaných lišt pásek rš 50 mm | m | 6.9 |  | 0 |  |  |  | základní |  | 0 | 0.00032 | 0.002208 | 0 | 0 | 16 | K | 2 |  |  |  | ROZPOCET | 0 | 0 | 0 | 0 | 0 | 1 | 0 | 16 | -2091713564
| VV |  | 6,9 "K.13 |  | 6.9 | [13 empty] | VV | 2 | 2 | True | 1 | ROZPOCET
25 | K | 712363352 | Povlakové krytiny střech do 10° z tvarovaných poplastovaných lišt délky 2 m koutová lišta vnitřní rš 100 mm | m | 6.9 |  | 0 |  |  |  | základní |  | 0 | 0.00115 | 0.007935 | 0 | 0 | 16 | K | 2 |  |  |  | ROZPOCET | 0 | 0 | 0 | 0 | 0 | 1 | 0 | 16 | 178939420
| VV |  | 6,9 "K.03 |  | 6.9 | [13 empty] | VV | 2 | 2 | True | 1 | ROZPOCET
26 | K | 998712313 | Přesun hmot procentní pro krytiny povlakové ruční v objektech v přes 12 do 24 m | % |  |  | 0 |  |  |  | základní |  | 0 | 0 | 0 | 0 | 0 | 16 | K | 2 |  |  |  | ROZPOCET | 0 | 0 | 0 | 0 | 0 | 1 | 0 | 16 | 75047469
| D | 741 | Elektroinstalace - silnoproud |  |  |  | 0 | [5 empty] | 0 |  | 0.013691 |  | 0.078038 | 2 | D | 1 |  |  |  | ROZPOCET | [6 empty] | 0
27 | K | 741420001 | Montáž drát nebo lano hromosvodné svodové D do 10 mm s podpěrou | m | 101.308 |  | 0 |  |  |  | základní |  | 0 | 0 | 0 | 0 | 0 | 16 | K | 2 |  |  |  | ROZPOCET | 0 | 0 | 0 | 0 | 0 | 1 | 0 | 16 | -1246460341
| VV |  | (22,15+10,84+8,96)*1,2 "objekt A |  | 50.34 | [13 empty] | VV | 2 | 2 | True | 0 | ROZPOCET
| VV |  | (5,69+6,95+10,57+7,34+11,923)*1,2 "objekt B |  | 50.968 | [13 empty] | VV | 2 | 2 | True | 0 | ROZPOCET
| VV |  | Součet |  | 101.308 | [13 empty] | VV | 2 | 4 | True | 1 | ROZPOCET
28 | M | 35441077 | drát D 8mm AlMgSi | kg | 13.691 |  | 0 |  |  |  | základní |  | 0 | 0.001 | 0.013691 | 0 | 0 | 32 | M | 2 |  |  |  | ROZPOCET | 0 | 0 | 0 | 0 | 0 | 1 | 0 | 16 | 2073728556
| VV |  | 101,308*0,13514 'Přepočtené koeficientem množství |  | 13.691 | [13 empty] | VV | 2 | 2 | False | 1 | ROZPOCET
29 | K | 741421831 | Demontáž drátu nebo lana svodového vedení D do 8 mm šikmá střecha | m | 101.308 |  | 0 |  |  |  | základní |  | 0 | 0 | 0 | 0.0004 | 0.040523 | 16 | K | 2 |  |  |  | ROZPOCET | 0 | 0 | 0 | 0 | 0 | 1 | 0 | 16 | 1206991546
| VV |  | (22,15+10,84+8,96)*1,2 "objekt A |  | 50.34 | [13 empty] | VV | 2 | 2 | True | 0 | ROZPOCET
| VV |  | (5,69+6,95+10,57+7,34+11,923)*1,2 "objekt B |  | 50.968 | [13 empty] | VV | 2 | 2 | True | 0 | ROZPOCET
| VV |  | Součet |  | 101.308 | [13 empty] | VV | 2 | 4 | True | 1 | ROZPOCET
30 | K | 741421851 | Demontáž vedení hromosvodné-podpěra střešní pod hřeben | kus | 68.208 |  | 0 |  |  |  | základní |  | 0 | 0 | 0 | 0.00055 | 0.037514 | 16 | K | 2 |  |  |  | ROZPOCET | 0 | 0 | 0 | 0 | 0 | 1 | 0 | 16 | -993892842
| VV |  | (10,84+5,44+7,88+3,67+4,6)*1,2 "objekt A |  | 38.916 | [13 empty] | VV | 2 | 2 | True | 0 | ROZPOCET
| VV |  | (17,49+6,92)*1,2 "objekt B |  | 29.292 | [13 empty] | VV | 2 | 2 | True | 0 | ROZPOCET
| VV |  | Součet |  | 68.208 | [13 empty] | VV | 2 | 4 | True | 1 | ROZPOCET
31 | K | 741810001 | Celková prohlídka elektrického rozvodu a zařízení do 100 000,- Kč | kus | 1 |  | 0 |  |  |  | základní |  | 0 | 0 | 0 | 0 | 0 | 16 | K | 2 |  |  |  | ROZPOCET | 0 | 0 | 0 | 0 | 0 | 1 | 0 | 16 | -36872896
32 | K | 998741313 | Přesun hmot procentní pro silnoproud ruční v objektech v přes 12 do 24 m | % |  |  | 0 |  |  |  | základní |  | 0 | 0 | 0 | 0 | 0 | 16 | K | 2 |  |  |  | ROZPOCET | 0 | 0 | 0 | 0 | 0 | 1 | 0 | 16 | 1122391349
| D | 762 | Konstrukce tesařské |  |  |  | 0 | [5 empty] | 0 |  | 5.8641 |  | 7.0509 | 2 | D | 1 |  |  |  | ROZPOCET | [6 empty] | 0
33 | K | 762342314 | Montáž laťování na střechách složitých sklonu do 60° osové vzdálenosti přes 150 do 360 mm | m2 | 705.09 |  | 0 |  |  |  | základní |  | 0 | 0 | 0 | 0 | 0 | 16 | K | 2 |  |  |  | ROZPOCET | 0 | 0 | 0 | 0 | 0 | 1 | 0 | 16 | -1354641010
| VV |  | 11,1+329,21+32,62+17,32 "objekt A |  | 390.25 | [13 empty] | VV | 2 | 2 | True | 0 | ROZPOCET
| VV |  | 74,59+219,97+20,28 "objekt B |  | 314.84 | [13 empty] | VV | 2 | 2 | True | 0 | ROZPOCET
| VV |  | Součet |  | 705.09 | [13 empty] | VV | 2 | 4 | True | 1 | ROZPOCET
34 | M | 60514114 | řezivo jehličnaté lať impregnovaná dl 4 m | m3 | 7.445 |  | 0 |  |  |  | základní |  | 0 | 0.55 | 4.0948 | 0 | 0 | 32 | M | 2 |  |  |  | ROZPOCET | 0 | 0 | 0 | 0 | 0 | 1 | 0 | 16 | 71674761
| VV |  | (11,1+329,21+32,62+17,32)*4*0,04*0,06 "objekt A |  | 3.746 | [13 empty] | VV | 2 | 2 | True | 0 | ROZPOCET
| VV |  | (74,59+219,97+20,28)*4*0,04*0,06 "objekt B |  | 3.022 | [13 empty] | VV | 2 | 2 | True | 0 | ROZPOCET
| VV |  | Součet |  | 6.768 | [13 empty] | VV | 2 | 4 | True | 1 | ROZPOCET
| VV |  | 6,768*1,1 'Přepočtené koeficientem množství |  | 7.445 | [13 empty] | VV | 2 | 2 | False | 1 | ROZPOCET
35 | K | 762342511 | Montáž kontralatí na podklad bez tepelné izolace | m | 1057.635 |  | 0 |  |  |  | základní |  | 0 | 2e-05 | 0.021153 | 0 | 0 | 16 | K | 2 |  |  |  | ROZPOCET | 0 | 0 | 0 | 0 | 0 | 1 | 0 | 16 | -249507640
| VV |  | (11,1+329,21+32,62+17,32)*1,5 "objekt A |  | 585.375 | [13 empty] | VV | 2 | 2 | True | 0 | ROZPOCET
| VV |  | (74,59+219,97+20,28)*1,5 "objekt B |  | 472.26 | [13 empty] | VV | 2 | 2 | True | 0 | ROZPOCET
| VV |  | Součet |  | 1057.635 | [13 empty] | VV | 2 | 4 | True | 1 | ROZPOCET
36 | M | 60514114 | řezivo jehličnaté lať impregnovaná dl 4 m | m3 | 2.792 |  | 0 |  |  |  | základní |  | 0 | 0.55 | 1.5356 | 0 | 0 | 32 | M | 2 |  |  |  | ROZPOCET | 0 | 0 | 0 | 0 | 0 | 1 | 0 | 16 | 2030355626
| VV |  | (11,1+329,21+32,62+17,32)*1,5*0,04*0,06 "objekt A |  | 1.405 | [13 empty] | VV | 2 | 2 | True | 0 | ROZPOCET
| VV |  | (74,59+219,97+20,28)*1,5*0,04*0,06 "objekt B |  | 1.133 | [13 empty] | VV | 2 | 2 | True | 0 | ROZPOCET
| VV |  | Součet |  | 2.538 | [13 empty] | VV | 2 | 4 | True | 1 | ROZPOCET
| VV |  | 2,538*1,1 'Přepočtené koeficientem množství |  | 2.792 | [13 empty] | VV | 2 | 2 | False | 1 | ROZPOCET
37 | K | 762342812 | Demontáž laťování střech z latí osové vzdálenosti do 0,50 m | m2 | 1410.18 |  | 0 |  |  |  | základní |  | 0 | 0 | 0 | 0.005 | 7.0509 | 16 | K | 2 |  |  |  | ROZPOCET | 0 | 0 | 0 | 0 | 0 | 1 | 0 | 16 | -422984357
| VV |  | (11,1+329,21+32,62+17,32)*2 "objekt A latě / kontralatě |  | 780.5 | [13 empty] | VV | 2 | 2 | True | 0 | ROZPOCET
| VV |  | (74,59+219,97+20,28)*2 "objekt B latě / kontralatě |  | 629.68 | [13 empty] | VV | 2 | 2 | True | 0 | ROZPOCET
| VV |  | Součet |  | 1410.18 | [13 empty] | VV | 2 | 4 | True | 1 | ROZPOCET
38 | K | 762395000 | Spojovací prostředky krovů, bednění, laťování, nadstřešních konstrukcí | m3 | 9.306 |  | 0 |  |  |  | základní |  | 0 | 0.02284 | 0.21255 | 0 | 0 | 16 | K | 2 |  |  |  | ROZPOCET | 0 | 0 | 0 | 0 | 0 | 1 | 0 | 16 | 1630381846
| VV |  | (11,1+329,21+32,62+17,32)*4*0,04*0,06 "objekt A |  | 3.746 | [13 empty] | VV | 2 | 2 | True | 0 | ROZPOCET
| VV |  | (74,59+219,97+20,28)*4*0,04*0,06 "objekt B |  | 3.022 | [13 empty] | VV | 2 | 2 | True | 0 | ROZPOCET
| VV |  | (11,1+329,21+32,62+17,32)*1,5*0,04*0,06 "objekt A |  | 1.405 | [13 empty] | VV | 2 | 2 | True | 0 | ROZPOCET
| VV |  | (74,59+219,97+20,28)*1,5*0,04*0,06 "objekt B |  | 1.133 | [13 empty] | VV | 2 | 2 | True | 0 | ROZPOCET
| VV |  | Součet |  | 9.306 | [13 empty] | VV | 2 | 4 | True | 1 | ROZPOCET
39 | K | 762-spec.01 | Poškození spodní části krokve u štítové zdi a přilehlé části pozednice (viz. pozice 1) | kpl. | 1 |  | 0 |  |  |  | základní |  | 0 | 0 | 0 | 0 | 0 | 16 | K | 2 |  |  |  | ROZPOCET | 0 | 0 | 0 | 0 | 0 | 1 | 0 | 16 | -1567846485
40 | K | 762-spec.02 | Poškození patní části krokve (viz. pozice 2) | kpl. | 1 |  | 0 |  |  |  | základní |  | 0 | 0 | 0 | 0 | 0 | 16 | K | 2 |  |  |  | ROZPOCET | 0 | 0 | 0 | 0 | 0 | 1 | 0 | 16 | -1688352773
41 | K | 762-spec.03 | Poškození patní části krokve v plné vazbě (viz. pozice 3) | kpl. | 1 |  | 0 |  |  |  | základní |  | 0 | 0 | 0 | 0 | 0 | 16 | K | 2 |  |  |  | ROZPOCET | 0 | 0 | 0 | 0 | 0 | 1 | 0 | 16 | -1895663688
42 | K | 762-spec.04 | Poškození spodní části krokve a levé kleštiny na ploše přilehlé ke štítové zdi (viz. pozice 4) | kpl. | 1 |  | 0 |  |  |  | základní |  | 0 | 0 | 0 | 0 | 0 | 16 | K | 2 |  |  |  | ROZPOCET | 0 | 0 | 0 | 0 | 0 | 1 | 0 | 16 | 686706170
43 | K | 762-spec.05 | Zatékání srážkové vody do konstrukce krovu v okolí úžlabí mezi krovem a krovem věže (viz. pozice 5) | kpl. | 2 |  | 0 |  |  |  | základní |  | 0 | 0 | 0 | 0 | 0 | 16 | K | 2 |  |  |  | ROZPOCET | 0 | 0 | 0 | 0 | 0 | 1 | 0 | 16 | 908186420
44 | K | 762-spec.06 | Poškození pozednice, pomocné úžlabní krokve a patních částí dvou krokví (viz. pozice 6) | kpl. | 1 |  | 0 |  |  |  | základní |  | 0 | 0 | 0 | 0 | 0 | 16 | K | 2 |  |  |  | ROZPOCET | 0 | 0 | 0 | 0 | 0 | 1 | 0 | 16 | 2126210405
45 | K | 762-spec.07 | Poškození pozednice a patní části krokve (viz. pozice 7) | kpl. | 1 |  | 0 |  |  |  | základní |  | 0 | 0 | 0 | 0 | 0 | 16 | K | 2 |  |  |  | ROZPOCET | 0 | 0 | 0 | 0 | 0 | 1 | 0 | 16 | 140633222
46 | K | 762-spec.08 | Vaznice ve štítu vikýře (viz. pozice 8) | kpl. | 1 |  | 0 |  |  |  | základní |  | 0 | 0 | 0 | 0 | 0 | 16 | K | 2 |  |  |  | ROZPOCET | 0 | 0 | 0 | 0 | 0 | 1 | 0 | 16 | 1140456326
47 | K | 762-spec.09 | Poškození patní části krokve (viz. pozice 9) | kpl. | 1 |  | 0 |  |  |  | základní |  | 0 | 0 | 0 | 0 | 0 | 16 | K | 2 |  |  |  | ROZPOCET | 0 | 0 | 0 | 0 | 0 | 1 | 0 | 16 | 742250260
48 | K | 762-spec.10 | Poškození patní části krokve v místě zatékání srážkové vody (viz. pozice 10) | kpl. | 1 |  | 0 |  |  |  | základní |  | 0 | 0 | 0 | 0 | 0 | 16 | K | 2 |  |  |  | ROZPOCET | 0 | 0 | 0 | 0 | 0 | 1 | 0 | 16 | -1006101296
49 | K | 762-spec.11 | Poškození pozdenice, spodní části úžlabní krokve a paty jedné z krokví (viz. pozice 11) | kpl. | 1 |  | 0 |  |  |  | základní |  | 0 | 0 | 0 | 0 | 0 | 16 | K | 2 |  |  |  | ROZPOCET | 0 | 0 | 0 | 0 | 0 | 1 | 0 | 16 | 1652273308
50 | K | 762-spec.12 | Zatékání srážkové vody do konstrukce krovu v úžlabí na spodní část úžlabní a jedné přilehlé krokve (viz. pozice 12) | kpl. | 1 |  | 0 |  |  |  | základní |  | 0 | 0 | 0 | 0 | 0 | 16 | K | 2 |  |  |  | ROZPOCET | 0 | 0 | 0 | 0 | 0 | 1 | 0 | 16 | 855776561
51 | K | 762-spec.13 | Zatékání srážkové vody do konstrukce krovu v úžlabí na spodní část úžlabní krokve a pozednice (viz. pozice 13) | kpl. | 1 |  | 0 |  |  |  | základní |  | 0 | 0 | 0 | 0 | 0 | 16 | K | 2 |  |  |  | ROZPOCET | 0 | 0 | 0 | 0 | 0 | 1 | 0 | 16 | -138369164
52 | K | 998762313 | Přesun hmot procentní pro kce tesařské ruční v objektech v přes 12 do 24 m | % |  |  | 0 |  |  |  | základní |  | 0 | 0 | 0 | 0 | 0 | 16 | K | 2 |  |  |  | ROZPOCET | 0 | 0 | 0 | 0 | 0 | 1 | 0 | 16 | -504813533
| D | 764 | Konstrukce klempířské |  |  |  | 0 | [5 empty] | 0 |  | 1.4971 |  | 2.0099 | 2 | D | 1 |  |  |  | ROZPOCET | [6 empty] | 0
53 | K | 764001801 | Demontáž podkladního plechu do suti | m | 62.3 |  | 0 |  |  |  | základní |  | 0 | 0 | 0 | 0.00176 | 0.10965 | 16 | K | 2 |  |  |  | ROZPOCET | 0 | 0 | 0 | 0 | 0 | 1 | 0 | 16 | -531871185
| VV |  | 62,3 "budoucí K.12 |  | 62.3 | [13 empty] | VV | 2 | 2 | True | 1 | ROZPOCET
54 | K | 764001891 | Demontáž úžlabí do suti | m | 57.1 |  | 0 |  |  |  | základní |  | 0 | 0 | 0 | 0.00348 | 0.19871 | 16 | K | 2 |  |  |  | ROZPOCET | 0 | 0 | 0 | 0 | 0 | 1 | 0 | 16 | -809841645
| VV |  | 57,1 "budoucí K.02 |  | 57.1 | [13 empty] | VV | 2 | 2 | True | 1 | ROZPOCET
55 | K | 764002812 | Demontáž okapového plechu do suti v krytině skládané | m | 131.5 |  | 0 |  |  |  | základní |  | 0 | 0 | 0 | 0.00177 | 0.23276 | 16 | K | 2 |  |  |  | ROZPOCET | 0 | 0 | 0 | 0 | 0 | 1 | 0 | 16 | -277370443
| VV |  | 69,2 "budoucí K.08 |  | 69.2 | [13 empty] | VV | 2 | 2 | True | 0 | ROZPOCET
| VV |  | 62,3 "budoucí K.11 |  | 62.3 | [13 empty] | VV | 2 | 2 | True | 0 | ROZPOCET
| VV |  | Součet |  | 131.5 | [13 empty] | VV | 2 | 4 | True | 1 | ROZPOCET
56 | K | 764002871 | Demontáž lemování zdí do suti | m | 175.9 |  | 0 |  |  |  | základní |  | 0 | 0 | 0 | 0.00175 | 0.30783 | 16 | K | 2 |  |  |  | ROZPOCET | 0 | 0 | 0 | 0 | 0 | 1 | 0 | 16 | -1912936176
| VV |  | 6,9 "budoucí K.03 |  | 6.9 | [13 empty] | VV | 2 | 2 | True | 0 | ROZPOCET
| VV |  | 81,6 "budoucí K.06 |  | 81.6 | [13 empty] | VV | 2 | 2 | True | 0 | ROZPOCET
| VV |  | 68,9 "budoucí K.07 |  | 68.9 | [13 empty] | VV | 2 | 2 | True | 0 | ROZPOCET
| VV |  | 5,8 "budoucí K.09 |  | 5.8 | [13 empty] | VV | 2 | 2 | True | 0 | ROZPOCET
| VV |  | 5,8 "budoucí K.10 |  | 5.8 | [13 empty] | VV | 2 | 2 | True | 0 | ROZPOCET
| VV |  | 6,9 "budoucí K.13 |  | 6.9 | [13 empty] | VV | 2 | 2 | True | 0 | ROZPOCET
| VV |  | Součet |  | 175.9 | [13 empty] | VV | 2 | 4 | True | 1 | ROZPOCET
57 | K | 764004801 | Demontáž podokapního žlabu do suti | m | 62.3 |  | 0 |  |  |  | základní |  | 0 | 0 | 0 | 0.0026 | 0.16198 | 16 | K | 2 |  |  |  | ROZPOCET | 0 | 0 | 0 | 0 | 0 | 1 | 0 | 16 | 193472807
| VV |  | 62,3 "budoucí K.05 |  | 62.3 | [13 empty] | VV | 2 | 2 | True | 1 | ROZPOCET
58 | K | 764004831 | Demontáž mezistřešního nebo zaatikového žlabu do suti | m | 6.9 |  | 0 |  |  |  | základní |  | 0 | 0 | 0 | 0.01213 | 0.083697 | 16 | K | 2 |  |  |  | ROZPOCET | 0 | 0 | 0 | 0 | 0 | 1 | 0 | 16 | -1822952194
| VV |  | 6,9 "budoucí K.01 |  | 6.9 | [13 empty] | VV | 2 | 2 | True | 1 | ROZPOCET
59 | K | 764004841 | Demontáž háku do suti | kus | 63 |  | 0 |  |  |  | základní |  | 0 | 0 | 0 | 0.0094 | 0.5922 | 16 | K | 2 |  |  |  | ROZPOCET | 0 | 0 | 0 | 0 | 0 | 1 | 0 | 16 | -674995293
| VV |  | 63 "budoucí K.04 |  | 63 | [13 empty] | VV | 2 | 2 | True | 1 | ROZPOCET
60 | K | 764004861 | Demontáž svodu do suti | m | 82 |  | 0 |  |  |  | základní |  | 0 | 0 | 0 | 0.00394 | 0.32308 | 16 | K | 2 |  |  |  | ROZPOCET | 0 | 0 | 0 | 0 | 0 | 1 | 0 | 16 | 1625639307
| VV |  | 34 "objekt A |  | 34 | [13 empty] | VV | 2 | 2 | True | 0 | ROZPOCET
| VV |  | 48 "objekt B |  | 48 | [13 empty] | VV | 2 | 2 | True | 0 | ROZPOCET
| VV |  | Součet |  | 82 | [13 empty] | VV | 2 | 4 | True | 1 | ROZPOCET
61 | K | 764011403x | Podkladní plech z PZ plechu pro hřebeny, nároží, úžlabí nebo okapové hrany tl 0,55 mm rš 230 mm | m | 62.3 |  | 0 |  |  |  | základní |  | 0 | 0.00136 | 0.084728 | 0 | 0 | 16 | K | 2 |  |  |  | ROZPOCET | 0 | 0 | 0 | 0 | 0 | 1 | 0 | 16 | -1097631935
| VV |  | 62,3 "K.12 |  | 62.3 | [13 empty] | VV | 2 | 2 | True | 1 | ROZPOCET
62 | K | 764212434x | Oplechování rovné okapové hrany z Pz plechu rš 320 mm | m | 69.2 |  | 0 |  |  |  | základní |  | 0 | 0.00186 | 0.12871 | 0 | 0 | 16 | K | 2 |  |  |  | ROZPOCET | 0 | 0 | 0 | 0 | 0 | 1 | 0 | 16 | 62571757
| VV |  | 69,2 "K.08 |  | 69.2 | [13 empty] | VV | 2 | 2 | True | 1 | ROZPOCET
63 | K | 764212436x | Oplechování rovné okapové hrany z Pz plechu rš 430 mm | m | 42.3 |  | 0 |  |  |  | základní |  | 0 | 0.00269 | 0.11379 | 0 | 0 | 16 | K | 2 |  |  |  | ROZPOCET | 0 | 0 | 0 | 0 | 0 | 1 | 0 | 16 | 781932128
| VV |  | 42,3 "K.11 |  | 42.3 | [13 empty] | VV | 2 | 2 | True | 1 | ROZPOCET
64 | K | 764212607x | Oplechování úžlabí z Pz s povrchovou úpravou rš 590 mm | m | 57.1 |  | 0 |  |  |  | základní |  | 0 | 0.00598 | 0.34146 | 0 | 0 | 16 | K | 2 |  |  |  | ROZPOCET | 0 | 0 | 0 | 0 | 0 | 1 | 0 | 16 | 363445274
| VV |  | 57,1 "K.02 |  | 57.1 | [13 empty] | VV | 2 | 2 | True | 1 | ROZPOCET
65 | K | 764311413x | Lemování rovných zdí střech s krytinou skládanou z Pz plechu rš 180 mm | m | 81.6 |  | 0 |  |  |  | základní |  | 0 | 0.00135 | 0.11016 | 0 | 0 | 16 | K | 2 |  |  |  | ROZPOCET | 0 | 0 | 0 | 0 | 0 | 1 | 0 | 16 | -1645566074
| VV |  | 81,6 "K.06 |  | 81.6 | [13 empty] | VV | 2 | 2 | True | 1 | ROZPOCET
66 | K | 764311414x | Boční lemování s krytinou skládanou z Pz plechu rš 220 mm | m | 68.9 |  | 0 |  |  |  | základní |  | 0 | 0.00175 | 0.12058 | 0 | 0 | 16 | K | 2 |  |  |  | ROZPOCET | 0 | 0 | 0 | 0 | 0 | 1 | 0 | 16 | -493871626
| VV |  | 68,9 "K.07 |  | 68.9 | [13 empty] | VV | 2 | 2 | True | 1 | ROZPOCET
67 | K | 764311416x | Lemování rovných zdí střech s krytinou skládanou z Pz plechu rš 460 mm | m | 5.8 |  | 0 |  |  |  | základní |  | 0 | 0.00255 | 0.01479 | 0 | 0 | 16 | K | 2 |  |  |  | ROZPOCET | 0 | 0 | 0 | 0 | 0 | 1 | 0 | 16 | -2056227019
| VV |  | 5,8 "K.10 |  | 5.8 | [13 empty] | VV | 2 | 2 | True | 1 | ROZPOCET
68 | K | 764311417x | Lemování rovných zdí střech s krytinou skládanou z Pz plechu rš 520 mm | m | 5.8 |  | 0 |  |  |  | základní |  | 0 | 0.00345 | 0.02001 | 0 | 0 | 16 | K | 2 |  |  |  | ROZPOCET | 0 | 0 | 0 | 0 | 0 | 1 | 0 | 16 | 1596908126
| VV |  | 5,8 "K.09 |  | 5.8 | [13 empty] | VV | 2 | 2 | True | 1 | ROZPOCET
69 | K | 764511415 | Žlab podokapní hranatý z Pz plechu rš 400 mm | m | 62.3 |  | 0 |  |  |  | základní |  | 0 | 0.00346 | 0.21556 | 0 | 0 | 16 | K | 2 |  |  |  | ROZPOCET | 0 | 0 | 0 | 0 | 0 | 1 | 0 | 16 | 1137233320
| VV |  | 62,3 "K.05 |  | 62.3 | [13 empty] | VV | 2 | 2 | True | 1 | ROZPOCET
70 | M | 5534493x | hák žlabový hranatý Pz 620mm | kus | 63 |  | 0 |  |  |  | základní |  | 0 | 0.00075 | 0.04725 | 0 | 0 | 32 | M | 2 |  |  |  | ROZPOCET | 0 | 0 | 0 | 0 | 0 | 1 | 0 | 16 | 724696294
| VV |  | 63 "K.04 |  | 63 | [13 empty] | VV | 2 | 2 | True | 1 | ROZPOCET
71 | K | 764515411x | Žlaby mezistřešní nebo zaatikové uložené v lůžku z Pz plechu s povrchovou úpravou rš 560 mm | m | 6.9 |  | 0 |  |  |  | základní |  | 0 | 0.00985 | 0.067965 | 0 | 0 | 16 | K | 2 |  |  |  | ROZPOCET | 0 | 0 | 0 | 0 | 0 | 1 | 0 | 16 | -1882629229
| VV |  | 6,9 "K.01 |  | 6.9 | [13 empty] | VV | 2 | 2 | True | 1 | ROZPOCET
72 | K | 764518422 | Svody kruhové včetně objímek, kolen, odskoků z Pz plechu průměru 100 mm | m | 82 |  | 0 |  |  |  | základní |  | 0 | 0.00283 | 0.23206 | 0 | 0 | 16 | K | 2 |  |  |  | ROZPOCET | 0 | 0 | 0 | 0 | 0 | 1 | 0 | 16 | 542769068
| VV |  | 34 "objekt A |  | 34 | [13 empty] | VV | 2 | 2 | True | 0 | ROZPOCET
| VV |  | 48 "objekt B |  | 48 | [13 empty] | VV | 2 | 2 | True | 0 | ROZPOCET
| VV |  | Součet |  | 82 | [13 empty] | VV | 2 | 4 | True | 1 | ROZPOCET
73 | K | 764-spec.01 | Ozdobný prvek na štítu z TiZn (K.A.01) | kus | 12 |  | 0 |  |  |  | základní |  | 0 | 0 | 0 | 0 | 0 | 16 | K | 2 |  |  |  | ROZPOCET | 0 | 0 | 0 | 0 | 0 | 1 | 0 | 16 | 917711254
74 | K | 764-spec.02 | Ozdobný prvek na štítu z TiZn (K.A.02) | kus | 3 |  | 0 |  |  |  | základní |  | 0 | 0 | 0 | 0 | 0 | 16 | K | 2 |  |  |  | ROZPOCET | 0 | 0 | 0 | 0 | 0 | 1 | 0 | 16 | -1599239714
75 | K | 764-spec.03 | Ozdobné zakončení střechy věže z TiZn (K.A.03) | kus | 1 |  | 0 |  |  |  | základní |  | 0 | 0 | 0 | 0 | 0 | 16 | K | 2 |  |  |  | ROZPOCET | 0 | 0 | 0 | 0 | 0 | 1 | 0 | 16 | 714779172
76 | K | 764-spec.04 | Zakončení střechy arkýře z TiZn (K.A.04) | kus | 1 |  | 0 |  |  |  | základní |  | 0 | 0 | 0 | 0 | 0 | 16 | K | 2 |  |  |  | ROZPOCET | 0 | 0 | 0 | 0 | 0 | 1 | 0 | 16 | -1657309533
77 | K | 764-spec.05 | Ozdobné zakončení hřebene střechy z TiZn (K.A.05) | kus | 2 |  | 0 |  |  |  | základní |  | 0 | 0 | 0 | 0 | 0 | 16 | K | 2 |  |  |  | ROZPOCET | 0 | 0 | 0 | 0 | 0 | 1 | 0 | 16 | -294846856
78 | K | 764-spec.06 | Oplechování vikýře z TiZn (K.A.06) | kus | 3 |  | 0 |  |  |  | základní |  | 0 | 0 | 0 | 0 | 0 | 16 | K | 2 |  |  |  | ROZPOCET | 0 | 0 | 0 | 0 | 0 | 1 | 0 | 16 | 1086213742
79 | K | 764-spec.07 | Ozdobný prvek na štítu z TiZn (K.A.07) | kus | 6 |  | 0 |  |  |  | základní |  | 0 | 0 | 0 | 0 | 0 | 16 | K | 2 |  |  |  | ROZPOCET | 0 | 0 | 0 | 0 | 0 | 1 | 0 | 16 | -444073501
80 | K | 764-spec.08 | Ozdobný prvek na štítu z TiZn (K.A.08) | kus | 12 |  | 0 |  |  |  | základní |  | 0 | 0 | 0 | 0 | 0 | 16 | K | 2 |  |  |  | ROZPOCET | 0 | 0 | 0 | 0 | 0 | 1 | 0 | 16 | -178500346
81 | K | 764-spec.09 | Ozdobný prvek na štítu z TiZn (K.A.09) | kus | 5 |  | 0 |  |  |  | základní |  | 0 | 0 | 0 | 0 | 0 | 16 | K | 2 |  |  |  | ROZPOCET | 0 | 0 | 0 | 0 | 0 | 1 | 0 | 16 | -1130425719
82 | K | 764-spec.10 | Opatrná demontáž ozdobných prvků pro vytvoření kopie | kpl. | 45 |  | 0 |  |  |  | základní |  | 0 | 0 | 0 | 0 | 0 | 16 | K | 2 |  |  |  | ROZPOCET | 0 | 0 | 0 | 0 | 0 | 1 | 0 | 16 | 1913443320
| VV |  | 12+3+1+1+2+3+6+12+5 "budoucí K.A.01 - 09 |  | 45 | [13 empty] | VV | 2 | 2 | True | 1 | ROZPOCET
83 | K | 998764313 | Přesun hmot procentní pro konstrukce klempířské ruční v objektech v přes 12 do 24 m | % |  |  | 0 |  |  |  | základní |  | 0 | 0 | 0 | 0 | 0 | 16 | K | 2 |  |  |  | ROZPOCET | 0 | 0 | 0 | 0 | 0 | 1 | 0 | 16 | -1685731643
| D | 765 | Krytina skládaná |  |  |  | 0 | [5 empty] | 0 |  | 40.2928 |  | 48.9921 | 2 | D | 1 |  |  |  | ROZPOCET | [6 empty] | 0
84 | K | 765111805 | Demontáž krytiny keramické drážkové sklonu do 30° se zvětralou maltou do suti | m2 | 705.09 |  | 0 |  |  |  | základní |  | 0 | 0 | 0 | 0.063 | 44.4207 | 16 | K | 2 |  |  |  | ROZPOCET | 0 | 0 | 0 | 0 | 0 | 1 | 0 | 16 | -1522633362
| VV |  | 11,1+329,21+32,62+17,32 "objekt A |  | 390.25 | [13 empty] | VV | 2 | 2 | True | 0 | ROZPOCET
| VV |  | 74,59+219,97+20,28 "objekt B |  | 314.84 | [13 empty] | VV | 2 | 2 | True | 0 | ROZPOCET
| VV |  | Součet |  | 705.09 | [13 empty] | VV | 2 | 4 | True | 1 | ROZPOCET
85 | K | 765111811 | Příplatek k demontáži krytiny keramické drážkové do suti za sklon přes 30° | m2 | 705.09 |  | 0 |  |  |  | základní |  | 0 | 0 | 0 | 0 | 0 | 16 | K | 2 |  |  |  | ROZPOCET | 0 | 0 | 0 | 0 | 0 | 1 | 0 | 16 | -547509793
86 | K | 765111865 | Demontáž krytiny keramické hřebenů a nároží sklonu do 30° se zvětralou maltou do suti | m | 90.52 |  | 0 |  |  |  | základní |  | 0 | 0 | 0 | 0.01808 | 1.6366 | 16 | K | 2 |  |  |  | ROZPOCET | 0 | 0 | 0 | 0 | 0 | 1 | 0 | 16 | 1567091738
| VV |  | 10,05+10,89+2,86+5,06+10,66+4,54+4,62+7,78+6,3 "objekt A det.A |  | 62.76 | [13 empty] | VV | 2 | 2 | True | 0 | ROZPOCET
| VV |  | 8,07+8,04+4,01+7,64 "objekt B det.A |  | 27.76 | [13 empty] | VV | 2 | 2 | True | 0 | ROZPOCET
| VV |  | Součet |  | 90.52 | [13 empty] | VV | 2 | 4 | True | 1 | ROZPOCET
87 | K | 765111881 | Příplatek k demontáži krytiny keramické hřebenů a nároží z prejzů do suti za sklon přes 30° | m | 90.52 |  | 0 |  |  |  | základní |  | 0 | 0 | 0 | 0 | 0 | 16 | K | 2 |  |  |  | ROZPOCET | 0 | 0 | 0 | 0 | 0 | 1 | 0 | 16 | -550958434
88 | K | 765113015 | Krytina keramická drážková maloformátová (přes 12 ks/m2) režná sklonu do 30° na sucho | m2 | 705.09 |  | 0 |  |  |  | základní |  | 0 | 0.04349 | 30.6644 | 0 | 0 | 16 | K | 2 |  |  |  | ROZPOCET | 0 | 0 | 0 | 0 | 0 | 1 | 0 | 16 | 1236589194
| VV |  | 11,1+329,21+32,62+17,32 "objekt A |  | 390.25 | [13 empty] | VV | 2 | 2 | True | 0 | ROZPOCET
| VV |  | 74,59+219,97+20,28 "objekt B |  | 314.84 | [13 empty] | VV | 2 | 2 | True | 0 | ROZPOCET
| VV |  | Součet |  | 705.09 | [13 empty] | VV | 2 | 4 | True | 1 | ROZPOCET
89 | K | 765113351 | Krytina keramická drážková hřeben z hřebenáčů režných zplna do malty | m | 90.52 |  | 0 |  |  |  | základní |  | 0 | 0.01957 | 1.7715 | 0 | 0 | 16 | K | 2 |  |  |  | ROZPOCET | 0 | 0 | 0 | 0 | 0 | 1 | 0 | 16 | -1348196513
| VV |  | 10,05+10,89+2,86+5,06+10,66+4,54+4,62+7,78+6,3 "objekt A det.A |  | 62.76 | [13 empty] | VV | 2 | 2 | True | 0 | ROZPOCET
| VV |  | 8,07+8,04+4,01+7,64 "objekt B det.A |  | 27.76 | [13 empty] | VV | 2 | 2 | True | 0 | ROZPOCET
| VV |  | Součet |  | 90.52 | [13 empty] | VV | 2 | 4 | True | 1 | ROZPOCET
90 | K | 765113411 | Krytina keramická úžlabí na plech do malty | m | 70.55 |  | 0 |  |  |  | základní |  | 0 | 0.00948 | 0.66881 | 0 | 0 | 16 | K | 2 |  |  |  | ROZPOCET | 0 | 0 | 0 | 0 | 0 | 1 | 0 | 16 | 2121444122
| VV |  | 9,87+8,53+5,74+5,67+5,44+6,13 "objekt A |  | 41.38 | [13 empty] | VV | 2 | 2 | True | 0 | ROZPOCET
| VV |  | 8,48+5,21+7,73+7,75 "objekt B |  | 29.17 | [13 empty] | VV | 2 | 2 | True | 0 | ROZPOCET
| VV |  | Součet |  | 70.55 | [13 empty] | VV | 2 | 4 | True | 1 | ROZPOCET
91 | K | 765113911 | Příplatek ke krytině keramické drážkové za sklon přes 30° do 40° | m2 | 17.35 |  | 0 |  |  |  | základní |  | 0 | 0 | 0 | 0 | 0 | 16 | K | 2 |  |  |  | ROZPOCET | 0 | 0 | 0 | 0 | 0 | 1 | 0 | 16 | -129510132
| VV |  | 17,35 "objekt A |  | 17.35 | [13 empty] | VV | 2 | 2 | True | 1 | ROZPOCET
92 | K | 765113912 | Příplatek ke krytině keramické drážkové za sklon přes 40° do 50° | m2 | 560.28 |  | 0 |  |  |  | základní |  | 0 | 5e-05 | 0.028014 | 0 | 0 | 16 | K | 2 |  |  |  | ROZPOCET | 0 | 0 | 0 | 0 | 0 | 1 | 0 | 16 | -2011789879
| VV |  | 11,1+329,21 "objekt A |  | 340.31 | [13 empty] | VV | 2 | 2 | True | 0 | ROZPOCET
| VV |  | 219,97 "objekt B |  | 219.97 | [13 empty] | VV | 2 | 2 | True | 0 | ROZPOCET
| VV |  | Součet |  | 560.28 | [13 empty] | VV | 2 | 4 | True | 1 | ROZPOCET
93 | K | 765113913 | Příplatek ke krytině keramické drážkové za sklon přes 50° | m2 | 52.9 |  | 0 |  |  |  | základní |  | 0 | 0.00015 | 0.007935 | 0 | 0 | 16 | K | 2 |  |  |  | ROZPOCET | 0 | 0 | 0 | 0 | 0 | 1 | 0 | 16 | -1951417447
| VV |  | 32,62 "objekt A |  | 32.62 | [13 empty] | VV | 2 | 2 | True | 0 | ROZPOCET
| VV |  | 20,28 "objekt B |  | 20.28 | [13 empty] | VV | 2 | 2 | True | 0 | ROZPOCET
| VV |  | Součet |  | 52.9 | [13 empty] | VV | 2 | 4 | True | 1 | ROZPOCET
94 | K | 765115252 | Montáž držáku hromosvodu na hřeben keramické krytiny | kus | 68.208 |  | 0 |  |  |  | základní |  | 0 | 0 | 0 | 0 | 0 | 16 | K | 2 |  |  |  | ROZPOCET | 0 | 0 | 0 | 0 | 0 | 1 | 0 | 16 | 1770284963
| VV |  | (10,84+5,44+7,88+3,67+4,6)*1,2 "objekt A |  | 38.916 | [13 empty] | VV | 2 | 2 | True | 0 | ROZPOCET
| VV |  | (17,49+6,92)*1,2 "objekt B |  | 29.292 | [13 empty] | VV | 2 | 2 | True | 0 | ROZPOCET
| VV |  | Součet |  | 68.208 | [13 empty] | VV | 2 | 4 | True | 1 | ROZPOCET
95 | M | 59660654 | držák hromosvodu Pz na hřebenáč keramické krytiny | kus | 70.254 |  | 0 |  |  |  | základní |  | 0 | 0.0002 | 0.014051 | 0 | 0 | 32 | M | 2 |  |  |  | ROZPOCET | 0 | 0 | 0 | 0 | 0 | 1 | 0 | 16 | 1554706168
| VV |  | 68,208*1,03 'Přepočtené koeficientem množství |  | 70.254 | [13 empty] | VV | 2 | 2 | False | 1 | ROZPOCET
96 | K | 765115302 | Montáž střešního výlezu pl jednotlivě přes 0,25 m2 pro keramickou krytinu | kus | 8 |  | 0 |  |  |  | základní |  | 0 | 0 | 0 | 0 | 0 | 16 | K | 2 |  |  |  | ROZPOCET | 0 | 0 | 0 | 0 | 0 | 1 | 0 | 16 | 1744163778
| VV |  | 4 "objekt A |  | 4 | [13 empty] | VV | 2 | 2 | True | 0 | ROZPOCET
| VV |  | 4 "objekt B |  | 4 | [13 empty] | VV | 2 | 2 | True | 0 | ROZPOCET
| VV |  | Součet |  | 8 | [13 empty] | VV | 2 | 4 | True | 1 | ROZPOCET
97 | M | 61140606 | výlez střešní pro sklon střechy 20-65° 46x61cm | kus | 8 |  | 0 |  |  |  | základní |  | 0 | 0.014 | 0.112 | 0 | 0 | 32 | M | 2 |  |  |  | ROZPOCET | 0 | 0 | 0 | 0 | 0 | 1 | 0 | 16 | -458027835
98 | K | 765192001 | Nouzové (provizorní) zakrytí střechy plachtou | m2 | 705.09 |  | 0 |  |  |  | základní |  | 0 | 0.00026 | 0.18332 | 0.00026 | 0.18332 | 16 | K | 2 |  |  |  | ROZPOCET | 0 | 0 | 0 | 0 | 0 | 1 | 0 | 16 | -2088983646
| VV |  | 11,1+329,21+32,62+17,32 "objekt A |  | 390.25 | [13 empty] | VV | 2 | 2 | True | 0 | ROZPOCET
| VV |  | 74,59+219,97+20,28 "objekt B |  | 314.84 | [13 empty] | VV | 2 | 2 | True | 0 | ROZPOCET
| VV |  | Součet |  | 705.09 | [13 empty] | VV | 2 | 4 | True | 1 | ROZPOCET
99 | K | 765192811 | Demontáž střešního výlezu jakékoliv plochy | kus | 8 |  | 0 |  |  |  | základní |  | 0 | 0 | 0 | 0.0165 | 0.132 | 16 | K | 2 |  |  |  | ROZPOCET | 0 | 0 | 0 | 0 | 0 | 1 | 0 | 16 | -2019149371
| VV |  | 4 "objekt A |  | 4 | [13 empty] | VV | 2 | 2 | True | 0 | ROZPOCET
| VV |  | 4 "objekt B |  | 4 | [13 empty] | VV | 2 | 2 | True | 0 | ROZPOCET
| VV |  | Součet |  | 8 | [13 empty] | VV | 2 | 4 | True | 1 | ROZPOCET
100 | K | 765211809 | Demontáž krytiny keramické drážkové na zdech s tvrdou maltou do suti | m | 146.34 |  | 0 |  |  |  | základní |  | 0 | 0 | 0 | 0.0179 | 2.6195 | 16 | K | 2 |  |  |  | ROZPOCET | 0 | 0 | 0 | 0 | 0 | 1 | 0 | 16 | -1086561350
| VV |  | 75,76 "objekt A |  | 75.76 | [13 empty] | VV | 2 | 2 | True | 0 | ROZPOCET
| VV |  | 70,58 "objekt B |  | 70.58 | [13 empty] | VV | 2 | 2 | True | 0 | ROZPOCET
| VV |  | Součet |  | 146.34 | [13 empty] | VV | 2 | 4 | True | 1 | ROZPOCET
101 | K | 765213351 | Krytina keramická drážková maloformátová (přes 4,5 ks/m) režná na římsách malty do malty š přes 20 do 40 cm | m | 146.34 |  | 0 |  |  |  | základní |  | 0 | 0.04676 | 6.8429 | 0 | 0 | 16 | K | 2 |  |  |  | ROZPOCET | 0 | 0 | 0 | 0 | 0 | 1 | 0 | 16 | -168773675
| VV |  | 75,76 "objekt A |  | 75.76 | [13 empty] | VV | 2 | 2 | True | 0 | ROZPOCET
| VV |  | 70,58 "objekt B |  | 70.58 | [13 empty] | VV | 2 | 2 | True | 0 | ROZPOCET
| VV |  | Součet |  | 146.34 | [13 empty] | VV | 2 | 4 | True | 1 | ROZPOCET
102 | K | 765-spec.01 | Větrací komínek - demontáž, dodávka a montáž nového | kus | 4 |  | 0 |  |  |  | základní |  | 0 | 0 | 0 | 0 | 0 | 16 | K | 2 |  |  |  | ROZPOCET | 0 | 0 | 0 | 0 | 0 | 1 | 0 | 16 | -1166982353
| VV |  | 4 "objekt A |  | 4 | [13 empty] | VV | 2 | 2 | True | 1 | ROZPOCET
103 | K | 765-spec.02 | Oprava a přesun komínové lávky | kpl. | 2 |  | 0 |  |  |  | základní |  | 0 | 0 | 0 | 0 | 0 | 16 | K | 2 |  |  |  | ROZPOCET | 0 | 0 | 0 | 0 | 0 | 1 | 0 | 16 | -727768429
| VV |  | 2 "objekt A |  | 2 | [13 empty] | VV | 2 | 2 | True | 1 | ROZPOCET
104 | K | 998765313 | Přesun hmot procentní pro krytiny skládané ruční v objektech v přes 12 do 24 m | % |  |  | 0 |  |  |  | základní |  | 0 | 0 | 0 | 0 | 0 | 16 | K | 2 |  |  |  | ROZPOCET | 0 | 0 | 0 | 0 | 0 | 1 | 0 | 16 | -1655763961
| D | 783 | Dokončovací práce - nátěry |  |  |  | 0 | [5 empty] | 0 |  | 0.55143 |  | 0 | 2 | D | 1 |  |  |  | ROZPOCET | [6 empty] | 0
105 | K | 783201403 | Oprášení tesařských konstrukcí před provedením nátěru | m2 | 705.09 |  | 0 |  |  |  | základní |  | 0 | 0 | 0 | 0 | 0 | 4 | K | 2 |  |  |  | ROZPOCET | 0 | 0 | 0 | 0 | 0 | 1 | 0 | 4 | -1970812196
| VV |  | 11,1+329,21+32,62+17,32 "objekt A |  | 390.25 | [13 empty] | VV | 2 | 2 | True | 0 | ROZPOCET
| VV |  | 74,59+219,97+20,28 "objekt B |  | 314.84 | [13 empty] | VV | 2 | 2 | True | 0 | ROZPOCET
| VV |  | Součet |  | 705.09 | [13 empty] | VV | 2 | 4 | True | 1 | ROZPOCET
106 | K | 783213121 | Napouštěcí dvojnásobný syntetický biocidní nátěr tesařských konstrukcí zabudovaných do konstrukce | m2 | 705.09 |  | 0 |  |  |  | základní |  | 0 | 0.00022 | 0.15512 | 0 | 0 | 16 | K | 2 |  |  |  | ROZPOCET | 0 | 0 | 0 | 0 | 0 | 1 | 0 | 16 | -198044068
| VV |  | 11,1+329,21+32,62+17,32 "objekt A |  | 390.25 | [13 empty] | VV | 2 | 2 | True | 0 | ROZPOCET
| VV |  | 74,59+219,97+20,28 "objekt B |  | 314.84 | [13 empty] | VV | 2 | 2 | True | 0 | ROZPOCET
| VV |  | Součet |  | 705.09 | [13 empty] | VV | 2 | 4 | True | 1 | ROZPOCET
107 | K | 783214121 | Sanační biocidní ošetření stříkáním tesařských konstrukcí zabudovaných do konstrukce | m2 | 705.09 |  | 0 |  |  |  | základní |  | 0 | 0.00045 | 0.31729 | 0 | 0 | 16 | K | 2 |  |  |  | ROZPOCET | 0 | 0 | 0 | 0 | 0 | 1 | 0 | 16 | 2068325850
| VV |  | 11,1+329,21+32,62+17,32 "objekt A |  | 390.25 | [13 empty] | VV | 2 | 2 | True | 0 | ROZPOCET
| VV |  | 74,59+219,97+20,28 "objekt B |  | 314.84 | [13 empty] | VV | 2 | 2 | True | 0 | ROZPOCET
| VV |  | Součet |  | 705.09 | [13 empty] | VV | 2 | 4 | True | 1 | ROZPOCET
108 | K | 783823177 | Penetrační vápenný nátěr omítek stupně členitosti 4 | m2 | 73.17 |  | 0 |  |  |  | základní |  | 0 | 0.00034 | 0.024878 | 0 | 0 | 16 | K | 2 |  |  |  | ROZPOCET | 0 | 0 | 0 | 0 | 0 | 1 | 0 | 16 | -835034391
| VV |  | kolem říms po demontáži a montáži střešních tašek | [15 empty] | VV | 2 | 1 | True | 0 | ROZPOCET
| VV |  | 75,76*0,5 "objekt A |  | 37.88 | [13 empty] | VV | 2 | 2 | True | 0 | ROZPOCET
| VV |  | 70,58*0,5 "objekt B |  | 35.29 | [13 empty] | VV | 2 | 2 | True | 0 | ROZPOCET
| VV |  | Součet |  | 73.17 | [13 empty] | VV | 2 | 4 | True | 1 | ROZPOCET
109 | K | 783827447 | Krycí dvojnásobný vápenný nátěr omítek stupně členitosti 3 | m2 | 73.17 |  | 0 |  |  |  | základní |  | 0 | 0.00074 | 0.054146 | 0 | 0 | 16 | K | 2 |  |  |  | ROZPOCET | 0 | 0 | 0 | 0 | 0 | 1 | 0 | 16 | -510544114
| VV |  | kolem říms po demontáži a montáži střešních tašek | [15 empty] | VV | 2 | 1 | True | 0 | ROZPOCET
| VV |  | 75,76*0,5 "objekt A |  | 37.88 | [13 empty] | VV | 2 | 2 | True | 0 | ROZPOCET
| VV |  | 70,58*0,5 "objekt B |  | 35.29 | [13 empty] | VV | 2 | 2 | True | 0 | ROZPOCET
| VV |  | Součet |  | 73.17 | [13 empty] | VV | 2 | 4 | True | 1 | ROZPOCET
| D | VRN | Vedlejší rozpočtové náklady |  |  |  | 0 | [5 empty] | 0 |  | 0 |  | 0 | 5 | D | 0 |  |  |  | ROZPOCET | [6 empty] | 0
| D | VRN3 | Zařízení staveniště |  |  |  | 0 | [5 empty] | 0 |  | 0 |  | 0 | 5 | D | 1 |  |  |  | ROZPOCET | [6 empty] | 0
110 | K | 030001000 | Zařízení staveniště | % |  |  | 0 |  |  |  | základní |  | 0 | 0 | 0 | 0 | 0 | 1024 | K | 2 |  |  |  | ROZPOCET | 0 | 0 | 0 | 0 | 0 | 1 | 0 | 1024 | 741488997
| D | VRN4 | Inženýrská činnost |  |  |  | 0 | [5 empty] | 0 |  | 0 |  | 0 | 5 | D | 1 |  |  |  | ROZPOCET | [6 empty] | 0
111 | K | 041403000 | Bezpečnost a ochrana zdraví při práci na staveništi | kpl. | 1 |  | 0 |  |  |  | základní |  | 0 | 0 | 0 | 0 | 0 | 1024 | K | 2 |  |  |  | ROZPOCET | 0 | 0 | 0 | 0 | 0 | 1 | 0 | 1024 | -664791234
| D | VRN6 | Územní vlivy |  |  |  | 0 | [5 empty] | 0 |  | 0 |  | 0 | 5 | D | 1 |  |  |  | ROZPOCET | [6 empty] | 0
112 | K | 065002000 | Mimostaveništní doprava materiálů, výrobků a strojů | % |  |  | 0 |  |  |  | základní |  | 0 | 0 | 0 | 0 | 0 | 1024 | K | 2 |  |  |  | ROZPOCET | 0 | 0 | 0 | 0 | 0 | 1 | 0 | 1024 | 2004587970
| D | VRN8 | Další náklady na pracovníky |  |  |  | 0 | [5 empty] | 0 |  | 0 |  | 0 | 5 | D | 1 |  |  |  | ROZPOCET | [6 empty] | 0
113 | K | 081002000 | Doprava zaměstnanců | % |  |  | 0 |  |  |  | základní |  | 0 | 0 | 0 | 0 | 0 | 1024 | K | 2 |  |  |  | ROZPOCET | 0 | 0 | 0 | 0 | 0 | 1 | 0 | 1024 | -313758606
| D | VRN9 | Ostatní náklady |  |  |  | 0 | [5 empty] | 0 |  | 0 |  | 0 | 5 | D | 1 |  |  |  | ROZPOCET | [6 empty] | 0
114 | K | 094002000 | Ostatní náklady související s výstavbou | % |  |  | 0 |  |  |  | základní |  | 0 | 0 | 0 | 0 | 0 | 1024 | K | 2 |  |  |  | ROZPOCET | 0 | 0 | 0 | 0 | 0 | 1 | 0 | 1024 | 419233007
|  | VP | Vícepráce |  |  |  | 0 | [11 empty] | D | 0 |  |  |  | PN | [6 empty] | 0
| K | [5 empty] | 0 |  |  |  | základní | [7 empty] | PN | 1 |  |  |  | PN | 0 | 0 | 0 | 0 | 0 | 1 | 0
| K | [5 empty] | 0 |  |  |  | základní | [7 empty] | PN | 1 |  |  |  | PN | 0 | 0 | 0 | 0 | 0 | 1 | 0
| K | [5 empty] | 0 |  |  |  | základní | [7 empty] | PN | 1 |  |  |  | PN | 0 | 0 | 0 | 0 | 0 | 1 | 0
| K | [5 empty] | 0 |  |  |  | základní | [7 empty] | PN | 1 |  |  |  | PN | 0 | 0 | 0 | 0 | 0 | 1 | 0
| K | [5 empty] | 0 |  |  |  | základní | [7 empty] | PN | 1 |  |  |  | PN | 0 | 0 | 0 | 0 | 0 | 1 | 0
| K | [5 empty] | 0 |  |  |  | základní | [7 empty] | PN | 1 |  |  |  | PN | 0 | 0 | 0 | 0 | 0 | 1 | 0
| K | [5 empty] | 0 |  |  |  | základní | [7 empty] | PN | 1 |  |  |  | PN | 0 | 0 | 0 | 0 | 0 | 1 | 0
| K | [5 empty] | 0 |  |  |  | základní | [7 empty] | PN | 1 |  |  |  | PN | 0 | 0 | 0 | 0 | 0 | 1 | 0
| K | [5 empty] | 0 |  |  |  | základní | [7 empty] | PN | 1 |  |  |  | PN | 0 | 0 | 0 | 0 | 0 | 1 | 0
| K | [5 empty] | 0 |  |  |  | základní | [7 empty] | PN | 1 |  |  |  | PN | 0 | 0 | 0 | 0 | 0 | 1 | 0
| K | [5 empty] | 0 |  |  |  | základní | [7 empty] | PN | 1 |  |  |  | PN | 0 | 0 | 0 | 0 | 0 | 1 | 0
| K | [5 empty] | 0 |  |  |  | základní | [7 empty] | PN | 1 |  |  |  | PN | 0 | 0 | 0 | 0 | 0 | 1 | 0
| K | [5 empty] | 0 |  |  |  | základní | [7 empty] | PN | 1 |  |  |  | PN | 0 | 0 | 0 | 0 | 0 | 1 | 0
| K | [5 empty] | 0 |  |  |  | základní | [7 empty] | PN | 1 |  |  |  | PN | 0 | 0 | 0 | 0 | 0 | 1 | 0
| K | [5 empty] | 0 |  |  |  | základní | [7 empty] | PN | 1 |  |  |  | PN | 0 | 0 | 0 | 0 | 0 | 1 | 0
| K | [5 empty] | 0 |  |  |  | základní | [7 empty] | PN | 1 |  |  |  | PN | 0 | 0 | 0 | 0 | 0 | 1 | 0
| K | [5 empty] | 0 |  |  |  | základní | [7 empty] | PN | 1 |  |  |  | PN | 0 | 0 | 0 | 0 | 0 | 1 | 0
| K | [5 empty] | 0 |  |  |  | základní | [7 empty] | PN | 1 |  |  |  | PN | 0 | 0 | 0 | 0 | 0 | 1 | 0
| K | [5 empty] | 0 |  |  |  | základní | [7 empty] | PN | 1 |  |  |  | PN | 0 | 0 | 0 | 0 | 0 | 1 | 0
| K | [5 empty] | 0 |  |  |  | základní | [7 empty] | PN | 1 |  |  |  | PN | 0 | 0 | 0 | 0 | 0 | 1 | 0
| K | [5 empty] | 0 |  |  |  | základní | [7 empty] | PN | 1 |  |  |  | PN | 0 | 0 | 0 | 0 | 0 | 1 | 0
| K | [5 empty] | 0 |  |  |  | základní | [7 empty] | PN | 1 |  |  |  | PN | 0 | 0 | 0 | 0 | 0 | 1 | 0
| K | [5 empty] | 0 |  |  |  | základní | [7 empty] | PN | 1 |  |  |  | PN | 0 | 0 | 0 | 0 | 0 | 1 | 0
| K | [5 empty] | 0 |  |  |  | základní | [7 empty] | PN | 1 |  |  |  | PN | 0 | 0 | 0 | 0 | 0 | 1 | 0
| K | [5 empty] | 0 |  |  |  | základní | [7 empty] | PN | 1 |  |  |  | PN | 0 | 0 | 0 | 0 | 0 | 1 | 0
| K | [5 empty] | 0 |  |  |  | základní | [7 empty] | PN | 1 |  |  |  | PN | 0 | 0 | 0 | 0 | 0 | 1 | 0
| K | [5 empty] | 0 |  |  |  | základní | [7 empty] | PN | 1 |  |  |  | PN | 0 | 0 | 0 | 0 | 0 | 1 | 0
| K | [5 empty] | 0 |  |  |  | základní | [7 empty] | PN | 1 |  |  |  | PN | 0 | 0 | 0 | 0 | 0 | 1 | 0
| K | [5 empty] | 0 |  |  |  | základní | [7 empty] | PN | 1 |  |  |  | PN | 0 | 0 | 0 | 0 | 0 | 1 | 0
| K | [5 empty] | 0 |  |  |  | základní | [7 empty] | PN | 1 |  |  |  | PN | 0 | 0 | 0 | 0 | 0 | 1 | 0
| K | [5 empty] | 0 |  |  |  | základní | [7 empty] | PN | 1 |  |  |  | PN | 0 | 0 | 0 | 0 | 0 | 1 | 0
| K | [5 empty] | 0 |  |  |  | základní | [7 empty] | PN | 1 |  |  |  | PN | 0 | 0 | 0 | 0 | 0 | 1 | 0
| K | [5 empty] | 0 |  |  |  | základní | [7 empty] | PN | 1 |  |  |  | PN | 0 | 0 | 0 | 0 | 0 | 1 | 0
| K | [5 empty] | 0 |  |  |  | základní | [7 empty] | PN | 1 |  |  |  | PN | 0 | 0 | 0 | 0 | 0 | 1 | 0
| K | [5 empty] | 0 |  |  |  | základní | [7 empty] | PN | 1 |  |  |  | PN | 0 | 0 | 0 | 0 | 0 | 1 | 0
| K | [5 empty] | 0 |  |  |  | základní | [7 empty] | PN | 1 |  |  |  | PN | 0 | 0 | 0 | 0 | 0 | 1 | 0
| K | [5 empty] | 0 |  |  |  | základní | [7 empty] | PN | 1 |  |  |  | PN | 0 | 0 | 0 | 0 | 0 | 1 | 0
| K | [5 empty] | 0 |  |  |  | základní | [7 empty] | PN | 1 |  |  |  | PN | 0 | 0 | 0 | 0 | 0 | 1 | 0
| K | [5 empty] | 0 |  |  |  | základní | [7 empty] | PN | 1 |  |  |  | PN | 0 | 0 | 0 | 0 | 0 | 1 | 0
| K | [5 empty] | 0 |  |  |  | základní | [7 empty] | PN | 1 |  |  |  | PN | 0 | 0 | 0 | 0 | 0 | 1 | 0
| K | [5 empty] | 0 |  |  |  | základní | [7 empty] | PN | 1 |  |  |  | PN | 0 | 0 | 0 | 0 | 0 | 1 | 0
| K | [5 empty] | 0 |  |  |  | základní | [7 empty] | PN | 1 |  |  |  | PN | 0 | 0 | 0 | 0 | 0 | 1 | 0
| K | [5 empty] | 0 |  |  |  | základní | [7 empty] | PN | 1 |  |  |  | PN | 0 | 0 | 0 | 0 | 0 | 1 | 0
| K | [5 empty] | 0 |  |  |  | základní | [7 empty] | PN | 1 |  |  |  | PN | 0 | 0 | 0 | 0 | 0 | 1 | 0
| K | [5 empty] | 0 |  |  |  | základní | [7 empty] | PN | 1 |  |  |  | PN | 0 | 0 | 0 | 0 | 0 | 1 | 0
| K | [5 empty] | 0 |  |  |  | základní | [7 empty] | PN | 1 |  |  |  | PN | 0 | 0 | 0 | 0 | 0 | 1 | 0
| K | [5 empty] | 0 |  |  |  | základní | [7 empty] | PN | 1 |  |  |  | PN | 0 | 0 | 0 | 0 | 0 | 1 | 0
| K | [5 empty] | 0 |  |  |  | základní | [7 empty] | PN | 1 |  |  |  | PN | 0 | 0 | 0 | 0 | 0 | 1 | 0
| K | [5 empty] | 0 |  |  |  | základní | [7 empty] | PN | 1 |  |  |  | PN | 0 | 0 | 0 | 0 | 0 | 1 | 0
| K | [5 empty] | 0 |  |  |  | základní | [7 empty] | PN | 1 |  |  |  | PN | 0 | 0 | 0 | 0 | 0 | 1 | 0