## Kryci list
Výkaz výměr
Zakázka
Číslo zakázky | KUL-201-06
Zakázka | Oprava zateplení a teras objektu č.p. 21, Soudní ul., Nymburk
Klasifikace
Fáze | Příprava realizace
Komentář
Verze
Popis | 1
Komentář
Firmy
Typ Firmy | Název
Investor | Město Nymburk
Projektant | Ing.Jiří Kulhánek, Nymburk
Uživatelé
Význam (funkce) | Jméno

## Rekapitulace
Zakázka:
_ | Oprava zateplení a teras objektu č.p. 21, Soudní ul., Nymburk
15 | Popis | Cena | Hmotnost | DPH | Cena s DPH
#N/A
| SO_01: Stavební objekt 01 |  | 22.249
004: Vodorovné konstrukce
| 006: Úpravy povrchu |  | 20.4352
009: Ostatní konstrukce a práce
021: Silnoproud
099: Přesun hmot HSV
| 711: Izolace proti vodě |  | 0.2498
| 713: Izolace tepelné |  | 0.49633
721: Vnitřní kanalizace
| 762: Konstrukce tesařské |  | 0.09
763: Konstrukce montované
| 764: Konstrukce klempířské |  | 0.28241
766: Konstrukce truhlářské
767: Konstrukce zámečnické
| 771: Podlahy z dlaždic |  | 0.69529
781: Obklady keramické
783: Nátěry
V03: Zařízení staveniště
V07: Provozní vlivy
0 | Celkem (bez DPH) | 0
| DPH | 0
0
0
| Celkem (včetně DPH) | 0

## Zakazka
[5 empty] | Poř. | Typ | Kód | Alter. kód | Popis | MJ | Výměra bez ztr. | Ztratné | Výměra | Jedn. cena | Cena | Jedn. hmotn. | Hmotnost | Jedn. suť | Suť | Sazba DPH | DPH | Cena s DPH | Komentář | Objekt | Oddíl
[9 empty] | SO_01: Stavební objekt 01 | [5 empty] | 0 |  | 22.249 |  | 14.0699 | _ | 0 | 0
[9 empty] | 004: Vodorovné konstrukce | [5 empty] | 0 |  | 0 |  | 0 | _ | 0 | 0
##T2##N_Catalog_catGUID | ##T2##PRO_ITEM_catID | ##T2##PRO_ITEM_iteCode | ##T2##PRO_ITEM_szvCode | ##T2##PRO_ITEM_tevCode | 1 | SP | 430300R01 |  | Terasa T1 - nový schod v= 130mm vč. nášlapné vrstvy - dodávka+montáž | kus | 1 | 0 | 1 | 0 | 0 |  | 0 |  | 0 | 15 | 0 | 0 |  | SO_01 | 004
_
[9 empty] | 006: Úpravy povrchu | [5 empty] | 0 |  | 20.4352 |  | 0 | _ | 0 | 0
[5 empty] | 1 | SP | 620991121 |  | Zakrývání výplní venkovních otvorů před nástřikem plastických maltovin z lešení | m2 | 127.56 | 0 | 127.56 | 0 | 0 | 0.00011 | 0.014032 |  | 0 | 15 | 0 | 0 |  | SO_01 | 006
[9 empty] | okna a dveře 2-6NP;((0,6*1,5*3+1,1*1,5*5+1,5*1,5*32)+(1,1*2+1,1*2,35+1,1*2,05)) |  | 89.99 | [8 empty] | _
[9 empty] | okna a dveře 1NP;((1,6*1,6+1,2*1,2*2)+(1,5*3+1,1*3,3+8*3)) |  | 37.57 | [8 empty] | _
[5 empty] | 2 | SP | 622131121 |  | Penetrace akrylát-silikon vnějších stěn nanášená ručně | m2 | 554.85 | 0 | 554.85 | 0 | 0 | 0.00047 | 0.26078 |  | 0 | 15 | 0 | 0 |  | SO_01 | 006
[9 empty] | 47,85+507 |  | 554.85 | [8 empty] | _
[5 empty] | 3 | SP | 622531011 |  | Tenkovrstvá silikonová zrnitá omítka tl. 1,5 mm včetně penetrace vnějších stěn | m2 | 554.85 | 0 | 554.85 | 0 | 0 | 0.00268 | 1.487 |  | 0 | 15 | 0 | 0 |  | SO_01 | 006
[5 empty] | 4 | SP | 622717213 |  | KZS stěn budov pod omítku deskami z minerálních vláken s kolmou orientací tl 30 mm | m2 | 47.85 | 0 | 47.85 | 0 | 0 | 0.01444 | 0.69095 |  | 0 | 15 | 0 | 0 |  | SO_01 | 006
[9 empty] | ostění;(3,6*3+4,1*5+4,5*32+5,1+5,8+5,2)*0,25 |  | 47.85 | [8 empty] | _
[5 empty] | 5 | SP | 622717226 |  | KZS stěn budov pod omítku deskami z minerálních vláken s kolmou orientací tl 160 mm | m2 | 507 | 0 | 507 | 0 | 0 | 0.02828 | 14.338 |  | 0 | 15 | 0 | 0 |  | SO_01 | 006
[5 empty] | 6 | SP | 6227513R1 |  | KZS lišta zakládací soklová systémová plastová šířky 163 mm | m | 39.39 | 0 | 39.39 | 0 | 0 | 0.00062 | 0.024422 |  | 0 | 15 | 0 | 0 |  | SO_01 | 006
[9 empty] | 30,3+9,09 |  | 39.39 | [8 empty] | _
[5 empty] | 7 | SP | 622752222 |  | KZS lišta rohová stěnová Al s tkaninou 11/14 a 10/15 mm | m | 53.08 | 0 | 53.08 | 0 | 0 | 3e-05 | 0.0015924 |  | 0 | 15 | 0 | 0 |  | SO_01 | 006
[9 empty] | 16,1+2,36+7,79+2,51*2+16,79+5,02 |  | 53.08 | [8 empty] | _
[5 empty] | 8 | SP | 622754111 |  | KZS lišta začišťovací s tkaninou u oken, dveří, výloh | m | 47.85 | 0 | 47.85 | 0 | 0 | 0.0003 | 0.014355 |  | 0 | 15 | 0 | 0 |  | SO_01 | 006
[9 empty] | ostění;(3,6*3+4,1*5+4,5*32+5,1+5,8+5,2)*0,25 |  | 47.85 | [8 empty] | _
[5 empty] | 9 | SP | 622755111 |  | KZS lišta připojovací PVC parapetní | m | 55.3 | 0 | 55.3 | 0 | 0 | 0.0002 | 0.01106 |  | 0 | 15 | 0 | 0 |  | SO_01 | 006
[9 empty] | parapety;(0,6*3+1,1*5+1,5*32) |  | 55.3 | [8 empty] | _
[5 empty] | 10 | SP | 631311115 |  | Mazanina tl do 80 mm z betonu prostého tř. C 20/25 | m3 | 1.425 | 0 | 1.425 | 0 | 0 | 2.45 | 3.4912 |  | 0 | 15 | 0 | 0 |  | SO_01 | 006
[9 empty] | skladba S1;(5+23,5)*0,05 |  | 1.425 | [8 empty] | _
[5 empty] | 11 | SP | 631319171 |  | Příplatek k mazanině tl do 80 mm za stržení povrchu spodní vrstvy před vložením výztuže | m3 | 1.425 | 0 | 1.425 | 0 | 0 |  | 0 |  | 0 | 15 | 0 | 0 |  | SO_01 | 006
[5 empty] | 12 | SP | 631362021 |  | Výztuž mazanin svařovanými sítěmi Kari | t | 0.089775 | 8 | 0.096957 | 0 | 0 | 1.05 | 0.1018 |  | 0 | 15 | 0 | 0 |  | SO_01 | 006
[9 empty] | skladba S1;(5+23,5)*0,00315 |  | 0.089775 | [8 empty] | _
_
[9 empty] | 009: Ostatní konstrukce a práce | [5 empty] | 0 |  | 0 |  | 10.488 | _ | 0 | 0
[5 empty] | 1 | SP | 938533111 |  | Očištění povrchu tlakovou vodou | m2 | 554.85 | 0 | 554.85 | 0 | 0 |  | 0 |  | 0 | 15 | 0 | 0 |  | SO_01 | 009
[9 empty] | 47,85+507 |  | 554.85 | [8 empty] | _
[5 empty] | 2 | SP | 941111132 |  | Montáž lešení řadového trubkového lehkého s podlahami zatížení do 200 kg/m2 š do 1,5 m v do 25 m | m2 | 606 | 0 | 606 | 0 | 0 |  | 0 |  | 0 | 15 | 0 | 0 |  | SO_01 | 009
[9 empty] | 30,3*20 |  | 606 | [8 empty] | _
[5 empty] | 3 | SP | 941111232 |  | Příplatek k lešení řadovému trubkovému lehkému s podlahami š 1,5 m v 25 m za první a ZKD den použití | m2 | 36360 | 0 | 36360 | 0 | 0 |  | 0 |  | 0 | 15 | 0 | 0 |  | SO_01 | 009
[9 empty] | 606*60 |  | 36360 | [8 empty] | _
[5 empty] | 4 | SP | 941111832 |  | Demontáž lešení řadového trubkového lehkého s podlahami zatížení do 200 kg/m2 š do 1,5 m v do 25 m | m2 | 606 | 0 | 606 | 0 | 0 |  | 0 |  | 0 | 15 | 0 | 0 |  | SO_01 | 009
[5 empty] | 5 | SP | 944511111 |  | Montáž ochranné sítě z textilie z umělých vláken | m2 | 606 | 0 | 606 | 0 | 0 |  | 0 |  | 0 | 15 | 0 | 0 |  | SO_01 | 009
[5 empty] | 6 | SP | 944511211 |  | Příplatek k ochranné síti za první a ZKD den použití | m2 | 36360 | 0 | 36360 | 0 | 0 |  | 0 |  | 0 | 15 | 0 | 0 |  | SO_01 | 009
[5 empty] | 7 | SP | 944511811 |  | Demontáž ochranné sítě z textilie z umělých vláken | m2 | 606 | 0 | 606 | 0 | 0 |  | 0 |  | 0 | 15 | 0 | 0 |  | SO_01 | 009
[5 empty] | 8 | SP | 949611112 |  | Montáž shozu suti v do 20 m | m | 18 | 0 | 18 | 0 | 0 |  | 0 |  | 0 | 15 | 0 | 0 |  | SO_01 | 009
[5 empty] | 9 | SP | 949611211 |  | Příplatek k shozu suti v do 20 m za první a ZKD den použití | m | 252 | 0 | 252 | 0 | 0 |  | 0 |  | 0 | 15 | 0 | 0 |  | SO_01 | 009
[9 empty] | 18*14 |  | 252 | [8 empty] | _
[5 empty] | 10 | SP | 949611812 |  | Demontáž shozu suti v do 20 m | m | 18 | 0 | 18 | 0 | 0 |  | 0 |  | 0 | 15 | 0 | 0 |  | SO_01 | 009
[5 empty] | 11 | SP | 953100R01 |  | Demontáž + zpětná montáž znaku a nápisu nad vchodem | kus | 1 | 0 | 1 | 0 | 0 |  | 0 |  | 0 | 15 | 0 | 0 |  | SO_01 | 009
[5 empty] | 12 | SP | 965024131 |  | Bourání kamenných podlah nebo dlažeb z desek nebo mozaiky pl přes 1 m2 | m2 | 28.5 | 0 | 28.5 | 0 | 0 |  | 0 | 0.192 | 5.472 | 15 | 0 | 0 |  | SO_01 | 009
[9 empty] | skladba S1;5+23,5 |  | 28.5 | [8 empty] | _
[5 empty] | 13 | SP | 965042121 |  | Bourání podkladů pod dlažby nebo mazanin betonových nebo z litého asfaltu tl do 100 mm pl do 1 m2 | m3 | 2.28 | 0 | 2.28 | 0 | 0 |  | 0 | 2.2 | 5.016 | 15 | 0 | 0 |  | SO_01 | 009
[9 empty] | skladba S1;(5+23,5)*0,08 |  | 2.28 | [8 empty] | _
[5 empty] | 14 | SP | 979011111 |  | Svislá doprava suti a vybouraných hmot za prvé podlaží | t | 14.0699 | 0 | 14.0699 | 0 | 0 |  | 0 |  | 0 | 15 | 0 | 0 |  | SO_01 | 009
[5 empty] | 15 | SP | 979011121 |  | Svislá doprava suti a vybouraných hmot ZKD podlaží | t | 56.28 | 0 | 56.28 | 0 | 0 |  | 0 |  | 0 | 15 | 0 | 0 |  | SO_01 | 009
[9 empty] | 14,07*4 |  | 56.28 | [8 empty] | _
[5 empty] | 16 | SP | 979082111 |  | Vnitrostaveništní vodorovná doprava suti a vybouraných hmot do 10 m | t | 14.0699 | 0 | 14.0699 | 0 | 0 |  | 0 |  | 0 | 15 | 0 | 0 |  | SO_01 | 009
[5 empty] | 17 | SP | 979082121 |  | Vnitrostaveništní vodorovná doprava suti a vybouraných hmot ZKD 5 m přes 10 m | t | 28.14 | 0 | 28.14 | 0 | 0 |  | 0 |  | 0 | 15 | 0 | 0 |  | SO_01 | 009
[9 empty] | 14,07*2 |  | 28.14 | [8 empty] | _
[5 empty] | 18 | SP | 979083117 |  | Vodorovné přemístění suti s naložením a složením na skládku do 6000 m | t | 14.0699 | 0 | 14.0699 | 0 | 0 |  | 0 |  | 0 | 15 | 0 | 0 |  | SO_01 | 009
[5 empty] | 19 | SP | 979083191 |  | Příplatek k vodorovnému přemístění suti s naložením a složením na skládku ZKD 1000 m nad 6000 m | t | 126.63 | 0 | 126.63 | 0 | 0 |  | 0 |  | 0 | 15 | 0 | 0 |  | SO_01 | 009
[9 empty] | 14,07*9 |  | 126.63 | [8 empty] | _
[5 empty] | 20 | SP | 979098231 |  | Poplatek za uložení stavebního směsného odpadu na skládce (skládkovné) | t | 14.07 | 0 | 14.07 | 0 | 0 |  | 0 |  | 0 | 15 | 0 | 0 |  | SO_01 | 009
_
[9 empty] | 021: Silnoproud | [5 empty] | 0 |  | 0 |  | 0 | _ | 0 | 0
[5 empty] | 1 | SP | 210800R01 |  | Demontáž a zpětné osazení svítidel v podhledu | kus | 10 | 0 | 10 | 0 | 0 |  | 0 |  | 0 | 15 | 0 | 0 |  | SO_01 | 021
_
[9 empty] | 099: Přesun hmot HSV | [5 empty] | 0 |  | 0 |  | 0 | _ | 0 | 0
[5 empty] | 1 | SP | 998011003 |  | Přesun hmot pro budovy zděné v do 24 m | t | 20.4352 | 0 | 20.4352 | 0 | 0 |  | 0 |  | 0 | 15 | 0 | 0 |  | SO_01 | 099
_
[9 empty] | 711: Izolace proti vodě | [5 empty] | 0 |  | 0.2498 |  | 0 | _ | 0 | 0
[5 empty] | 1 | H | 62852264 |  | Pás s modifikovaným asfaltem SBS | m2 | 28.5 | 15 | 32.775 | 0 | 0 | 0.0035 | 0.11471 |  | 0 | 15 | 0 | 0 |  | SO_01 | 711
[5 empty] | 2 | SP | 711141559 |  | Provedení izolace proti vlhkosti pásy přitavením vodorovné NAIP | m2 | 28.5 | 0 | 28.5 | 0 | 0 | 0.0004 | 0.0114 |  | 0 | 15 | 0 | 0 |  | SO_01 | 711
[9 empty] | skladba S1;5+23,5 |  | 28.5 | [8 empty] | _
[5 empty] | 3 | SP | 711161330 |  | Izolace proti vlhkosti systémovou folií s drenážní funkcí - dodávka+montáž | m2 | 28.5 | 0 | 28.5 | 0 | 0 | 0.00084 | 0.02394 |  | 0 | 15 | 0 | 0 |  | SO_01 | 711
[9 empty] | skladba S1;5+23,5 |  | 28.5 | [8 empty] | _
[5 empty] | 4 | SP | 711193121 |  | Izolace proti vlhkosti na vodorovné ploše těsnicí kaší | m2 | 28.5 | 0 | 28.5 | 0 | 0 | 0.0035 | 0.09975 |  | 0 | 15 | 0 | 0 |  | SO_01 | 711
[9 empty] | skladba S1;5+23,5 |  | 28.5 | [8 empty] | _
[5 empty] | 5 | SP | 998711203 |  | Přesun hmot procentní pro izolace proti vodě, vlhkosti a plynům v objektech v do 60 m | % | 3.42 | 0 | 3.42 | 0 | 0 |  | 0 |  | 0 | 15 | 0 | 0 |  | SO_01 | 711
_
[9 empty] | 713: Izolace tepelné | [5 empty] | 0 |  | 0.49633 |  | 3.3424 | _ | 0 | 0
[5 empty] | 1 | H | 28375913 |  | Deska z pěnového polystyrenu EPS 100 S 1000 x 500 (1000) mm | m3 | 6.84 | 3 | 7.0452 | 0 | 0 | 0.025 | 0.17613 |  | 0 | 15 | 0 | 0 |  | SO_01 | 713
[9 empty] | skladba S1;(5+23,5)*0,24 |  | 6.84 | [8 empty] | _
[5 empty] | 2 | H | 63151508 |  | Deska minerální izolační s kolmými vlákny tl. 50 mm | m2 | 4.4 | 3 | 4.532 | 0 | 0 | 0.005 | 0.02266 |  | 0 | 15 | 0 | 0 |  | SO_01 | 713
[5 empty] | 3 | H | 63151513 |  | Deska minerální izolační s kolmými vlákny tl. 100 mm | m2 | 4.8 | 3 | 4.944 | 0 | 0 | 0.01 | 0.04944 |  | 0 | 15 | 0 | 0 |  | SO_01 | 713
[5 empty] | 4 | H | 63151516 |  | Deska minerální izolační s kolmými vlákny tl. 240 mm | m2 | 13 | 3 | 13.39 | 0 | 0 | 0.012 | 0.16068 |  | 0 | 15 | 0 | 0 |  | SO_01 | 713
[5 empty] | 5 | SP | 713111125 |  | Montáž izolace tepelné spodem stropů lepením rohoží, pásů, dílců, desek | m2 | 17.4 | 0 | 17.4 | 0 | 0 | 0.0007 | 0.01218 |  | 0 | 15 | 0 | 0 |  | SO_01 | 713
[9 empty] | 13+11*0,4 |  | 17.4 | [8 empty] | _
[5 empty] | 6 | SP | 713120821 |  | Odstranění tepelné izolace podlah volně kladených z polystyrenu tl do 100 mm | m2 | 28.5 | 0 | 28.5 | 0 | 0 |  | 0 | 0.00042 | 0.01197 | 15 | 0 | 0 |  | SO_01 | 713
[9 empty] | skladba S1;5+23,5 |  | 28.5 | [8 empty] | _
[5 empty] | 7 | SP | 713121111 |  | Montáž izolace tepelné podlah volně kladenými rohožemi, pásy, dílci, deskami 1 vrstva | m2 | 28.5 | 0 | 28.5 | 0 | 0 |  | 0 |  | 0 | 15 | 0 | 0 |  | SO_01 | 713
[9 empty] | skladba S1;5+23,5 |  | 28.5 | [8 empty] | _
[5 empty] | 8 | SP | 713130841 |  | Odstranění tepelné izolace stěn lepené z vláknitých materiálů tl do 100 mm | m2 | 4.8 | 0 | 4.8 | 0 | 0 |  | 0 | 0.0019 | 0.00912 | 15 | 0 | 0 |  | SO_01 | 713
[9 empty] | detail 3b;12*0,4 |  | 4.8 | [8 empty] | _
[5 empty] | 9 | SP | 713130851 |  | Odstranění tepelné izolace stěn lepené z polystyrenu tl do 100 mm | m2 | 553.55 | 0 | 553.55 | 0 | 0 |  | 0 | 0.006 | 3.3213 | 15 | 0 | 0 |  | SO_01 | 713
[9 empty] | 507 |  | 507 | [8 empty] | _
[9 empty] | ostění;(3,6*3+4,1*5+4,5*32+5,1+5,8)*0,25 |  | 46.55 | [8 empty] | _
[5 empty] | 10 | SP | 713291330 |  | Dodávka a montáž parotěsné zábrany podlah folií | m2 | 28.5 | 0 | 28.5 | 0 | 0 | 0.00264 | 0.07524 |  | 0 | 15 | 0 | 0 |  | SO_01 | 713
[9 empty] | skladba S1;5+23,5 |  | 28.5 | [8 empty] | _
[5 empty] | 11 | SP | 998713203 |  | Přesun hmot procentní pro izolace tepelné v objektech v do 24 m | % | 2.2 | 0 | 2.2 | 0 | 0 |  | 0 |  | 0 | 15 | 0 | 0 |  | SO_01 | 713
_
[9 empty] | 721: Vnitřní kanalizace | [5 empty] | 0 |  | 0 |  | 0 | _ | 0 | 0
[5 empty] | 1 | SP | 721233R01 |  | VT- střešní vtok DN 75 vč.připoj. trubky, izol. límce a nerez. mřížky - dodávka+montáž | kus | 2 | 0 | 2 | 0 | 0 |  | 0 |  | 0 | 15 | 0 | 0 |  | SO_01 | 721
[5 empty] | 2 | SP | 998721203 |  | Přesun hmot procentní pro vnitřní kanalizace v objektech v do 24 m | % | 1.84 | 0 | 1.84 | 0 | 0 |  | 0 |  | 0 | 15 | 0 | 0 |  | SO_01 | 721
_
[9 empty] | 762: Konstrukce tesařské | [5 empty] | 0 |  | 0.09 |  | 0 | _ | 0 | 0
[5 empty] | 1 | SP | 762420015 |  | Obložení stropu z desek CETRIS tl 20 mm na sraz šroubovaných | m2 | 3.25 | 0 | 3.25 | 0 | 0 | 0.02 | 0.065 |  | 0 | 15 | 0 | 0 |  | SO_01 | 762
[9 empty] | detail 2a;13*0,25 |  | 3.25 | [8 empty] | _
[5 empty] | 2 | SP | 762430011 |  | Obložení stěn z desek CETRIS tl 10 mm na sraz šroubovaných | m2 | 2.5 | 0 | 2.5 | 0 | 0 | 0.01 | 0.025 |  | 0 | 15 | 0 | 0 |  | SO_01 | 762
[9 empty] | detail 2b;10*0,25 |  | 2.5 | [8 empty] | _
[5 empty] | 3 | SP | 998762203 |  | Přesun hmot procentní pro kce tesařské v objektech v do 24 m | % | 5.79 | 0 | 5.79 | 0 | 0 |  | 0 |  | 0 | 15 | 0 | 0 |  | SO_01 | 762
_
[9 empty] | 763: Konstrukce montované | [5 empty] | 0 |  | 0 |  | 0.0273 | _ | 0 | 0
[5 empty] | 1 | SP | 763431801 |  | Demontáž minerálního podhledu zavěšeného na viditelném roštu | m2 | 13 | 0 | 13 | 0 | 0 |  | 0 | 0.0021 | 0.0273 | 15 | 0 | 0 |  | SO_01 | 763
[5 empty] | 2 | SP | 998763403 |  | Přesun hmot procentní pro sádrokartonové konstrukce v objektech v do 24 m | % | 1.62 | 0 | 1.62 | 0 | 0 |  | 0 |  | 0 | 15 | 0 | 0 |  | SO_01 | 763
_
[9 empty] | 764: Konstrukce klempířské | [5 empty] | 0 |  | 0.28241 |  | 0.21216 | _ | 0 | 0
[5 empty] | 1 | SP | 764001821 |  | Demontáž krytiny ze svitků nebo tabulí do suti | m2 | 0.7 | 0 | 0.7 | 0 | 0 |  | 0 | 0.00594 | 0.004158 | 15 | 0 | 0 |  | SO_01 | 764
[5 empty] | 2 | SP | 764002851 |  | Demontáž oplechování parapetů do suti | m | 55.3 | 0 | 55.3 | 0 | 0 |  | 0 | 0.00167 | 0.092351 | 15 | 0 | 0 |  | SO_01 | 764
[9 empty] | parapety;(0,6*3+1,1*5+1,5*32) |  | 55.3 | [8 empty] | _
[5 empty] | 3 | SP | 764211201 |  | Krytina Cu tl 0,63 mm hladká střešní z tabulí 2000x1000 mm sklonu do 30° | m2 | 0.7 | 0 | 0.7 | 0 | 0 | 0.00776 | 0.005432 |  | 0 | 15 | 0 | 0 |  | SO_01 | 764
[5 empty] | 4 | SP | 764223230 |  | Oplechování Cu okapů lepenková krytina rš 330 mm | m | 11.8 | 0 | 11.8 | 0 | 0 | 0.0037 | 0.04366 |  | 0 | 15 | 0 | 0 |  | SO_01 | 764
[5 empty] | 5 | SP | 764323830 |  | Demontáž oplechování okapů lepenková krytina rš 330 mm | m | 11.8 | 0 | 11.8 | 0 | 0 |  | 0 | 0.0032 | 0.03776 | 15 | 0 | 0 |  | SO_01 | 764
[5 empty] | 6 | SP | 764430810 |  | Demontáž oplechování zdí rš do 250 mm | m | 27.8 | 0 | 27.8 | 0 | 0 |  | 0 | 0.00142 | 0.039476 | 15 | 0 | 0 |  | SO_01 | 764
[5 empty] | 7 | SP | 764430850 |  | Demontáž oplechování zdí rš 600 mm | m | 11.4 | 0 | 11.4 | 0 | 0 |  | 0 | 0.00337 | 0.038418 | 15 | 0 | 0 |  | SO_01 | 764
[5 empty] | 8 | SP | 764510240 |  | Oplechování Cu parapetů rš 250 mm včetně rohů | m | 55.3 | 0 | 55.3 | 0 | 0 | 0.00156 | 0.086268 |  | 0 | 15 | 0 | 0 |  | SO_01 | 764
[9 empty] | parapety;(0,6*3+1,1*5+1,5*32) |  | 55.3 | [8 empty] | _
[5 empty] | 9 | SP | 764530210 |  | Oplechování Cu zdí rš 250 mm včetně rohů | m | 27.8 | 0 | 27.8 | 0 | 0 | 0.00153 | 0.042534 |  | 0 | 15 | 0 | 0 |  | SO_01 | 764
[5 empty] | 10 | SP | 764530250 |  | Oplechování Cu zdí rš 600 mm včetně rohů | m | 26.32 | 0 | 26.32 | 0 | 0 | 0.00369 | 0.097121 |  | 0 | 15 | 0 | 0 |  | SO_01 | 764
[9 empty] | 11,4+7+7,92 |  | 26.32 | [8 empty] | _
[5 empty] | 11 | SP | 764531444 |  | Kotlík oválný (trychtýřový) pro podokapní žlaby z Cu plechu 330/100 mm | ks | 1 | 0 | 1 | 0 | 0 | 0.00339 | 0.00339 |  | 0 | 15 | 0 | 0 |  | SO_01 | 764
[5 empty] | 12 | SP | 764554202 |  | Odpadní trouby Cu kruhové D 100 mm | m | 1.5 | 0 | 1.5 | 0 | 0 | 0.00267 | 0.004005 |  | 0 | 15 | 0 | 0 |  | SO_01 | 764
[5 empty] | 13 | SP | 998764203 |  | Přesun hmot procentní pro konstrukce klempířské v objektech v do 24 m | % | 1.61 | 0 | 1.61 | 0 | 0 |  | 0 |  | 0 | 15 | 0 | 0 |  | SO_01 | 764
_
[9 empty] | 766: Konstrukce truhlářské | [5 empty] | 0 |  | 0 |  | 0 | _ | 0 | 0
[5 empty] | 1 | SP | 766120R01 |  | R1 - Vyrovnávací rampa z hranolů a desek OSB, nerezový plech -dodávka + montáž | kus | 1 | 0 | 1 | 0 | 0 |  | 0 |  | 0 | 15 | 0 | 0 |  | SO_01 | 766
[5 empty] | 2 | SP | 766666R01 |  | Plastové balkónové dveře 1100x2000 mm - demontáž původních, dodávka+montáž nových | kus | 1 | 0 | 1 | 0 | 0 |  | 0 |  | 0 | 15 | 0 | 0 |  | SO_01 | 766
[5 empty] | 3 | SP | 766666R02 |  | Plastové balkónové dveře 1100x2005 mm - demontáž původních, dodávka+montáž nových | kus | 1 | 0 | 1 | 0 | 0 |  | 0 |  | 0 | 15 | 0 | 0 |  | SO_01 | 766
[5 empty] | 4 | SP | 766666R03 |  | Plastové balkónové dveře 1100x2350 mm - demontáž původních, dodávka+montáž nových | kus | 1 | 0 | 1 | 0 | 0 |  | 0 |  | 0 | 15 | 0 | 0 |  | SO_01 | 766
[5 empty] | 5 | SP | 998766203 |  | Přesun hmot procentní pro konstrukce truhlářské v objektech v do 24 m | % | 1.1 | 0 | 1.1 | 0 | 0 |  | 0 |  | 0 | 15 | 0 | 0 |  | SO_01 | 766
_
[9 empty] | 767: Konstrukce zámečnické | [5 empty] | 0 |  | 0 |  | 0 | _ | 0 | 0
[5 empty] | 1 | SP | 767583R01 |  | P1 - Kazetový kovový podhled vč. roštu - dodávka + montáž (navazuje na stávající) | m2 | 13 | 0 | 13 | 0 | 0 |  | 0 |  | 0 | 15 | 0 | 0 |  | SO_01 | 767
[5 empty] | 2 | SP | 767890R01 |  | Z3 - nerezové madlo - dodávka + montáž | m | 2.5 | 0 | 2.5 | 0 | 0 |  | 0 |  | 0 | 15 | 0 | 0 |  | SO_01 | 767
[5 empty] | 3 | SP | 767890R02 |  | Úprava madla zábradlí Z1 + demontáž a montáž | kus | 1 | 0 | 1 | 0 | 0 |  | 0 |  | 0 | 15 | 0 | 0 |  | SO_01 | 767
[5 empty] | 4 | SP | 767901R01 |  | Demontáž a zpětná montáž prosklené markýzy v 1.NP | kus | 1 | 0 | 1 | 0 | 0 |  | 0 |  | 0 | 15 | 0 | 0 |  | SO_01 | 767
[5 empty] | 5 | SP | 767901R02 |  | Demontáž a zpětná montáž reklamního poutače v 1.NP | kus | 1 | 0 | 1 | 0 | 0 |  | 0 |  | 0 | 15 | 0 | 0 |  | SO_01 | 767
[5 empty] | 6 | SP | 998767203 |  | Přesun hmot procentní pro zámečnické konstrukce v objektech v do 24 m | % | 1.81 | 0 | 1.81 | 0 | 0 |  | 0 |  | 0 | 15 | 0 | 0 |  | SO_01 | 767
_
[9 empty] | 771: Podlahy z dlaždic | [5 empty] | 0 |  | 0.69529 |  | 0 | _ | 0 | 0
[5 empty] | 1 | H | 59761408 |  | Dlaždice keramické slinuté neglazované mrazuvzdorné 29,8 x 29,8 x1 cm | m2 | 28.5 | 8 | 30.78 | 0 | 0 | 0.0192 | 0.59098 |  | 0 | 15 | 0 | 0 |  | SO_01 | 771
[5 empty] | 2 | SP | 771574112 |  | Montáž podlah keramických režných hladkých lepených flexibilním lepidlem do 9 ks/m2 | m2 | 28.5 | 0 | 28.5 | 0 | 0 | 0.00366 | 0.10431 |  | 0 | 15 | 0 | 0 |  | SO_01 | 771
[9 empty] | skladba S1;5+23,5 |  | 28.5 | [8 empty] | _
[5 empty] | 3 | SP | 998771203 |  | Přesun hmot procentní pro podlahy z dlaždic v objektech v do 24 m | % | 6.92 | 0 | 6.92 | 0 | 0 |  | 0 |  | 0 | 15 | 0 | 0 |  | SO_01 | 771
_
[9 empty] | 781: Obklady keramické | [5 empty] | 0 |  | 0 |  | 0 | _ | 0 | 0
[5 empty] | 1 | SP | 781740R01 |  | Lokální opravy poškozených míst keram. obkladu stěny 1.NP - 10% | m2 | 78 | 0 | 78 | 0 | 0 |  | 0 |  | 0 | 15 | 0 | 0 |  | SO_01 | 781
[5 empty] | 2 | SP | 998781203 |  | Přesun hmot procentní pro obklady keramické v objektech v do 24 m | % | 3.54 | 0 | 3.54 | 0 | 0 |  | 0 |  | 0 | 15 | 0 | 0 |  | SO_01 | 781
_
[9 empty] | 783: Nátěry | [5 empty] | 0 |  | 0 |  | 0 | _ | 0 | 0
[5 empty] | 1 | SP | 783100R01 |  | Očištění a nátěr stožáru dl.5,5m | kus | 1 | 0 | 1 | 0 | 0 |  | 0 |  | 0 | 15 | 0 | 0 |  | SO_01 | 783
[5 empty] | 2 | SP | 783100R02 |  | Očištění a nátěr madla zábradlí Z1 | m | 14.75 | 0 | 14.75 | 0 | 0 |  | 0 |  | 0 | 15 | 0 | 0 |  | SO_01 | 783
[9 empty] | 6,85+7,9 |  | 14.75 | [8 empty] | _
_
[9 empty] | V03: Zařízení staveniště | [5 empty] | 0 |  | 0 |  | 0 | _ | 0 | 0
[5 empty] | 1 | ON | 030001000 |  | Zařízení staveniště | Kč | 1 | 0 | 1 | 0 | 0 |  | 0 |  | 0 | 15 | 0 | 0 |  | SO_01 | V03
[5 empty] | 2 | ON | 032203000 |  | Pronájem ploch staveniště | Kč | 1 | 0 | 1 | 0 | 0 |  | 0 |  | 0 | 15 | 0 | 0 |  | SO_01 | V03
_
[9 empty] | V07: Provozní vlivy | [5 empty] | 0 |  | 0 |  | 0 | _ | 0 | 0
[5 empty] | 1 | ON | 071103000 |  | Provoz investora | Kč | 1 | 0 | 1 | 0 | 0 |  | 0 |  | 0 | 15 | 0 | 0 |  | SO_01 | V07
_
_
_