## Rekapitulace stavby
Export VZ |  | List obsahuje: |  |  |  |  | 1) Rekapitulace stavby |  |  | 2) Rekapitulace objektů stavby a soupisů prací | [16 empty] | 3.0 | ODOM |  |  |  |  | False | False | {70DCE444-1433-47DB-8986-F4F97E5C0B41}
[18 empty] | >> skryté sloupce << | [13 empty] | 0,01 | 21
[32 empty] | 0,01 | 15
|  | REKAPITULACE STAVBY | [16 empty] | v --- níže se nacházejí doplnkové a pomocné údaje k sestavám --- v | [11 empty] | Návod na vyplnění | 0,001
|  | Kód: |  |  |  |  | 473614 | [23 empty] | Měnit lze pouze buňky se žlutým podbarvením! 1) v Rekapitulaci stavby vyplňte údaje o Uchazeči (přenesou se do ostatních sestav i v jiných listech) 2) na vybraných listech vyplňte v sestavě Soupis prací ceny u položek Podrobnosti k vyplnění naleznete na poslední záložce s Pokyny pro vyplnění | 0,01
|  | Stavba: |  |  |  |  | Nymburk - Purkyňova ul. č.p. 1615 a 1616 - Rekonstrukce plynové kotelny, ÚT a termoregulace | [24 empty] | 0,1
|  | KSO: | [11 empty] | CC-CZ: | [17 empty] | 1
|  | Místo: |  |  |  |  | Nymburk | [6 empty] | Datum: |  | 11.06.2014 | [15 empty] | 10
100
|  | Zadavatel: | [11 empty] | IČ: | [17 empty] | 0,1
|  |  | Město Nymburk | [10 empty] | DIČ: | [17 empty] | 0,1
0,1
|  | Uchazeč: | [11 empty] | IČ: |  | Vyplň údaj | [15 empty] | 0,1
|  |  | Vyplň údaj | [10 empty] | DIČ: |  | Vyplň údaj | [15 empty] | 0,1
False
|  | Projektant: | [11 empty] | IČ: | [17 empty] | False
|  |  | BKN spol. s r.o. Vysoké Mýto | [10 empty] | DIČ: | [17 empty] | True
0,01
|  | Poznámka: | [29 empty] | 0,01
|  |  | Soupis prací je sestaven za využití položek Cenové soustavy ÚRS. Cenové a technické podmínky položek Cenové soustavy ÚRS, které jsou uvedeny v soupisu prací ( tzn. úvodní části katalogů ) jsou neomezeně dálkově k dispozici na www.cs-urs.cz. Položky soupisu prací, které nemají ve sloupci "Cenová soustava" uveden žádný údaj, nepochází z Cenové soustavy ÚRS. | [28 empty] | False
|  | Cena bez DPH | [11 empty] | 0
[8 empty] | Sazba daně |  | Základ daně |  |  |  | Výše daně
|  | DPH |  | základní |  |  |  | 21% |  | 0 |  |  |  | 0
|  |  |  | snížená |  |  |  | 15% |  | 0 |  |  |  | 0
|  |  |  | zákl. přenesená |  |  |  | 21% |  | 0 |  |  |  | 0
|  |  |  | sníž. přenesená |  |  |  | 15% |  | 0 |  |  |  | 0
|  |  |  | nulová |  |  |  | 0% |  | 0 |  |  |  | 0
|  | Cena s DPH | [6 empty] | v |  | CZK |  |  | 0
REKAPITULACE OBJEKTŮ STAVBY A SOUPISŮ PRACÍ
| Kód: | [6 empty] | 473614
| Stavba: | [6 empty] | Nymburk - Purkyňova ul. č.p. 1615 a 1616 - Rekonstrukce plynové kotelny, ÚT a termoregulace
| Místo: | [6 empty] | Nymburk |  |  |  |  | Datum: |  | 11.06.2014
| Zadavatel: | [6 empty] | Město Nymburk |  |  |  |  | Projektant: |  | BKN spol. s r.o. Vysoké Mýto |  |  |  | Informatívní údaje z listů zakázek
Uchazeč:
| Kód |  |  |  | Objekt, Soupis prací | [6 empty] | Cena bez DPH [CZK] |  |  |  | Cena s DPH [CZK] | Typ |  | z toho Ostat. náklady [CZK] | DPH [CZK] | Normohodiny [h] | DPH základní [CZK] | DPH snížená [CZK] | DPH základní přenesená [CZK] | DPH snížená přenesená [CZK] | Základna DPH základní | Základna DPH snížená | Základna DPH zákl. přenesená | Základna DPH sníž. přenesená | Základna DPH nulová
| Náklady stavby celkem | [10 empty] | 0 |  |  |  | 0 |  |  | 0 | 0 | 0 | 0 | 0 | 0 | 0 | 0 | 0 | 0 | 0 | 0 |  | D | 0 | ###NOIMPORT### | IMPORT | {70DCE444-1433-47DB-8986-F4F97E5C0B41} | {00000000-0000-0000-0000-000000000000}
|  | SO 01 |  |  |  | Bytový dům Purkyňova 1615 a 1616 | [5 empty] | 0 |  |  |  | 0 | STA |  | 0 | 0 | 0 | 0 | 0 | 0 | 0 | 0 | 0 | 0 | 0 | 0 |  | D | 1 | ###NOIMPORT### | IMPORT | {3262D762-BC27-4A10-98B6-088704435643} | {70DCE444-1433-47DB-8986-F4F97E5C0B41} | 2
/ |  |  | D.1.1 |  |  |  | Architektonicko stavební řešení |  |  |  |  | 0 |  |  |  | 0 | Soupis |  | 0 | 0 | 0 | 0 | 0 | 0 | 0 | 0 | 0 | 0 | 0 | 0 |  |  | 2 |  | IMPORT | {4AA830EE-08F4-4817-9D63-15F5C5820B2E} | {3262D762-BC27-4A10-98B6-088704435643}
/ |  |  | D.1.4.1 |  |  |  | Plynová zařízení |  |  |  |  | 0 |  |  |  | 0 | Soupis |  | 0 | 0 | 0 | 0 | 0 | 0 | 0 | 0 | 0 | 0 | 0 | 0 |  |  | 2 |  | IMPORT | {E72DC3E8-1414-4033-B8E7-CFEADE63A4AE} | {3262D762-BC27-4A10-98B6-088704435643}
/ |  |  | D.1.4.2 |  |  |  | Zařízení pro vytápění staveb |  |  |  |  | 0 |  |  |  | 0 | Soupis |  | 0 | 0 | 0 | 0 | 0 | 0 | 0 | 0 | 0 | 0 | 0 | 0 |  |  | 2 |  | IMPORT | {32AC5F67-574E-4E77-8840-1F12BFB896D0} | {3262D762-BC27-4A10-98B6-088704435643}
/ |  |  | D.1.4.3 |  |  |  | Elektroinstalace, měření a regulace |  |  |  |  | 0 |  |  |  | 0 | Soupis |  | 0 | 0 | 0 | 0 | 0 | 0 | 0 | 0 | 0 | 0 | 0 | 0 |  |  | 2 |  | IMPORT | {86B8C937-0BFD-426E-90F3-3E43D9405BB7} | {3262D762-BC27-4A10-98B6-088704435643}
/ |  |  | D.1.4.4 |  |  |  | Zdravotechnická instalace |  |  |  |  | 0 |  |  |  | 0 | Soupis |  | 0 | 0 | 0 | 0 | 0 | 0 | 0 | 0 | 0 | 0 | 0 | 0 |  |  | 2 |  | IMPORT | {C6E9A2AE-2395-4A62-8037-7E1D6C8C511C} | {3262D762-BC27-4A10-98B6-088704435643}
/ |  | VON |  |  |  | Vedlejší a ostatní náklady stavby | [5 empty] | 0 |  |  |  | 0 | VON |  | 0 | 0 | 0 | 0 | 0 | 0 | 0 | 0 | 0 | 0 | 0 | 0 |  |  | 1 |  | IMPORT | {6BAEF2DD-3BE3-464B-9C39-F73BEBB97EB7} | {70DCE444-1433-47DB-8986-F4F97E5C0B41} | 2

## D.1.1 - Architektonicko s...
| List obsahuje: |  | 1) Krycí list soupisu | 2) Rekapitulace |  |  | 3) Soupis prací | Zpět na list: | Rekapitulace stavby
[9 empty] | >> skryté sloupce << | [9 empty] | {4AA830EE-08F4-4817-9D63-15F5C5820B2E}
2
| KRYCÍ LIST SOUPISU | [8 empty] | v --- níže se nacházejí doplnkové a pomocné údaje k sestavám --- v | [8 empty] | False
Stavba:
Nymburk - Purkyňova ul. č.p. 1615 a 1616 - Rekonstrukce plynové kotelny, ÚT a termoregulace
Objekt:
SO 01 - Bytový dům Purkyňova 1615 a 1616
Soupis:
D.1.1 - Architektonicko stavební řešení
| KSO: |  |  |  |  | CC-CZ:
| Místo: |  | Nymburk |  |  | Datum: | 11.06.2014
| Zadavatel: |  |  |  |  | IČ:
|  | Město Nymburk |  |  |  | DIČ:
| Uchazeč: |  |  |  |  | IČ:
DIČ:
| Projektant: |  |  |  |  | IČ:
|  | BKN spol. s r.o. Vysoké Mýto |  |  |  | DIČ:
Poznámka:
| Cena bez DPH | [5 empty] | 0
|  |  | Základ daně |  |  | Sazba daně | Výše daně
| DPH | základní | 0 |  |  | 21% | 0
|  | snížená | 0 |  |  | 15% | 0
|  | zákl. přenesená | 0 |  |  | 21% | 0
|  | sníž. přenesená | 0 |  |  | 15% | 0
|  | nulová | 0 |  |  | 0% | 0
| Cena s DPH |  |  | v | CZK |  | 0
REKAPITULACE ČLENĚNÍ SOUPISU PRACÍ
Stavba:
Nymburk - Purkyňova ul. č.p. 1615 a 1616 - Rekonstrukce plynové kotelny, ÚT a termoregulace
Objekt:
SO 01 - Bytový dům Purkyňova 1615 a 1616
Soupis:
D.1.1 - Architektonicko stavební řešení
Místo: |  |  | Nymburk |  |  | Datum: | 11.06.2014
Zadavatel: |  |  | Město Nymburk |  |  | Projektant: | BKN spol. s r.o. Vysoké Mýto
Uchazeč:
Kód dílu - Popis | [6 empty] | Cena celkem [CZK]
Náklady soupisu celkem | [6 empty] | 0 | [12 empty] | -1
| HSV - Práce a dodávky HSV | [5 empty] | 0
| 3 - Svislé a kompletní konstrukce | [5 empty] | 0
| 34 - Stěny a příčky | [5 empty] | 0
| 6 - Úpravy povrchů, podlahy a osazování výplní | [5 empty] | 0
| 9 - Ostatní konstrukce a práce-bourání | [5 empty] | 0
| 997 - Přesun sutě | [5 empty] | 0
| 998 - Přesun hmot | [5 empty] | 0
| PSV - Práce a dodávky PSV | [5 empty] | 0
| 751 - Vzduchotechnika | [5 empty] | 0
| 766 - Konstrukce truhlářské | [5 empty] | 0
| 781 - Dokončovací práce - obklady keramické | [5 empty] | 0
| 783 - Dokončovací práce - nátěry | [5 empty] | 0
| 784 - Dokončovací práce - malby a tapety | [5 empty] | 0
SOUPIS PRACÍ
Stavba:
Nymburk - Purkyňova ul. č.p. 1615 a 1616 - Rekonstrukce plynové kotelny, ÚT a termoregulace
Objekt:
SO 01 - Bytový dům Purkyňova 1615 a 1616
Soupis:
D.1.1 - Architektonicko stavební řešení
Místo: |  |  | Nymburk |  |  | Datum: | 11.06.2014
Zadavatel: |  |  | Město Nymburk |  |  | Projektant: | BKN spol. s r.o. Vysoké Mýto
Uchazeč:
PČ | Typ | Kód | Popis | MJ | Množství | J.cena [CZK] | Cena celkem [CZK] | Cenová soustava |  | Poznámka | DPH | J. Nh [h] | Nh celkem [h] | J. hmotnost [t] | Hmotnost celkem [t] | J. suť [t] | Suť Celkem [t]
Náklady soupisu celkem | [6 empty] | 0 | [5 empty] | 0 |  | 1.201 |  | 0.18509 |  | D | -1 | [10 empty] | 0
| D | HSV | Práce a dodávky HSV |  |  |  | 0 | [5 empty] | 0 |  | 0.9734 |  | 0.1476 | 1 | D | 0 |  |  |  | ROZPOCET | [6 empty] | 0
| D | 3 | Svislé a kompletní konstrukce |  |  |  | 0 | [5 empty] | 0 |  | 0.04694 |  | 0 | 1 | D | 1 |  |  |  | ROZPOCET | [6 empty] | 0
| D | 34 | Stěny a příčky |  |  |  | 0 | [5 empty] | 0 |  | 0.04694 |  | 0 | 1 | D | 2 |  |  |  | ROZPOCET | [6 empty] | 0
1 | K | 340237212 | Zazdívka otvorů pl do 0,25 m2 v příčkách nebo stěnách z cihel tl přes 100 mm | kus | 1 |  | 0 | CS ÚRS 2014 01 |  |  | základní |  |  | 0.04694 | 0.04694 | 0 | 0 | 4 | K | 3 |  |  |  | ROZPOCET | 0 | 0 | 0 | 0 | 0 | 1 | 0 | 4 | 113057528
| PP |  | Zazdívka otvorů v příčkách nebo stěnách plochy přes 0,09 m2 do 0,25 m2 cihlami pálenými, tl. přes 100 mm | [15 empty] | PP | 3
| VV |  | 1 |  | 1 | [13 empty] | VV | 3 | 2 | -1 | 1 | ROZPOCET
| VV |  | "viz výklres D.1.1.2. půdorys I.PP - stavební úpravy kotelny" | [15 empty] | VV | 3 | 1 | -1 | 0 | ROZPOCET
| D | 6 | Úpravy povrchů, podlahy a osazování výplní |  |  |  | 0 | [5 empty] | 0 |  | 0.89538 |  | 0 | 1 | D | 1 |  |  |  | ROZPOCET | [6 empty] | 0
2 | K | 612325302 | Vápenocementová štuková omítka ostění nebo nadpraží | m2 | 1.84 |  | 0 | CS ÚRS 2014 01 |  |  | základní |  |  | 0.03358 | 0.061787 | 0 | 0 | 4 | K | 2 |  |  |  | ROZPOCET | 0 | 0 | 0 | 0 | 0 | 1 | 0 | 4 | 258929563
| PP |  | Vápenocementová nebo vápenná omítka ostění nebo nadpraží štuková | [15 empty] | PP | 2
| VV |  | 4,6*0,4 |  | 1.84 | [13 empty] | VV | 2 | 2 | -1 | 1 | ROZPOCET
| VV |  | "viz výklres D.1.1.2. půdorys I.PP - stavební úpravy kotelny" | [15 empty] | VV | 2 | 1 | -1 | 0 | ROZPOCET
3 | K | 619995001 | Začištění omítek kolem oken, dveří, podlah nebo obkladů | m | 6.4 |  | 0 | CS ÚRS 2014 01 |  |  | základní |  |  | 0.0015 | 0.0096 | 0 | 0 | 4 | K | 2 |  |  |  | ROZPOCET | 0 | 0 | 0 | 0 | 0 | 1 | 0 | 4 | 1095698664
| PP |  | Začištění omítek (s dodáním hmot) kolem oken, dveří, podlah, obkladů apod. | [15 empty] | PP | 2
| VV |  | 6,4"viz výklres D.1.1.2. půdorys I.PP - stavební úpravy kotelny" |  | 6.4 | [13 empty] | VV | 2 | 2 | -1 | 1 | ROZPOCET
4 | K | 622215R12 | Doplnění kontaktního zateplení stěn z polystyrenových desek tloušťky do 120 mm plochy do 0,25m2 | kus | 1 |  | 0 |  |  |  | základní |  |  | 0.00348 | 0.00348 | 0 | 0 | 4 | K | 2 |  |  |  | ROZPOCET | 0 | 0 | 0 | 0 | 0 | 1 | 0 | 4 | 959870154
| VV |  | 1,000"viz výklres D.1.1.2. půdorys I.PP - stavební úpravy kotelny" |  | 1 | [13 empty] | VV | 2 | 2 | -1 | 1 | ROZPOCET
5 | K | 622521011 | Tenkovrstvá silikátová zrnitá omítka tl. 1,5 mm včetně penetrace vnějších stěn | m2 | 0.16 |  | 0 | CS ÚRS 2014 01 |  |  | základní |  |  | 0.00268 | 0.0004288 | 0 | 0 | 4 | K | 2 |  |  |  | ROZPOCET | 0 | 0 | 0 | 0 | 0 | 1 | 0 | 4 | 1413090307
| PP |  | Omítka tenkovrstvá silikátová vnějších ploch probarvená, včetně penetrace podkladu zrnitá, tloušťky 1,5 mm stěn | [15 empty] | PP | 2
| VV |  | 0,4*0,4"viz výklres D.1.1.2. půdorys I.PP - stavební úpravy kotelny" |  | 0.16 | [13 empty] | VV | 2 | 2 | -1 | 1 | ROZPOCET
6 | K | 632451105 | Cementový samonivelační potěr ze suchých směsí tloušťky do 15 mm | m2 | 26.8 |  | 0 | CS ÚRS 2014 01 |  |  | základní |  |  | 0.0306 | 0.82008 | 0 | 0 | 4 | K | 2 |  |  |  | ROZPOCET | 0 | 0 | 0 | 0 | 0 | 1 | 0 | 4 | 1846532017
| PP |  | Potěr cementový samonivelační ze suchých směsí tloušťky přes 10 do 15 mm | [15 empty] | PP | 2
| VV |  | 26,8 |  | 26.8 | [13 empty] | VV | 2 | 2 | -1 | 1 | ROZPOCET
| VV |  | "viz výklres D.1.1.2. půdorys I.PP - stavební úpravy kotelny" | [15 empty] | VV | 2 | 1 | -1 | 0 | ROZPOCET
| D | 9 | Ostatní konstrukce a práce-bourání |  |  |  | 0 | [5 empty] | 0 |  | 0.031088 |  | 0.1476 | 1 | D | 1 |  |  |  | ROZPOCET | [6 empty] | 0
7 | K | 952905221 | Očištění podlah tlakovou vodou | m2 | 26.8 |  | 0 | CS ÚRS 2014 01 |  |  | základní |  |  | 0 | 0 | 0 | 0 | 4 | K | 2 |  |  |  | ROZPOCET | 0 | 0 | 0 | 0 | 0 | 1 | 0 | 4 | 1441678002
| PP |  | Čištění objektů po zatopení nebo záplavách očištění od nánosu bahna tlakovou vodou stěn nebo podlah | [15 empty] | PP | 2
| VV |  | 26,80 |  | 26.8 | [13 empty] | VV | 2 | 2 | -1 | 1 | ROZPOCET
| VV |  | "viz výklres D.1.1.2. půdorys I.PP - stavební úpravy kotelny" | [15 empty] | VV | 2 | 1 | -1 | 0 | ROZPOCET
8 | K | 962081131 | Bourání příček ze skleněných tvárnic tl do 100 mm | m2 | 2.52 |  | 0 | CS ÚRS 2014 01 |  |  | základní |  |  | 0 | 0 | 0.055 | 0.1386 | 4 | K | 2 |  |  |  | ROZPOCET | 0 | 0 | 0 | 0 | 0 | 1 | 0 | 4 | 1597583470
| PP |  | Bourání zdiva příček nebo vybourání otvorů ze skleněných tvárnic, tl. do 100 mm | [15 empty] | PP | 2
| VV |  | 1,8*1,4 |  | 2.52 | [13 empty] | VV | 2 | 2 | -1 | 1 | ROZPOCET
| VV |  | "viz výklres D.1.1.2. půdorys I.PP - stavební úpravy kotelny" | [15 empty] | VV | 2 | 1 | -1 | 0 | ROZPOCET
9 | K | 976072R21 | Vybourání ventilačních mřížek | kus | 1 |  | 0 |  |  |  | základní |  |  | 0 | 0 | 0.009 | 0.009 | 4 | K | 2 |  |  |  | ROZPOCET | 0 | 0 | 0 | 0 | 0 | 1 | 0 | 4 | 1615501953
| PP |  | Vybourání ventilačních mřížek | [15 empty] | PP | 2
| VV |  | 1 |  | 1 | [13 empty] | VV | 2 | 2 | -1 | 1 | ROZPOCET
| VV |  | "viz výklres D.1.1.2. půdorys I.PP - stavební úpravy kotelny" | [15 empty] | VV | 2 | 1 | -1 | 0 | ROZPOCET
10 | K | 985324R11 | Ochranný akrylátový nátěr betonu dvojnásobný s penetrací | m2 | 26.8 |  | 0 |  |  |  | základní |  |  | 0.00116 | 0.031088 | 0 | 0 | 4 | K | 2 |  |  |  | ROZPOCET | 0 | 0 | 0 | 0 | 0 | 1 | 0 | 4 | 1084328583
| VV |  | 26,8 |  | 26.8 | [13 empty] | VV | 2 | 2 | -1 | 1 | ROZPOCET
| VV |  | "viz výklres D.1.1.2. půdorys I.PP - stavební úpravy kotelny" | [15 empty] | VV | 2 | 1 | -1 | 0 | ROZPOCET
| D | 997 | Přesun sutě |  |  |  | 0 | [5 empty] | 0 |  | 0 |  | 0 | 1 | D | 1 |  |  |  | ROZPOCET | [6 empty] | 0
11 | K | 997013213 | Vnitrostaveništní doprava suti a vybouraných hmot pro budovy v do 12 m ručně | t | 0.185 |  | 0 | CS ÚRS 2014 01 |  |  | základní |  |  | 0 | 0 | 0 | 0 | 4 | K | 2 |  |  |  | ROZPOCET | 0 | 0 | 0 | 0 | 0 | 1 | 0 | 4 | -913923886
| PP |  | Vnitrostaveništní doprava suti a vybouraných hmot vodorovně do 50 m svisle ručně (nošením po schodech) pro budovy a haly výšky přes 9 do 12 m | [15 empty] | PP | 2
12 | K | 997013501 | Odvoz suti na skládku a vybouraných hmot nebo meziskládku do 1 km se složením | t | 0.185 |  | 0 | CS ÚRS 2014 01 |  |  | základní |  |  | 0 | 0 | 0 | 0 | 4 | K | 2 |  |  |  | ROZPOCET | 0 | 0 | 0 | 0 | 0 | 1 | 0 | 4 | 1229977418
| PP |  | Odvoz suti a vybouraných hmot na skládku nebo meziskládku se složením, na vzdálenost do 1 km | [15 empty] | PP | 2
13 | K | 997013509 | Příplatek k odvozu suti a vybouraných hmot na skládku ZKD 1 km přes 1 km | t | 1.665 |  | 0 | CS ÚRS 2014 01 |  |  | základní |  |  | 0 | 0 | 0 | 0 | 4 | K | 2 |  |  |  | ROZPOCET | 0 | 0 | 0 | 0 | 0 | 1 | 0 | 4 | 44511695
| PP |  | Odvoz suti a vybouraných hmot na skládku nebo meziskládku se složením, na vzdálenost Příplatek k ceně za každý další i započatý 1 km přes 1 km | [15 empty] | PP | 2
| VV |  | 0,185*9 'Přepočtené koeficientem množství |  | 1.665 | [13 empty] | VV | 2 | 2 | 0 | 1 | ROZPOCET
14 | K | 997013801 | Poplatek za uložení stavebního odpadu na skládce (skládkovné) | t | 0.185 |  | 0 | CS ÚRS 2014 01 |  |  | základní |  |  | 0 | 0 | 0 | 0 | 4 | K | 2 |  |  |  | ROZPOCET | 0 | 0 | 0 | 0 | 0 | 1 | 0 | 4 | 664013003
| PP |  | Poplatek za uložení stavebního odpadu na skládce (skládkovné) betonového | [15 empty] | PP | 2
| D | 998 | Přesun hmot |  |  |  | 0 | [5 empty] | 0 |  | 0 |  | 0 | 1 | D | 1 |  |  |  | ROZPOCET | [6 empty] | 0
15 | K | 998011001 | Přesun hmot pro budovy zděné v do 6 m | t | 0.973 |  | 0 | CS ÚRS 2014 01 |  |  | základní |  |  | 0 | 0 | 0 | 0 | 4 | K | 2 |  |  |  | ROZPOCET | 0 | 0 | 0 | 0 | 0 | 1 | 0 | 4 | -166666687
| PP |  | Přesun hmot pro budovy občanské výstavby, bydlení, výrobu a služby s nosnou svislou konstrukcí zděnou z cihel, tvárnic nebo kamene vodorovná dopravní vzdálenost do 100 m pro budovy výšky do 6 m | [15 empty] | PP | 2
| D | PSV | Práce a dodávky PSV |  |  |  | 0 | [5 empty] | 0 |  | 0.22764 |  | 0.037486 | 2 | D | 0 |  |  |  | ROZPOCET | [6 empty] | 0
| D | 751 | Vzduchotechnika |  |  |  | 0 | [5 empty] | 0 |  | 0 |  | 0.0112 | 2 | D | 1 |  |  |  | ROZPOCET | [6 empty] | 0
16 | K | 751123R91 | Demontáž protidešťové žaluzie | kus | 1 |  | 0 |  |  |  | základní |  |  | 0 | 0 | 0.0112 | 0.0112 | 16 | K | 2 |  |  |  | ROZPOCET | 0 | 0 | 0 | 0 | 0 | 1 | 0 | 16 | -873646807
| PP |  | Demontáž ventilátoru radiálního nízkotlakého kruhové potrubí, průměru do 300 mm | [15 empty] | PP | 2
| VV |  | 1 |  | 1 | [13 empty] | VV | 2 | 2 | -1 | 1 | ROZPOCET
| VV |  | "viz výklres D.1.1.2. půdorys I.PP - stavební úpravy kotelny" | [15 empty] | VV | 2 | 1 | -1 | 0 | ROZPOCET
| D | 766 | Konstrukce truhlářské |  |  |  | 0 | [5 empty] | 0 |  | 0.04733 |  | 0 | 2 | D | 1 |  |  |  | ROZPOCET | [6 empty] | 0
17 | K | 766621211 | Montáž oken zdvojených otevíravých výšky do 1,5m s rámem do zdiva | m2 | 2.52 |  | 0 | CS ÚRS 2014 01 |  |  | základní |  |  | 0.00025 | 0.00063 | 0 | 0 | 16 | K | 2 |  |  |  | ROZPOCET | 0 | 0 | 0 | 0 | 0 | 1 | 0 | 16 | 564981220
| PP |  | Montáž oken dřevěných nebo plastových včetně montáže rámu, na PUR pěnu plochy přes 1 m2 zdvojených otevíravých, sklápěcích do zdiva, výšky do 1,5 m | [15 empty] | PP | 2
| VV |  | 1,8*1,4"okno O1" |  | 2.52 | [13 empty] | VV | 2 | 2 | -1 | 1 | ROZPOCET
| VV |  | "viz výklres D.1.1.2. půdorys I.PP - stavební úpravy kotelny" | [15 empty] | VV | 2 | 1 | -1 | 0 | ROZPOCET
18 | M | 611.O1 | okno plastové 3-křídlové 180 x 140 cm ( dle výpisu O1 ) | kus | 1 |  | 0 |  |  |  | základní |  |  | 0.0467 | 0.0467 | 0 | 0 | 32 | M | 2 |  |  |  | ROZPOCET | 0 | 0 | 0 | 0 | 0 | 1 | 0 | 16 | -1044004915
19 | K | 998766201 | Přesun hmot procentní pro konstrukce truhlářské v objektech v do 6 m | % |  |  | 0 | CS ÚRS 2014 01 |  |  | základní |  |  | 0 | 0 | 0 | 0 | 16 | K | 2 |  |  |  | ROZPOCET | 0 | 0 | 0 | 0 | 0 | 1 | 0 | 16 | 1901439856
| PP |  | Přesun hmot pro konstrukce truhlářské stanovený procentní sazbou z ceny vodorovná dopravní vzdálenost do 50 m v objektech výšky do 6 m | [15 empty] | PP | 2
| D | 781 | Dokončovací práce - obklady keramické |  |  |  | 0 | [5 empty] | 0 |  | 0.014706 |  | 0 | 2 | D | 1 |  |  |  | ROZPOCET | [6 empty] | 0
20 | K | 781674113 | Montáž obkladů parapetů šířky do 200 mm z dlaždic keramických lepených flexibilním lepidlem | m | 1.8 |  | 0 | CS ÚRS 2014 01 |  |  | základní |  |  | 0.00104 | 0.001872 | 0 | 0 | 16 | K | 2 |  |  |  | ROZPOCET | 0 | 0 | 0 | 0 | 0 | 1 | 0 | 16 | 429029215
| PP |  | Montáž obkladů parapetů z dlaždic keramických lepených flexibilním lepidlem, šířky parapetu přes 150 do 200 mm | [15 empty] | PP | 2
| VV |  | 1,80 |  | 1.8 | [13 empty] | VV | 2 | 2 | -1 | 1 | ROZPOCET
| VV |  | "viz výklres D.1.1.2. půdorys I.PP - stavební úpravy kotelny" | [15 empty] | VV | 2 | 1 | -1 | 0 | ROZPOCET
21 | M | 597611555 | dlaždice keramické - 20 x 20 x 0,75 cm I. j. | m2 | 0.828 |  | 0 |  |  |  | základní |  |  | 0.0155 | 0.012834 | 0 | 0 | 32 | M | 2 |  |  |  | ROZPOCET | 0 | 0 | 0 | 0 | 0 | 1 | 0 | 16 | -1502247413
| VV |  | 1,8*0,4*1,15 |  | 0.828 | [13 empty] | VV | 2 | 2 | -1 | 1 | ROZPOCET
22 | K | 998781201 | Přesun hmot procentní pro obklady keramické v objektech v do 6 m | % |  |  | 0 | CS ÚRS 2014 01 |  |  | základní |  |  | 0 | 0 | 0 | 0 | 16 | K | 2 |  |  |  | ROZPOCET | 0 | 0 | 0 | 0 | 0 | 1 | 0 | 16 | -308411956
| PP |  | Přesun hmot pro obklady keramické stanovený procentní sazbou z ceny vodorovná dopravní vzdálenost do 50 m v objektech výšky do 6 m | [15 empty] | PP | 2
| D | 783 | Dokončovací práce - nátěry |  |  |  | 0 | [5 empty] | 0 |  | 0.056224 |  | 0 | 2 | D | 1 |  |  |  | ROZPOCET | [6 empty] | 0
23 | K | 783812R00 | Nátěr omítek stěn omyvatelný, otěruvzdorný, paropropustný např. disperzní malbou | m2 | 40.16 |  | 0 |  |  |  | základní |  |  | 0.0014 | 0.056224 | 0 | 0 | 16 | K | 2 |  |  |  | ROZPOCET | 0 | 0 | 0 | 0 | 0 | 1 | 0 | 16 | -863661831
| PP |  | Nátěry omítek a betonových povrchů olejové omítek stěn dvojnásobné a 2x email s 3x plným tmelením | [15 empty] | PP | 2
| VV |  | 20,98*2 |  | 41.96 | [13 empty] | VV | 2 | 2 | -1 | 0 | ROZPOCET
| VV |  | -0,9*2 |  | -1.8 | [13 empty] | VV | 2 | 2 | -1 | 0 | ROZPOCET
| VV |  | Mezisoučet |  | 40.16 | [13 empty] | VV | 2 | 3 | -1 | 1 | ROZPOCET
| VV |  | "viz výklres D.1.1.2. půdorys I.PP - stavební úpravy kotelny" | [15 empty] | VV | 2 | 1 | -1 | 0 | ROZPOCET
| D | 784 | Dokončovací práce - malby a tapety |  |  |  | 0 | [5 empty] | 0 |  | 0.10938 |  | 0.026286 | 2 | D | 1 |  |  |  | ROZPOCET | [6 empty] | 0
24 | K | 784121001 | Oškrabání malby v mísnostech výšky do 3,80 m | m2 | 84.793 |  | 0 | CS ÚRS 2014 01 |  |  | základní |  |  | 0.001 | 0.084793 | 0.00031 | 0.026286 | 16 | K | 2 |  |  |  | ROZPOCET | 0 | 0 | 0 | 0 | 0 | 1 | 0 | 16 | -1115887924
| PP |  | Oškrabání malby v místnostech výšky do 3,80 m | [15 empty] | PP | 2
| VV |  | 20,98*2,85 |  | 59.793 | [13 empty] | VV | 2 | 2 | -1 | 0 | ROZPOCET
| VV |  | -0,9*2 |  | -1.8 | [13 empty] | VV | 2 | 2 | -1 | 0 | ROZPOCET
| VV |  | 26,80 |  | 26.8 | [13 empty] | VV | 2 | 2 | -1 | 0 | ROZPOCET
| VV |  | Mezisoučet |  | 84.793 | [13 empty] | VV | 2 | 3 | -1 | 1 | ROZPOCET
| VV |  | "viz výklres D.1.1.2. půdorys I.PP - stavební úpravy kotelny" | [15 empty] | VV | 2 | 1 | -1 | 0 | ROZPOCET
25 | K | 784221101 | Dvojnásobné bílé malby ze směsí za sucha dobře otěruvzdorných v místnostech do 3,80 m | m2 | 84.793 |  | 0 | CS ÚRS 2014 01 |  |  | základní |  |  | 0.00029 | 0.02459 | 0 | 0 | 16 | K | 2 |  |  |  | ROZPOCET | 0 | 0 | 0 | 0 | 0 | 1 | 0 | 16 | -2017239848
| PP |  | Malby z malířských směsí otěruvzdorných za sucha dvojnásobné, bílé za sucha otěruvzdorné dobře v místnostech výšky do 3,80 m | [15 empty] | PP | 2
| VV |  | 20,98*2,85 |  | 59.793 | [13 empty] | VV | 2 | 2 | -1 | 0 | ROZPOCET
| VV |  | -0,9*2 |  | -1.8 | [13 empty] | VV | 2 | 2 | -1 | 0 | ROZPOCET
| VV |  | 26,80 |  | 26.8 | [13 empty] | VV | 2 | 2 | -1 | 0 | ROZPOCET
| VV |  | Mezisoučet |  | 84.793 | [13 empty] | VV | 2 | 3 | -1 | 1 | ROZPOCET
| VV |  | "viz výklres D.1.1.2. půdorys I.PP - stavební úpravy kotelny" | [15 empty] | VV | 2 | 1 | -1 | 0 | ROZPOCET

## D.1.4.1 - Plynová zařízení
| List obsahuje: |  | 1) Krycí list soupisu | 2) Rekapitulace |  |  | 3) Soupis prací | Zpět na list: | Rekapitulace stavby
[9 empty] | >> skryté sloupce << | [9 empty] | {E72DC3E8-1414-4033-B8E7-CFEADE63A4AE}
2
| KRYCÍ LIST SOUPISU | [8 empty] | v --- níže se nacházejí doplnkové a pomocné údaje k sestavám --- v | [8 empty] | False
Stavba:
Nymburk - Purkyňova ul. č.p. 1615 a 1616 - Rekonstrukce plynové kotelny, ÚT a termoregulace
Objekt:
SO 01 - Bytový dům Purkyňova 1615 a 1616
Soupis:
D.1.4.1 - Plynová zařízení
| KSO: |  |  |  |  | CC-CZ:
| Místo: |  | Nymburk |  |  | Datum: | 11.06.2014
| Zadavatel: |  |  |  |  | IČ:
|  | Město Nymburk |  |  |  | DIČ:
| Uchazeč: |  |  |  |  | IČ:
DIČ:
| Projektant: |  |  |  |  | IČ:
|  | BKN spol. s r.o. Vysoké Mýto |  |  |  | DIČ:
Poznámka:
| Cena bez DPH | [5 empty] | 0
|  |  | Základ daně |  |  | Sazba daně | Výše daně
| DPH | základní | 0 |  |  | 21% | 0
|  | snížená | 0 |  |  | 15% | 0
|  | zákl. přenesená | 0 |  |  | 21% | 0
|  | sníž. přenesená | 0 |  |  | 15% | 0
|  | nulová | 0 |  |  | 0% | 0
| Cena s DPH |  |  | v | CZK |  | 0
REKAPITULACE ČLENĚNÍ SOUPISU PRACÍ
Stavba:
Nymburk - Purkyňova ul. č.p. 1615 a 1616 - Rekonstrukce plynové kotelny, ÚT a termoregulace
Objekt:
SO 01 - Bytový dům Purkyňova 1615 a 1616
Soupis:
D.1.4.1 - Plynová zařízení
Místo: |  |  | Nymburk |  |  | Datum: | 11.06.2014
Zadavatel: |  |  | Město Nymburk |  |  | Projektant: | BKN spol. s r.o. Vysoké Mýto
Uchazeč:
Kód dílu - Popis | [6 empty] | Cena celkem [CZK]
Náklady soupisu celkem | [6 empty] | 0 | [12 empty] | -1
| PSV - Práce a dodávky PSV | [5 empty] | 0
| 723 - Zdravotechnika - vnitřní plynovod | [5 empty] | 0
| 767 - Konstrukce zámečnické | [5 empty] | 0
| 783 - Dokončovací práce - nátěry | [5 empty] | 0
SOUPIS PRACÍ
Stavba:
Nymburk - Purkyňova ul. č.p. 1615 a 1616 - Rekonstrukce plynové kotelny, ÚT a termoregulace
Objekt:
SO 01 - Bytový dům Purkyňova 1615 a 1616
Soupis:
D.1.4.1 - Plynová zařízení
Místo: |  |  | Nymburk |  |  | Datum: | 11.06.2014
Zadavatel: |  |  | Město Nymburk |  |  | Projektant: | BKN spol. s r.o. Vysoké Mýto
Uchazeč:
PČ | Typ | Kód | Popis | MJ | Množství | J.cena [CZK] | Cena celkem [CZK] | Cenová soustava |  | Poznámka | DPH | J. Nh [h] | Nh celkem [h] | J. hmotnost [t] | Hmotnost celkem [t] | J. suť [t] | Suť Celkem [t]
Náklady soupisu celkem | [6 empty] | 0 | [5 empty] | 0 |  | 0.04666 |  | 0 |  | D | -1 | [10 empty] | 0
| D | PSV | Práce a dodávky PSV |  |  |  | 0 | [5 empty] | 0 |  | 0.04666 |  | 0 | 2 | D | 0 |  |  |  | ROZPOCET | [6 empty] | 0
| D | 723 | Zdravotechnika - vnitřní plynovod |  |  |  | 0 | [5 empty] | 0 |  | 0.04426 |  | 0 | 2 | D | 1 |  |  |  | ROZPOCET | [6 empty] | 0
1 | K | 723111202 | Potrubí ocelové závitové černé bezešvé svařované běžné DN 15 | m | 1 |  | 0 | CS ÚRS 2014 01 |  |  | základní |  |  | 0.00146 | 0.00146 | 0 | 0 | 16 | K | 2 |  |  |  | ROZPOCET | 0 | 0 | 0 | 0 | 0 | 1 | 0 | 16 | -207440672
| PP |  | Potrubí z ocelových trubek závitových černých spojovaných svařováním, bezešvých běžných DN 15 | [15 empty] | PP | 2
| VV |  | viz výkr. č. D.1.4.1.02 | [15 empty] | VV | 2 | 1 | -1 | 0 | ROZPOCET
| VV |  | 1 |  | 1 | [13 empty] | VV | 2 | 2 | -1 | 1 | ROZPOCET
2 | K | 723111204 | Potrubí ocelové závitové černé bezešvé svařované běžné DN 25 | m | 4 |  | 0 | CS ÚRS 2014 01 |  |  | základní |  |  | 0.00268 | 0.01072 | 0 | 0 | 16 | K | 2 |  |  |  | ROZPOCET | 0 | 0 | 0 | 0 | 0 | 1 | 0 | 16 | -1412334214
| PP |  | Potrubí z ocelových trubek závitových černých spojovaných svařováním, bezešvých běžných | [15 empty] | PP | 2
| VV |  | viz výkr. č. D.1.4.1.02 | [15 empty] | VV | 2 | 1 | -1 | 0 | ROZPOCET
| VV |  | 2+2 |  | 4 | [13 empty] | VV | 2 | 2 | -1 | 1 | ROZPOCET
3 | K | 723111206 | Potrubí ocelové závitové černé bezešvé svařované běžné DN 40 | m | 6 |  | 0 | CS ÚRS 2014 01 |  |  | základní |  |  | 0.00392 | 0.02352 | 0 | 0 | 16 | K | 2 |  |  |  | ROZPOCET | 0 | 0 | 0 | 0 | 0 | 1 | 0 | 16 | 1394633771
| PP |  | Potrubí z ocelových trubek závitových černých spojovaných svařováním, bezešvých běžných DN 40 | [15 empty] | PP | 2
| VV |  | viz výkr. č. D.1.4.1.02 | [15 empty] | VV | 2 | 1 | -1 | 0 | ROZPOCET
| VV |  | 4+2 |  | 6 | [13 empty] | VV | 2 | 2 | -1 | 1 | ROZPOCET
4 | K | 723190203 | Přípojka plynovodní spojovaná na závit běžná DN 20 | kus | 2 |  | 0 | CS ÚRS 2013 02 |  |  | základní |  |  | 0.00428 | 0.00856 | 0 | 0 | 16 | K | 2 |  |  |  | ROZPOCET | 0 | 0 | 0 | 0 | 0 | 1 | 0 | 16 | 1690011540
| PP |  | Přípojky plynovodní ke strojům a zařízením z trubek spojovaných na závit, bezešvých, běžných DN 20 | [15 empty] | PP | 2
| VV |  | viz výkr. č. D.1.4.1.02 | [15 empty] | VV | 2 | 1 | -1 | 0 | ROZPOCET
| VV |  | 1+1 |  | 2 | [13 empty] | VV | 2 | 2 | -1 | 1 | ROZPOCET
5 | K | 723190907 | Odvzdušnění nebo napuštění plynovodního potrubí | m | 25 |  | 0 | CS ÚRS 2014 01 |  |  | základní |  |  | 0 | 0 | 0 | 0 | 16 | K | 2 |  |  |  | ROZPOCET | 0 | 0 | 0 | 0 | 0 | 1 | 0 | 16 | 1871566220
| PP |  | Opravy plynovodního potrubí odvzdušnění a napuštění potrubí | [15 empty] | PP | 2
| VV |  | viz výkr. č. D.1.4.1.02 | [15 empty] | VV | 2 | 1 | -1 | 0 | ROZPOCET
| VV |  | 25 |  | 25 | [13 empty] | VV | 2 | 2 | -1 | 1 | ROZPOCET
6 | K | 723239101 | Montáž armatur plynovodních se dvěma závity G 1/2 ostatní typ | kus | 2 |  | 0 | CS ÚRS 2014 01 |  |  | základní |  |  | 0 | 0 | 0 | 0 | 16 | K | 2 |  |  |  | ROZPOCET | 0 | 0 | 0 | 0 | 0 | 1 | 0 | 16 | -34108100
| PP |  | Armatury se dvěma závity montáž armatur se dvěma závity ostatních typů do G 1/2 | [15 empty] | PP | 2
| VV |  | viz výkr. č. D.1.4.1.02 | [15 empty] | VV | 2 | 1 | -1 | 0 | ROZPOCET
| VV |  | 2 |  | 2 | [13 empty] | VV | 2 | 2 | -1 | 1 | ROZPOCET
7 | K | 723239103 | Montáž armatur plynovodních se dvěma závity G 1 ostatní typ | kus | 2 |  | 0 | CS ÚRS 2014 01 |  |  | základní |  |  | 0 | 0 | 0 | 0 | 16 | K | 2 |  |  |  | ROZPOCET | 0 | 0 | 0 | 0 | 0 | 1 | 0 | 16 | -1248190312
| PP |  | Montáž armatur plynovodních se dvěma závity G 1 ostatní typ | [15 empty] | PP | 2
| VV |  | viz výkr. č. D.1.4.1.02 | [15 empty] | VV | 2 | 1 | -1 | 0 | ROZPOCET
| VV |  | 2 |  | 2 | [13 empty] | VV | 2 | 2 | -1 | 1 | ROZPOCET
8 | K | 723239105 | Montáž armatur plynovodních se dvěma závity G 1 1/2 ostatní typ | kus | 1 |  | 0 | CS ÚRS 2014 01 |  |  | základní |  |  | 0 | 0 | 0 | 0 | 16 | K | 2 |  |  |  | ROZPOCET | 0 | 0 | 0 | 0 | 0 | 1 | 0 | 16 | 1996472351
| PP |  | Armatury se dvěma závity montáž armatur se dvěma závity ostatních typů G 1 1/2 | [15 empty] | PP | 2
| VV |  | viz výkr. č. D.1.4.1.02 | [15 empty] | VV | 2 | 1 | -1 | 0 | ROZPOCET
| VV |  | 1 |  | 1 | [13 empty] | VV | 2 | 2 | -1 | 1 | ROZPOCET
9 | K | predb.cena | Vystrazne tabulky | kus | 2 |  | 0 |  |  |  | základní |  |  | 0 | 0 | 0 | 0 | 16 | K | 2 |  |  |  | ROZPOCET | 0 | 0 | 0 | 0 | 0 | 1 | 0 | 16 | 1247158184
| PP |  | výstražné tabulky na dveřích kotelny a sloupku pro HUP | [15 empty] | PP | 2
| VV |  | viz výkr. č. D.1.4.1.02 | [15 empty] | VV | 2 | 1 | -1 | 0 | ROZPOCET
| VV |  | 2 |  | 2 | [13 empty] | VV | 2 | 2 | -1 | 1 | ROZPOCET
10 | K | predb.cena.1 | Vnitřní plynovod - uvedeni plynovodu do provozu, zkousky a revize | hod | 4 |  | 0 |  |  |  | základní |  |  | 0 | 0 | 0 | 0 | 16 | K | 2 |  |  |  | ROZPOCET | 0 | 0 | 0 | 0 | 0 | 1 | 0 | 16 | 1988250388
| PP |  | Tlakové zkoušky hlavní vzduchem. Tlaková zkouška plynovodu dle platných ČSN, platných vyhlášek a TP G 70401 | [15 empty] | PP | 2
| VV |  | viz výkr. č. D.1.4.1.02 a text D.1.4.1.01 | [15 empty] | VV | 2 | 1 | -1 | 0 | ROZPOCET
| VV |  | 4 |  | 4 | [13 empty] | VV | 2 | 2 | -1 | 1 | ROZPOCET
11 | K | před.cena.4c | čidlo úniku plynu, dodávka PD elektro vč.montáže | kus | 1 |  | 0 |  |  |  | základní |  |  | 0 | 0 | 0 | 0 | 16 | K | 2 |  |  |  | ROZPOCET | 0 | 0 | 0 | 0 | 0 | 1 | 0 | 16 | -19627421
| VV |  | viz výkr. č. D.1.4.1.02 | [15 empty] | VV | 2 | 1 | -1 | 0 | ROZPOCET
| VV |  | čidlo úniku plynu, při koncentraci 10% plynu v ovzduší signalizace zvuková, při koncentraci 20% uzavření havarijního ventilu | [15 empty] | VV | 2 | 1 | -1 | 0 | ROZPOCET
| VV |  | el. propojení dodávka PD elektro | [15 empty] | VV | 2 | 1 | -1 | 0 | ROZPOCET
| VV |  | 1 |  | 1 | [13 empty] | VV | 2 | 2 | -1 | 1 | ROZPOCET
12 | K | před.cena.1 | Kulovy kohout pro plyn DN15 | kus | 2 |  | 0 |  |  |  | základní |  |  | 0 | 0 | 0 | 0 | 16 | K | 2 |  |  |  | ROZPOCET | 0 | 0 | 0 | 0 | 0 | 1 | 0 | 16 | -1600613506
| PP |  | Armatury se dvěma závity, kohout kulový přímý PN42 do 185 st.C plnoprůtokový s koulí, vnitřní závit těžká řada | [15 empty] | PP | 2
| VV |  | viz výkr. č. D.1.4.1.02 | [15 empty] | VV | 2 | 1 | -1 | 0 | ROZPOCET
| VV |  | 2 |  | 2 | [13 empty] | VV | 2 | 2 | -1 | 1 | ROZPOCET
13 | K | před.cena.3 | Kulovy kohout pro plyn DN25 | kus | 2 |  | 0 |  |  |  | základní |  |  | 0 | 0 | 0 | 0 | 16 | K | 2 |  |  |  | ROZPOCET | 0 | 0 | 0 | 0 | 0 | 1 | 0 | 16 | 1493620778
| PP |  | Armatury se dvěma závity, kohout kulový přímý PN42 do 185 st.C plnoprůtokový s koulí, vnitřní závit těžká řada | [15 empty] | PP | 2
| VV |  | viz výkr. č. D.1.4.1.02 | [15 empty] | VV | 2 | 1 | -1 | 0 | ROZPOCET
| VV |  | 2 |  | 2 | [13 empty] | VV | 2 | 2 | -1 | 1 | ROZPOCET
14 | K | před.cena.4b | Elektromagnetický havarijní ventil, bez proudu uzavřen DN40 1040.02L | kus | 1 |  | 0 |  |  |  | základní |  |  | 0 | 0 | 0 | 0 | 16 | K | 2 |  |  |  | ROZPOCET | 0 | 0 | 0 | 0 | 0 | 1 | 0 | 16 | -1208215739
| VV |  | viz výkr. č. D.1.4.1.02 | [15 empty] | VV | 2 | 1 | -1 | 0 | ROZPOCET
| VV |  | 1 |  | 1 | [13 empty] | VV | 2 | 2 | -1 | 1 | ROZPOCET
15 | K | před.cena.6 | propojení se stávajícím plynovodem v kotelně | kus | 2 |  | 0 |  |  |  | základní |  |  | 0 | 0 | 0 | 0 | 16 | K | 2 |  |  |  | ROZPOCET | 0 | 0 | 0 | 0 | 0 | 1 | 0 | 16 | 1521688464
| VV |  | viz výkr. č. D.1.4.1.02 | [15 empty] | VV | 2 | 1 | -1 | 0 | ROZPOCET
| VV |  | 1+1 |  | 2 | [13 empty] | VV | 2 | 2 | -1 | 1 | ROZPOCET
16 | K | pr.cena20 | montážní práce spojené se vsazením nového el.mag havarijního ventilu do stáv potrubí DN40 | kus | 1 |  | 0 |  |  |  | základní |  |  | 0 | 0 | 0 | 0 | 16 | K | 2 |  |  |  | ROZPOCET | 0 | 0 | 0 | 0 | 0 | 1 | 0 | 16 | -1703529239
| VV |  | viz výkr. č. D.1.4.1.02 | [15 empty] | VV | 2 | 1 | -1 | 0 | ROZPOCET
| VV |  | 1 |  | 1 | [13 empty] | VV | 2 | 2 | -1 | 1 | ROZPOCET
17 | K | pr.cena23 | demontáže stáv potrubí plynovodu v kotelně | m | 5 |  | 0 |  |  |  | základní |  |  | 0 | 0 | 0 | 0 | 16 | K | 2 |  |  |  | ROZPOCET | 0 | 0 | 0 | 0 | 0 | 1 | 0 | 16 | -1984226426
| VV |  | 5 |  | 5 | [13 empty] | VV | 2 | 2 | -1 | 1 | ROZPOCET
| VV |  | viz. výkresy D.1.4.1.02 | [15 empty] | VV | 2 | 1 | -1 | 0 | ROZPOCET
18 | K | 998723201 | Přesun hmot procentní pro vnitřní plynovod v objektech v do 6 m | % |  |  | 0 | CS ÚRS 2014 01 |  |  | základní |  |  | 0 | 0 | 0 | 0 | 16 | K | 2 |  |  |  | ROZPOCET | 0 | 0 | 0 | 0 | 0 | 1 | 0 | 16 | -1311187693
| PP |  | 1,04% ze součtu kapitoly 723 | [15 empty] | PP | 2
| D | 767 | Konstrukce zámečnické |  |  |  | 0 | [5 empty] | 0 |  | 0 |  | 0 | 2 | D | 1 |  |  |  | ROZPOCET | [6 empty] | 0
19 | K | 13 231 040 | Uhelnik rovnoram 11373 35x35x3mm | t | 0.015 |  | 0 |  |  |  | základní |  |  | 0 | 0 | 0 | 0 | 16 | K | 2 |  |  |  | ROZPOCET | 0 | 0 | 0 | 0 | 0 | 1 | 0 | 16 | -775428843
| PP |  | ocelový profil pro podpěrné konstrukce pro uchycení potrubí a objímek | [15 empty] | PP | 2
| VV |  | viz výkr. č. D.1.4.1.02 | [15 empty] | VV | 2 | 1 | -1 | 0 | ROZPOCET
| VV |  | 0,015 |  | 0.015 | [13 empty] | VV | 2 | 2 | -1 | 1 | ROZPOCET
20 | K | 767995101 | MT ostat atyp kov konstrukci -5kg | kg | 5 |  | 0 |  |  |  | základní |  |  | 0 | 0 | 0 | 0 | 16 | K | 2 |  |  |  | ROZPOCET | 0 | 0 | 0 | 0 | 0 | 1 | 0 | 16 | 1987540405
| PP |  | montáž atypických podpěrných konstrukcí | [15 empty] | PP | 2
| VV |  | viz výkr. č. D.1.4.1.02 | [15 empty] | VV | 2 | 1 | -1 | 0 | ROZPOCET
| VV |  | 5 |  | 5 | [13 empty] | VV | 2 | 2 | -1 | 1 | ROZPOCET
21 | K | před.cena.15 | konzola plynovodu-objímka s pryžovou výstelkou, DN40 | kus | 4 |  | 0 |  |  |  | základní |  |  | 0 | 0 | 0 | 0 | 16 | K | 2 |  |  |  | ROZPOCET | 0 | 0 | 0 | 0 | 0 | 1 | 0 | 16 | -734397868
| PP |  | konzola a objímka s pryžovou vložkou pro uchycení potrubí | [15 empty] | PP | 2
| VV |  | 4 |  | 4 | [13 empty] | VV | 2 | 2 | -1 | 1 | ROZPOCET
22 | K | 998767201 | Přesun hmot procentní pro zámečnické konstrukce v objektech v do 6 m | % |  |  | 0 | CS ÚRS 2014 01 |  |  | základní |  |  | 0 | 0 | 0 | 0 | 16 | K | 2 |  |  |  | ROZPOCET | 0 | 0 | 0 | 0 | 0 | 1 | 0 | 16 | 943357141
| PP |  | Přesun hmot procentní pro zámečnické konstrukce v objektech v do 6 m | [15 empty] | PP | 2
| D | 783 | Dokončovací práce - nátěry |  |  |  | 0 | [5 empty] | 0 |  | 0.0024 |  | 0 | 2 | D | 1 |  |  |  | ROZPOCET | [6 empty] | 0
23 | K | 783425523 | Nátěry syntetické potrubí do DN 100 barva dražší matný povrch 2x antikorozní, 1x základní, 1x email | m | 10 |  | 0 | CS ÚRS 2014 01 |  |  | základní |  |  | 0.00024 | 0.0024 | 0 | 0 | 16 | K | 2 |  |  |  | ROZPOCET | 0 | 0 | 0 | 0 | 0 | 1 | 0 | 16 | 1646829434
| PP |  | Nátěry syntetické potrubí do DN 100 barva dražší matný povrch 2x antikorozní, 1x základní, 1x email | [15 empty] | PP | 2
| VV |  | viz výkr. č. D.1.4.1.02 | [15 empty] | VV | 2 | 1 | -1 | 0 | ROZPOCET
| VV |  | 10 |  | 10 | [13 empty] | VV | 2 | 2 | -1 | 1 | ROZPOCET

## D.1.4.2 - Zařízení pro vy...
| List obsahuje: |  | 1) Krycí list soupisu | 2) Rekapitulace |  |  | 3) Soupis prací | Zpět na list: | Rekapitulace stavby
[9 empty] | >> skryté sloupce << | [9 empty] | {32AC5F67-574E-4E77-8840-1F12BFB896D0}
2
| KRYCÍ LIST SOUPISU | [8 empty] | v --- níže se nacházejí doplnkové a pomocné údaje k sestavám --- v | [8 empty] | False
Stavba:
Nymburk - Purkyňova ul. č.p. 1615 a 1616 - Rekonstrukce plynové kotelny, ÚT a termoregulace
Objekt:
SO 01 - Bytový dům Purkyňova 1615 a 1616
Soupis:
D.1.4.2 - Zařízení pro vytápění staveb
| KSO: |  |  |  |  | CC-CZ:
| Místo: |  | Nymburk |  |  | Datum: | 11.06.2014
| Zadavatel: |  |  |  |  | IČ:
|  | Město Nymburk |  |  |  | DIČ:
| Uchazeč: |  |  |  |  | IČ:
DIČ:
| Projektant: |  |  |  |  | IČ:
|  | BKN spol. s r.o. Vysoké Mýto |  |  |  | DIČ:
Poznámka:
| Cena bez DPH | [5 empty] | 0
|  |  | Základ daně |  |  | Sazba daně | Výše daně
| DPH | základní | 0 |  |  | 21% | 0
|  | snížená | 0 |  |  | 15% | 0
|  | zákl. přenesená | 0 |  |  | 21% | 0
|  | sníž. přenesená | 0 |  |  | 15% | 0
|  | nulová | 0 |  |  | 0% | 0
| Cena s DPH |  |  | v | CZK |  | 0
REKAPITULACE ČLENĚNÍ SOUPISU PRACÍ
Stavba:
Nymburk - Purkyňova ul. č.p. 1615 a 1616 - Rekonstrukce plynové kotelny, ÚT a termoregulace
Objekt:
SO 01 - Bytový dům Purkyňova 1615 a 1616
Soupis:
D.1.4.2 - Zařízení pro vytápění staveb
Místo: |  |  | Nymburk |  |  | Datum: | 11.06.2014
Zadavatel: |  |  | Město Nymburk |  |  | Projektant: | BKN spol. s r.o. Vysoké Mýto
Uchazeč:
Kód dílu - Popis | [6 empty] | Cena celkem [CZK]
Náklady soupisu celkem | [6 empty] | 0 | [12 empty] | -1
| PSV - Práce a dodávky PSV | [5 empty] | 0
| 713 - Izolace tepelné | [5 empty] | 0
| 731 - Ústřední vytápění - kotelny | [5 empty] | 0
| 732 - Ústřední vytápění - strojovny | [5 empty] | 0
| 733 - Ústřední vytápění - potrubí | [5 empty] | 0
| 734 - Ústřední vytápění - armatury | [5 empty] | 0
| 735 - Ústřední vytápění - otopná tělesa | [5 empty] | 0
| 767 - Konstrukce zámečnické | [5 empty] | 0
| 783 - Dokončovací práce - nátěry | [5 empty] | 0
| HZS - Hodinové zúčtovací sazby | [5 empty] | 0
SOUPIS PRACÍ
Stavba:
Nymburk - Purkyňova ul. č.p. 1615 a 1616 - Rekonstrukce plynové kotelny, ÚT a termoregulace
Objekt:
SO 01 - Bytový dům Purkyňova 1615 a 1616
Soupis:
D.1.4.2 - Zařízení pro vytápění staveb
Místo: |  |  | Nymburk |  |  | Datum: | 11.06.2014
Zadavatel: |  |  | Město Nymburk |  |  | Projektant: | BKN spol. s r.o. Vysoké Mýto
Uchazeč:
PČ | Typ | Kód | Popis | MJ | Množství | J.cena [CZK] | Cena celkem [CZK] | Cenová soustava |  | Poznámka | DPH | J. Nh [h] | Nh celkem [h] | J. hmotnost [t] | Hmotnost celkem [t] | J. suť [t] | Suť Celkem [t]
Náklady soupisu celkem | [6 empty] | 0 | [5 empty] | 0 |  | 0.3075 |  | 0.0805 |  | D | -1 | [10 empty] | 0
| D | PSV | Práce a dodávky PSV |  |  |  | 0 | [5 empty] | 0 |  | 0.3075 |  | 0.0805 | 2 | D | 0 |  |  |  | ROZPOCET | [6 empty] | 0
| D | 713 | Izolace tepelné |  |  |  | 0 | [5 empty] | 0 |  | 0.0055 |  | 0 | 2 | D | 1 |  |  |  | ROZPOCET | [6 empty] | 0
1 | K | 713411121 | Montáž izolace tepelné potrubí pásy nebo rohožemi s Al fólií staženými drátem 1x | m2 | 25 |  | 0 | CS ÚRS 2014 01 |  |  | základní |  |  | 0.00022 | 0.0055 | 0 | 0 | 16 | K | 2 |  |  |  | ROZPOCET | 0 | 0 | 0 | 0 | 0 | 1 | 0 | 16 | -1789691925
| PP |  | Montáž izolace tepelné potrubí pásy nebo rohožemi s Al fólií staženými drátem 1x | [15 empty] | PP | 2
| VV |  | 25 |  | 25 | [13 empty] | VV | 2 | 2 | -1 | 1 | ROZPOCET
| VV |  | viz. výkresy D.1.4.2.02-07 | [15 empty] | VV | 2 | 1 | -1 | 0 | ROZPOCET
2 | K | 713456569 | Tepelna izolace komplik dilu - anuloid DN100 +material | kus | 1 |  | 0 |  |  |  | základní |  |  | 0 | 0 | 0 | 0 | 16 | K | 2 |  |  |  | ROZPOCET | 0 | 0 | 0 | 0 | 0 | 1 | 0 | 16 | -1279627036
| VV |  | 1 |  | 1 | [13 empty] | VV | 2 | 2 | -1 | 1 | ROZPOCET
| VV |  | viz. výkresy D.1.1.4.4.07 | [15 empty] | VV | 2 | 1 | -1 | 0 | ROZPOCET
3 | K | 713456569.1 | Tepelna izolace komplik dilu - kombinovaný rozdělovač - sběrač dl.0,9m material+MT | kus | 1 |  | 0 |  |  |  | základní |  |  | 0 | 0 | 0 | 0 | 16 | K | 2 |  |  |  | ROZPOCET | 0 | 0 | 0 | 0 | 0 | 1 | 0 | 16 | -1007494181
| VV |  | 1 |  | 1 | [13 empty] | VV | 2 | 2 | -1 | 1 | ROZPOCET
| VV |  | viz. výkresy D.1.4.2.06 | [15 empty] | VV | 2 | 1 | -1 | 0 | ROZPOCET
4 | K | před.cena.1 | Trub.iz. DN15 - DN20 (trub. miner. plst, Al povrch.) 22x20mm | bm | 75 |  | 0 |  |  |  | základní |  |  | 0 | 0 | 0 | 0 | 16 | K | 2 |  |  |  | ROZPOCET | 0 | 0 | 0 | 0 | 0 | 1 | 0 | 16 | -223435749
| VV |  | 6+6+2+2+7+7+4+4+2+2+2+2+2+2+3+3+8+8+1,5+1,5 |  | 75 | [13 empty] | VV | 2 | 2 | -1 | 1 | ROZPOCET
| VV |  | viz. výkresy D.1.4.2.02, 06, 07 | [15 empty] | VV | 2 | 1 | -1 | 0 | ROZPOCET
5 | K | před.cena.10 | Trubni izolace tl. 50mm 57x50 - izloační pouzdro s Al povrchem | m | 20 |  | 0 |  |  |  | základní |  |  | 0 | 0 | 0 | 0 | 16 | K | 2 |  |  |  | ROZPOCET | 0 | 0 | 0 | 0 | 0 | 1 | 0 | 16 | 148211158
| VV |  | 10+10 |  | 20 | [13 empty] | VV | 2 | 2 | -1 | 1 | ROZPOCET
| VV |  | viz. výkresy D.1.4.2.02, 06, 07 | [15 empty] | VV | 2 | 1 | -1 | 0 | ROZPOCET
6 | K | před.cena.2 | Trub.iz. DN25 tl.30mm (trub. miner. plst, Al povrch.) | bm | 98 |  | 0 |  |  |  | základní |  |  | 0 | 0 | 0 | 0 | 16 | K | 2 |  |  |  | ROZPOCET | 0 | 0 | 0 | 0 | 0 | 1 | 0 | 16 | -680592220
| VV |  | 3+3+5+5+8+8+1+1+4+4+7+7+11+11+5+5+5+5 |  | 98 | [13 empty] | VV | 2 | 2 | -1 | 1 | ROZPOCET
| VV |  | viz. výkresy D.1.4.2.02, 06, 07 | [15 empty] | VV | 2 | 1 | -1 | 0 | ROZPOCET
7 | K | před.cena.3 | Trub.iz. DN32 tl.30mm (trub. miner. plst, Al povrch.) | bm | 26 |  | 0 |  |  |  | základní |  |  | 0 | 0 | 0 | 0 | 16 | K | 2 |  |  |  | ROZPOCET | 0 | 0 | 0 | 0 | 0 | 1 | 0 | 16 | -265086612
| VV |  | 6+6+6+4+2+2 |  | 26 | [13 empty] | VV | 2 | 2 | -1 | 1 | ROZPOCET
| VV |  | viz. výkresy D.1.4.2.02, 06, 07 | [15 empty] | VV | 2 | 1 | -1 | 0 | ROZPOCET
8 | K | před.cena.3a | Trub.iz. DN40 tl.40mm (trub. miner. plst, Al povrch.) | bm | 20 |  | 0 |  |  |  | základní |  |  | 0 | 0 | 0 | 0 | 16 | K | 2 |  |  |  | ROZPOCET | 0 | 0 | 0 | 0 | 0 | 1 | 0 | 16 | -686937816
| VV |  | 2+2+4+4+2+2+1+1+1+1 |  | 20 | [13 empty] | VV | 2 | 2 | -1 | 1 | ROZPOCET
| VV |  | viz. výkresy D.1.4.2.02, 06, 07 | [15 empty] | VV | 2 | 1 | -1 | 0 | ROZPOCET
9 | K | před.cena.3b | DMT stáv tepelné izolace v I.P.P., uložení izolace na skládce | kus | 1 |  | 0 |  |  |  | základní |  |  | 0 | 0 | 0 | 0 | 16 | K | 2 |  |  |  | ROZPOCET | 0 | 0 | 0 | 0 | 0 | 1 | 0 | 16 | -441873307
| VV |  | 1 |  | 1 | [13 empty] | VV | 2 | 2 | -1 | 1 | ROZPOCET
| VV |  | viz. výkresy D.1.4.2.02 | [15 empty] | VV | 2 | 1 | -1 | 0 | ROZPOCET
10 | K | 998713201 | Přesun hmot procentní pro izolace tepelné v objektech v do 6 m | % |  |  | 0 | CS ÚRS 2014 01 |  |  | základní |  |  | 0 | 0 | 0 | 0 | 16 | K | 2 |  |  |  | ROZPOCET | 0 | 0 | 0 | 0 | 0 | 1 | 0 | 16 | 199948181
| PP |  | Přesun hmot pro izolace tepelné v objektech v do 6 m | [15 empty] | PP | 2
| D | 731 | Ústřední vytápění - kotelny |  |  |  | 0 | [5 empty] | 0 |  | 0.00195 |  | 0 | 2 | D | 1 |  |  |  | ROZPOCET | [6 empty] | 0
11 | K | 731249211 | Montáž rychlovyhřívacích agregátů na plynná paliva bez přípravy TUV | kus | 2 |  | 0 |  |  |  | základní |  |  | 0 | 0 | 0 | 0 | 16 | K | 2 |  |  |  | ROZPOCET | 0 | 0 | 0 | 0 | 0 | 1 | 0 | 16 | 355777584
| VV |  | 1+1 |  | 2 | [13 empty] | VV | 2 | 2 | -1 | 1 | ROZPOCET
| VV |  | viz. výkresy D.1.4.2.02, 06 | [15 empty] | VV | 2 | 1 | -1 | 0 | ROZPOCET
12 | K | 731341130 | Hadice napouštěcí pryžové D 16/23 | m | 5 |  | 0 | CS ÚRS 2014 01 |  |  | základní |  |  | 0.00039 | 0.00195 | 0 | 0 | 16 | K | 2 |  |  |  | ROZPOCET | 0 | 0 | 0 | 0 | 0 | 1 | 0 | 16 | -1171526340
| VV |  | 5 |  | 5 | [13 empty] | VV | 2 | 2 | -1 | 1 | ROZPOCET
| VV |  | viz. výkresy D.1.4.2.02, 06 | [15 empty] | VV | 2 | 1 | -1 | 0 | ROZPOCET
13 | K | pred.cena.2 | Zmekcovaci prisady | kus | 1 |  | 0 |  |  |  | základní |  |  | 0 | 0 | 0 | 0 | 16 | K | 2 |  |  |  | ROZPOCET | 0 | 0 | 0 | 0 | 0 | 1 | 0 | 16 | 2066439649
| VV |  | 1 |  | 1 | [13 empty] | VV | 2 | 2 | -1 | 1 | ROZPOCET
| VV |  | viz. výkresy D.1.4.2.02, 06, 07 | [15 empty] | VV | 2 | 1 | -1 | 0 | ROZPOCET
14 | K | pred.cena.3 | Spusteni kotle, uvedeni do provozu | kus | 2 |  | 0 |  |  |  | základní |  |  | 0 | 0 | 0 | 0 | 16 | K | 2 |  |  |  | ROZPOCET | 0 | 0 | 0 | 0 | 0 | 1 | 0 | 16 | 2052966568
| VV |  | 1+1 |  | 2 | [13 empty] | VV | 2 | 2 | -1 | 1 | ROZPOCET
| VV |  | viz. výkresy D.1.4.2.02, 06 | [15 empty] | VV | 2 | 1 | -1 | 0 | ROZPOCET
15 | K | před.cena.11 | Plyn. nástěnný kondenz. kotel výkon 5-45kW (80/60st.C), uzavřený "C", pojist.vent.300kPa, oběhové čerpadlo (min.1,8m3/hod a 15kPa); š=450, v=766, hl=377mm, kouřovod 125/80mm | kus | 2 |  | 0 |  |  |  | základní |  |  | 0 | 0 | 0 | 0 | 16 | K | 2 |  |  |  | ROZPOCET | 0 | 0 | 0 | 0 | 0 | 1 | 0 | 16 | 1078820530
| VV |  | 1+1 |  | 2 | [13 empty] | VV | 2 | 2 | -1 | 1 | ROZPOCET
| VV |  | viz. výkresy D.1.4.2.02, 06 | [15 empty] | VV | 2 | 1 | -1 | 0 | ROZPOCET
16 | K | před.cena.11a | Interface pro komunikaci regulátoru každého kotle s hlavním regulačním zařízením | kus | 2 |  | 0 |  |  |  | základní |  |  | 0 | 0 | 0 | 0 | 16 | K | 2 |  |  |  | ROZPOCET | 0 | 0 | 0 | 0 | 0 | 1 | 0 | 16 | -262931925
| VV |  | 1+1 |  | 2 | [13 empty] | VV | 2 | 2 | -1 | 1 | ROZPOCET
17 | K | před.cena.12 | vnější sonda kompaktibilní s osazeným regulačním zařízením, kabelové provedení | kus | 1 |  | 0 |  |  |  | základní |  |  | 0 | 0 | 0 | 0 | 16 | K | 2 |  |  |  | ROZPOCET | 0 | 0 | 0 | 0 | 0 | 1 | 0 | 16 | 1996595986
| VV |  | 1 |  | 1 | [13 empty] | VV | 2 | 2 | -1 | 1 | ROZPOCET
| VV |  | viz. výkresy D.1.4.2.02, 06 | [15 empty] | VV | 2 | 1 | -1 | 0 | ROZPOCET
18 | K | před.cena.13 | Digitální regulátor kotlů a topných okruhů (vč. cirkulace TV) | kus | 1 |  | 0 |  |  |  | základní |  |  | 0 | 0 | 0 | 0 | 16 | K | 2 |  |  |  | ROZPOCET | 0 | 0 | 0 | 0 | 0 | 1 | 0 | 16 | 192287076
| VV |  | 1 |  | 1 | [13 empty] | VV | 2 | 2 | -1 | 1 | ROZPOCET
| VV |  | - 2x modulovaný kotel s digitální regulací pol sběrnici | [15 empty] | VV | 2 | 1 | -1 | 0 | ROZPOCET
| VV |  | - 2 směšované topné okruhy + čerpadlový topný okruh | [15 empty] | VV | 2 | 1 | -1 | 0 | ROZPOCET
| VV |  | - příprava TV | [15 empty] | VV | 2 | 1 | -1 | 0 | ROZPOCET
| VV |  | - 3 multifunkční výstupy | [15 empty] | VV | 2 | 1 | -1 | 0 | ROZPOCET
19 | K | před.cena.13a | regulátor pro kaskádu dvou kotlů a 1x směšovaný okruh 630/3 | kus | 1 |  | 0 |  |  |  | základní |  |  | 0 | 0 | 0 | 0 | 16 | K | 2 |  |  |  | ROZPOCET | 0 | 0 | 0 | 0 | 0 | 1 | 0 | 16 | 2035177557
| VV |  | 1 |  | 1 | [13 empty] | VV | 2 | 2 | -1 | 1 | ROZPOCET
| VV |  | viz. výkresy D.1.4.2.02, 06 | [15 empty] | VV | 2 | 1 | -1 | 0 | ROZPOCET
20 | K | před.cena.13b | Ovládací panel pro parametrování hlavního regulátoru, volba provozu TO a TUV, digitální komunikace | kus | 1 |  | 0 |  |  |  | základní |  |  | 0 | 0 | 0 | 0 | 16 | K | 2 |  |  |  | ROZPOCET | 0 | 0 | 0 | 0 | 0 | 1 | 0 | 16 | -1589804778
| VV |  | 1 |  | 1 | [13 empty] | VV | 2 | 2 | -1 | 1 | ROZPOCET
| VV |  | viz. výkresy D.1.4.2.02, 06 | [15 empty] | VV | 2 | 1 | -1 | 0 | ROZPOCET
21 | K | před.cena.13c | Webserver - webové rozhraní - pro vzdálenou správu regulátorů kotlů a topných okruhů, kompaktibilní s regulátorem kotlů a topných okruhů (4 přístroje) | kus | 1 |  | 0 |  |  |  | základní |  |  | 0 | 0 | 0 | 0 | 16 | K | 2 |  |  |  | ROZPOCET | 0 | 0 | 0 | 0 | 0 | 1 | 0 | 16 | -2077686434
| VV |  | 1 |  | 1 | [13 empty] | VV | 2 | 2 | -1 | 1 | ROZPOCET
| VV |  | viz. výkresy D.1.4.2.02, 06 | [15 empty] | VV | 2 | 1 | -1 | 0 | ROZPOCET
22 | K | před.cena.14 | Příložné čidlo teploty | kus | 3 |  | 0 |  |  |  | základní |  |  | 0 | 0 | 0 | 0 | 16 | K | 2 |  |  |  | ROZPOCET | 0 | 0 | 0 | 0 | 0 | 1 | 0 | 16 | 33139494
| VV |  | 3 |  | 3 | [13 empty] | VV | 2 | 2 | -1 | 1 | ROZPOCET
| VV |  | viz. výkresy D.1.4.2.02, 06 | [15 empty] | VV | 2 | 1 | -1 | 0 | ROZPOCET
23 | K | před.cena.15 | odvod spalin-krycí manžeta na fasádu pro sání spalovacího vzduchu DN80 | kus | 2 |  | 0 |  |  |  | základní |  |  | 0 | 0 | 0 | 0 | 16 | K | 2 |  |  |  | ROZPOCET | 0 | 0 | 0 | 0 | 0 | 1 | 0 | 16 | -242078844
| VV |  | 1+1 |  | 2 | [13 empty] | VV | 2 | 2 | -1 | 1 | ROZPOCET
| VV |  | viz. výkresy D.1.4.2.02, 06 | [15 empty] | VV | 2 | 1 | -1 | 0 | ROZPOCET
24 | K | pred.cena | odvod spalin - trubka pro oddělené sání a odvod spalin 80mm/1000mm, pro kondenzační kotle | kus | 11 |  | 0 |  |  |  | základní |  |  | 0 | 0 | 0 | 0 | 16 | K | 2 |  |  |  | ROZPOCET | 0 | 0 | 0 | 0 | 0 | 1 | 0 | 16 | -534455977
| VV |  | 8+3 |  | 11 | [13 empty] | VV | 2 | 2 | -1 | 1 | ROZPOCET
| VV |  | viz. výkresy D.1.4.2.02, 06 | [15 empty] | VV | 2 | 1 | -1 | 0 | ROZPOCET
25 | K | před.cena.16 | odvod spalin - trubka pro oddělené sání a odvod spalin 80mm/500mm, pro kondenzační kotle | kus | 6 |  | 0 |  |  |  | základní |  |  | 0 | 0 | 0 | 0 | 16 | K | 2 |  |  |  | ROZPOCET | 0 | 0 | 0 | 0 | 0 | 1 | 0 | 16 | -1843271719
| VV |  | 6 |  | 6 | [13 empty] | VV | 2 | 2 | -1 | 1 | ROZPOCET
| VV |  | viz. výkresy D.1.4.2.02, 06 | [15 empty] | VV | 2 | 1 | -1 | 0 | ROZPOCET
26 | K | před.cena.16a | odvod spalin-koleno 90 st., prof. 80mm pro kondenzační kotle | kus | 8 |  | 0 |  |  |  | základní |  |  | 0 | 0 | 0 | 0 | 16 | K | 2 |  |  |  | ROZPOCET | 0 | 0 | 0 | 0 | 0 | 1 | 0 | 16 | 712512183
| VV |  | 8 |  | 8 | [13 empty] | VV | 2 | 2 | -1 | 1 | ROZPOCET
| VV |  | viz. výkresy D.1.4.2.02, 06 | [15 empty] | VV | 2 | 1 | -1 | 0 | ROZPOCET
27 | K | před.cena.16b | odvod spalin-revizní T-kus s kontrolním víčkem, prof. 80mm | kus | 2 |  | 0 |  |  |  | základní |  |  | 0 | 0 | 0 | 0 | 16 | K | 2 |  |  |  | ROZPOCET | 0 | 0 | 0 | 0 | 0 | 1 | 0 | 16 | -1069193278
| VV |  | 1+1 |  | 2 | [13 empty] | VV | 2 | 2 | -1 | 1 | ROZPOCET
| VV |  | viz. výkresy D.1.4.2.02, 06 | [15 empty] | VV | 2 | 1 | -1 | 0 | ROZPOCET
28 | K | před.cena.16c | odvod spalin-opěrná svorka trubky prof. 80mm (balení po 5 kusech) | kus | 8 |  | 0 |  |  |  | základní |  |  | 0 | 0 | 0 | 0 | 16 | K | 2 |  |  |  | ROZPOCET | 0 | 0 | 0 | 0 | 0 | 1 | 0 | 16 | 414362767
| VV |  | 4+4 |  | 8 | [13 empty] | VV | 2 | 2 | -1 | 1 | ROZPOCET
| VV |  | viz. výkresy D.1.4.2.02, 06 | [15 empty] | VV | 2 | 1 | -1 | 0 | ROZPOCET
29 | K | před.cena.16d | odvod spalin-koncovka děleného odkouření (sání spalovacího vzduchu prof.80mm) | kus | 2 |  | 0 |  |  |  | základní |  |  | 0 | 0 | 0 | 0 | 16 | K | 2 |  |  |  | ROZPOCET | 0 | 0 | 0 | 0 | 0 | 1 | 0 | 16 | -1549368058
| VV |  | 1+1 |  | 2 | [13 empty] | VV | 2 | 2 | -1 | 1 | ROZPOCET
| VV |  | viz. výkresy D.1.4.2.02, 06 | [15 empty] | VV | 2 | 1 | -1 | 0 | ROZPOCET
30 | K | před.cena.19 | odvod spalin-vystřeďovací kus prof.80mm, nerezový | kus | 6 |  | 0 |  |  |  | základní |  |  | 0 | 0 | 0 | 0 | 16 | K | 2 |  |  |  | ROZPOCET | 0 | 0 | 0 | 0 | 0 | 1 | 0 | 16 | 1619767693
| VV |  | 3+3 |  | 6 | [13 empty] | VV | 2 | 2 | -1 | 1 | ROZPOCET
| VV |  | viz. výkresy D.1.4.2.02, 06 | [15 empty] | VV | 2 | 1 | -1 | 0 | ROZPOCET
31 | K | před.cena.20 | odvod spalin-patní koleno s kotvením prof.80mm | kus | 2 |  | 0 |  |  |  | základní |  |  | 0 | 0 | 0 | 0 | 16 | K | 2 |  |  |  | ROZPOCET | 0 | 0 | 0 | 0 | 0 | 1 | 0 | 16 | -1829656222
| VV |  | 1+1 |  | 2 | [13 empty] | VV | 2 | 2 | -1 | 1 | ROZPOCET
| VV |  | viz. výkresy D.1.4.2.02, 06 | [15 empty] | VV | 2 | 1 | -1 | 0 | ROZPOCET
32 | K | před.cena.21 | odvod spalin-flexibilní potrubí vnitřní prof.80mm (balení po 15-ti metrech) | kus | 33 |  | 0 |  |  |  | základní |  |  | 0 | 0 | 0 | 0 | 16 | K | 2 |  |  |  | ROZPOCET | 0 | 0 | 0 | 0 | 0 | 1 | 0 | 16 | 477706540
| VV |  | 16,5+16,5 |  | 33 | [13 empty] | VV | 2 | 2 | -1 | 1 | ROZPOCET
| VV |  | viz. výkresy D.1.4.2.02, 06 | [15 empty] | VV | 2 | 1 | -1 | 0 | ROZPOCET
33 | K | před.cena.21a | odvod spalin - spojka flexibilního potrubí prof.80mm | kus | 4 |  | 0 |  |  |  | základní |  |  | 0 | 0 | 0 | 0 | 16 | K | 2 |  |  |  | ROZPOCET | 0 | 0 | 0 | 0 | 0 | 1 | 0 | 16 | -1247215102
| VV |  | 2+2 |  | 4 | [13 empty] | VV | 2 | 2 | -1 | 1 | ROZPOCET
| VV |  | viz. výkresy D.1.4.2.02, 06 | [15 empty] | VV | 2 | 1 | -1 | 0 | ROZPOCET
34 | K | před.cena.21b | odvod spalin - adaptér trubka-flex prof.80mm | kus | 2 |  | 0 |  |  |  | základní |  |  | 0 | 0 | 0 | 0 | 16 | K | 2 |  |  |  | ROZPOCET | 0 | 0 | 0 | 0 | 0 | 1 | 0 | 16 | 1191779730
| VV |  | 1+1 |  | 2 | [13 empty] | VV | 2 | 2 | -1 | 1 | ROZPOCET
| VV |  | viz. výkresy D.1.4.2.02, 06 | [15 empty] | VV | 2 | 1 | -1 | 0 | ROZPOCET
35 | K | před.cena.21c | odvod spalin - steřešní průchodka (plast) pro flexibilní potrubí prof.80mm (ukončení komína) | kus | 2 |  | 0 |  |  |  | základní |  |  | 0 | 0 | 0 | 0 | 16 | K | 2 |  |  |  | ROZPOCET | 0 | 0 | 0 | 0 | 0 | 1 | 0 | 16 | -342000221
| VV |  | 1+1 |  | 2 | [13 empty] | VV | 2 | 2 | -1 | 1 | ROZPOCET
| VV |  | viz. výkresy D.1.4.2.02, 06 | [15 empty] | VV | 2 | 1 | -1 | 0 | ROZPOCET
36 | K | pred.cena.1 | Montaz odkoureni včetně montážního otvoriu pro osazení patního kolena a utěsnění komínové zděře | % |  |  | 0 |  |  |  | základní |  |  | 0 | 0 | 0 | 0 | 16 | K | 2 |  |  |  | ROZPOCET | 0 | 0 | 0 | 0 | 0 | 1 | 0 | 16 | 1156481917
| PP |  | Montaz odkoureni | [15 empty] | PP | 2
| VV |  | 0,20 |  | 0.2 | [13 empty] | VV | 2 | 2 | -1 | 1 | ROZPOCET
| VV |  | viz. výkresy D.1.4.2.02, 06 | [15 empty] | VV | 2 | 1 | -1 | 0 | ROZPOCET
37 | K | pr.cena21 | stavební úpravy-prostup potrubí sání spalovacího vzduchu nosným obvodovým zdivem, opětovné zazdění | kus | 1 |  | 0 |  |  |  | základní |  |  | 0 | 0 | 0 | 0 | 16 | K | 2 |  |  |  | ROZPOCET | 0 | 0 | 0 | 0 | 0 | 1 | 0 | 16 | -939686476
| VV |  | 1 |  | 1 | [13 empty] | VV | 2 | 2 | -1 | 1 | ROZPOCET
| VV |  | viz. výkresy D.1.4.2.02, 06 | [15 empty] | VV | 2 | 1 | -1 | 0 | ROZPOCET
38 | K | pr.cena22 | Demontáž stáv. technologie kotelny | kus | 1 |  | 0 |  |  |  | základní |  |  | 0 | 0 | 0 | 0 | 16 | K | 2 |  |  |  | ROZPOCET | 0 | 0 | 0 | 0 | 0 | 1 | 0 | 16 | 1860232733
| VV |  | DMT 1x kotel ocelový do 50kW | [15 empty] | VV | 2 | 1 | -1 | 0 | ROZPOCET
| VV |  | DMT 1x kotel litinový do 50kW | [15 empty] | VV | 2 | 1 | -1 | 0 | ROZPOCET
| VV |  | DMT 1x plynový ohřívák | [15 empty] | VV | 2 | 1 | -1 | 0 | ROZPOCET
| VV |  | DMT 2x expans 35dm3 | [15 empty] | VV | 2 | 1 | -1 | 0 | ROZPOCET
| VV |  | DMT strojovna, 2x oběhové čerpadlo (1x čerpadlo UPE 180mm ponecháno v kotelně jako suchá záloha) | [15 empty] | VV | 2 | 1 | -1 | 0 | ROZPOCET
| VV |  | DMT sběrná potrubí | [15 empty] | VV | 2 | 1 | -1 | 0 | ROZPOCET
| VV |  | DMT elektroinstalace | [15 empty] | VV | 2 | 1 | -1 | 0 | ROZPOCET
| VV |  | 1 |  | 1 | [13 empty] | VV | 2 | 2 | -1 | 1 | ROZPOCET
39 | K | před.cena 10 | Neutralizační box, montáž | kus | 1 |  | 0 |  |  |  | základní |  |  | 0 | 0 | 0 | 0 | 16 | K | 2 |  |  |  | ROZPOCET | 0 | 0 | 0 | 0 | 0 | 1 | 0 | 16 | 1353681889
| PP |  | Neutralizační box, montáž | [15 empty] | PP | 2
| VV |  | 1 |  | 1 | [13 empty] | VV | 2 | 2 | -1 | 1 | ROZPOCET
| VV |  | Neutralizační box pro neutralizaci kondenzátu-plastová nádoba s neutralizačním oddílem, včetně granulátu | [15 empty] | VV | 2 | 1 | -1 | 0 | ROZPOCET
| VV |  | viz. výkresy D.1.4.2.02, 06 | [15 empty] | VV | 2 | 1 | -1 | 0 | ROZPOCET
40 | K | před.cena.9 | odvod kondenzátu + montáž | m | 3 |  | 0 |  |  |  | základní |  |  | 0 | 0 | 0 | 0 | 16 | K | 2 |  |  |  | ROZPOCET | 0 | 0 | 0 | 0 | 0 | 1 | 0 | 16 | 1252987616
| PP |  | odvod kondenzátu, zápach uzávěrka-dodávka PD ZTI | [15 empty] | PP | 2
| VV |  | 3 |  | 3 | [13 empty] | VV | 2 | 2 | -1 | 1 | ROZPOCET
| VV |  | svody kondenzátu v potrubí PE32 sloučené do sběrného potrubí PE 32 a zaústěné do neutralizačního boxu | [15 empty] | VV | 2 | 1 | -1 | 0 | ROZPOCET
| VV |  | viz. výkresy D.1.4.2.02, 06 | [15 empty] | VV | 2 | 1 | -1 | 0 | ROZPOCET
41 | K | 998731201 | Přesun hmot procentní pro kotelny v objektech v do 6 m | % |  |  | 0 | CS ÚRS 2014 01 |  |  | základní |  |  | 0 | 0 | 0 | 0 | 16 | K | 2 |  |  |  | ROZPOCET | 0 | 0 | 0 | 0 | 0 | 1 | 0 | 16 | 2051090970
| PP |  | 2,81% ze součtu kapitoly 731 | [15 empty] | PP | 2
| D | 732 | Ústřední vytápění - strojovny |  |  |  | 0 | [5 empty] | 0 |  | 0.01721 |  | 0 | 2 | D | 1 |  |  |  | ROZPOCET | [6 empty] | 0
42 | K | 732199100 | Dodávka + montáž orientačních štítků | kus | 8 |  | 0 |  |  |  | základní |  |  | 0 | 0 | 0 | 0 | 16 | K | 2 |  |  |  | ROZPOCET | 0 | 0 | 0 | 0 | 0 | 1 | 0 | 16 | 576302479
| VV |  | 8 |  | 8 | [13 empty] | VV | 2 | 2 | -1 | 1 | ROZPOCET
| VV |  | viz. výkresy D.1.4.2.02, 06 | [15 empty] | VV | 2 | 1 | -1 | 0 | ROZPOCET
43 | K | 732219301 | Montáž ohříváku vody stojatého | kus | 1 |  | 0 |  |  |  | základní |  |  | 0 | 0 | 0 | 0 | 16 | K | 2 |  |  |  | ROZPOCET | 0 | 0 | 0 | 0 | 0 | 1 | 0 | 16 | -1081931714
| VV |  | 1 |  | 1 | [13 empty] | VV | 2 | 2 | -1 | 1 | ROZPOCET
| VV |  | viz. výkresy D.1.4.2.02, 06 | [15 empty] | VV | 2 | 1 | -1 | 0 | ROZPOCET
44 | K | 732331619 | Nádoba tlaková expanzní s membránou závitové připojení PN 0,6 o objemu 140 litrů | kus | 1 |  | 0 | CS ÚRS 2013 02 |  |  | základní |  |  | 0.01537 | 0.01537 | 0 | 0 | 16 | K | 2 |  |  |  | ROZPOCET | 0 | 0 | 0 | 0 | 0 | 1 | 0 | 16 | 1152348730
| PP |  | Nádoby expanzní tlakové s membránou bez pojistného ventilu se závitovým připojením PN 0,6 o objemu (Expanzomat NG) 140 l | [15 empty] | PP | 2
| VV |  | 1 |  | 1 | [13 empty] | VV | 2 | 2 | -1 | 1 | ROZPOCET
| VV |  | viz. výkresy D.1.4.2.02, 06 | [15 empty] | VV | 2 | 1 | -1 | 0 | ROZPOCET
45 | K | 732429112 | Montáž čerpadla oběhového spirálního DN 40 do potrubí | kus | 2 |  | 0 | CS ÚRS 2013 02 |  |  | základní |  |  | 0.00092 | 0.00184 | 0 | 0 | 16 | K | 2 |  |  |  | ROZPOCET | 0 | 0 | 0 | 0 | 0 | 1 | 0 | 16 | 1869621587
| PP |  | Čerpadla teplovodní montáž čerpadel (do potrubí) oběhových spirálních DN 40 | [15 empty] | PP | 2
| VV |  | 2 |  | 2 | [13 empty] | VV | 2 | 2 | -1 | 1 | ROZPOCET
| VV |  | viz. výkresy D.1.4.2.02, 06 | [15 empty] | VV | 2 | 1 | -1 | 0 | ROZPOCET
46 | K | pr.cena | zásobníkový nepřímotopený ohřívák TV 400dm3 | KUS | 1 |  | 0 |  |  |  | základní |  |  | 0 | 0 | 0 | 0 | 16 | K | 2 |  |  |  | ROZPOCET | 0 | 0 | 0 | 0 | 0 | 1 | 0 | 16 | 2106724879
| PP |  | nepřímotopený ohřívák TV 200dm3 | [15 empty] | PP | 2
| VV |  | 1 |  | 1 | [13 empty] | VV | 2 | 2 | -1 | 1 | ROZPOCET
| VV |  | nepřímotopný ohřívák TV 400dm3; 1,8m2 v.pl., příkon 57kW (80/60°C) 1395dm3/hod/TV 45°C | [15 empty] | VV | 2 | 1 | -1 | 0 | ROZPOCET
| VV |  | v=1591mm; d= 700mm vč. tepelné izolace a opláštění | [15 empty] | VV | 2 | 1 | -1 | 0 | ROZPOCET
| VV |  | viz. výkresy D.1.4.2.02, 06 | [15 empty] | VV | 2 | 1 | -1 | 0 | ROZPOCET
47 | K | před.cena.22 | Hydraulický vyrovnávač do 4,5 m3/h DN100/DN50, včetně podpěr, včetně montáže | kus | 1 |  | 0 |  |  |  | základní |  |  | 0 | 0 | 0 | 0 | 16 | K | 2 |  |  |  | ROZPOCET | 0 | 0 | 0 | 0 | 0 | 1 | 0 | 16 | 900182054
| VV |  | 1 |  | 1 | [13 empty] | VV | 2 | 2 | -1 | 1 | ROZPOCET
| VV |  | viz. výkresy D.1.4.2.02, 06 | [15 empty] | VV | 2 | 1 | -1 | 0 | ROZPOCET
48 | K | před.cena.2.1 | montáž kombinovaného rozdělovače/sběrače | kus | 1 |  | 0 |  |  |  | základní |  |  | 0 | 0 | 0 | 0 | 16 | K | 2 |  |  |  | ROZPOCET | 0 | 0 | 0 | 0 | 0 | 1 | 0 | 16 | -332867672
| PP |  | montáž RS | [15 empty] | PP | 2
| VV |  | 1 |  | 1 | [13 empty] | VV | 2 | 2 | -1 | 1 | ROZPOCET
| VV |  | viz. výkresy D.1.4.2.02, 06 | [15 empty] | VV | 2 | 1 | -1 | 0 | ROZPOCET
49 | K | před.cena.23 | Cerpadlo obehove elektronické otáčky tř.mag DN32-60kPa+izolační kryt | kus | 2 |  | 0 |  |  |  | základní |  |  | 0 | 0 | 0 | 0 | 16 | K | 2 |  |  |  | ROZPOCET | 0 | 0 | 0 | 0 | 0 | 1 | 0 | 16 | 192628733
| VV |  | 1+1 |  | 2 | [13 empty] | VV | 2 | 2 | -1 | 1 | ROZPOCET
| VV |  | viz. výkresy D.1.4.2.02, 06 | [15 empty] | VV | 2 | 1 | -1 | 0 | ROZPOCET
| VV |  | 8-106W; 1x230V; 0,86A | [15 empty] | VV | 2 | 1 | -1 | 0 | ROZPOCET
50 | K | před.cena.25 | Kombinovany rozdělovač/sběrač modul 100mm/1100mm | m | 0.9 |  | 0 |  |  |  | základní |  |  | 0 | 0 | 0 | 0 | 16 | K | 2 |  |  |  | ROZPOCET | 0 | 0 | 0 | 0 | 0 | 1 | 0 | 16 | 538617254
| VV |  | 0,9 |  | 0.9 | [13 empty] | VV | 2 | 2 | -1 | 1 | ROZPOCET
| VV |  | viz. výkresy D.1.4.2.02, 06 | [15 empty] | VV | 2 | 1 | -1 | 0 | ROZPOCET
51 | K | před.cena.26 | podpěry RS modul 100/1100 | kus | 2 |  | 0 |  |  |  | základní |  |  | 0 | 0 | 0 | 0 | 16 | K | 2 |  |  |  | ROZPOCET | 0 | 0 | 0 | 0 | 0 | 1 | 0 | 16 | -2109752349
| VV |  | 2 |  | 2 | [13 empty] | VV | 2 | 2 | -1 | 1 | ROZPOCET
| VV |  | viz. výkresy D.1.1.4.4.03, 07, 12 | [15 empty] | VV | 2 | 1 | -1 | 0 | ROZPOCET
52 | K | 998732201 | Přesun hmot procentní pro strojovny v objektech v do 6 m | % |  |  | 0 | CS ÚRS 2014 01 |  |  | základní |  |  | 0 | 0 | 0 | 0 | 16 | K | 2 |  |  |  | ROZPOCET | 0 | 0 | 0 | 0 | 0 | 1 | 0 | 16 | 2010226377
| PP |  | 1,52% ze součtu kapitoly 732 | [15 empty] | PP | 2
| D | 733 | Ústřední vytápění - potrubí |  |  |  | 0 | [5 empty] | 0 |  | 0.22505 |  | 0.02 | 2 | D | 1 |  |  |  | ROZPOCET | [6 empty] | 0
53 | K | 733110803 | Demontáž potrubí ocelového závitového do DN 15 | m | 20 |  | 0 | CS ÚRS 2014 01 |  |  | základní |  |  | 2e-05 | 0.0004 | 0.001 | 0.02 | 16 | K | 2 |  |  |  | ROZPOCET | 0 | 0 | 0 | 0 | 0 | 1 | 0 | 16 | -2042984385
| PP |  | Demontáž potrubí z trubek ocelových závitových DN do 15 | [15 empty] | PP | 2
| VV |  | demontáž přípojek DN10 otopných těles v koupelnách | [15 empty] | VV | 2 | 1 | -1 | 0 | ROZPOCET
| VV |  | 10+10 |  | 20 | [13 empty] | VV | 2 | 2 | -1 | 1 | ROZPOCET
| VV |  | viz. výkresy D.1.4.2.02,03,07 | [15 empty] | VV | 2 | 1 | -1 | 0 | ROZPOCET
54 | K | 733111112 | Potrubí ocelové závitové bezešvé běžné v kotelnách nebo strojovnách DN 10 | m | 1 |  | 0 | CS ÚRS 2014 01 |  |  | základní |  |  | 0.00117 | 0.00117 | 0 | 0 | 16 | K | 2 |  |  |  | ROZPOCET | 0 | 0 | 0 | 0 | 0 | 1 | 0 | 16 | -1449206614
| PP |  | Potrubí z trubek ocelových závitových bezešvých běžných nízkotlakých v kotelnách a strojovnách DN 10 | [15 empty] | PP | 2
| VV |  | 0,25*4 |  | 1 | [13 empty] | VV | 2 | 2 | -1 | 1 | ROZPOCET
| VV |  | viz. výkresy D.1.4.2.02, 06 | [15 empty] | VV | 2 | 1 | -1 | 0 | ROZPOCET
55 | K | 733111113 | Potrubí ocelové závitové bezešvé běžné v kotelnách nebo strojovnách DN 15 | m | 2 |  | 0 | CS ÚRS 2014 01 |  |  | základní |  |  | 0.00158 | 0.00316 | 0 | 0 | 16 | K | 2 |  |  |  | ROZPOCET | 0 | 0 | 0 | 0 | 0 | 1 | 0 | 16 | -1924608822
| PP |  | Potrubí z trubek ocelových závitových bezešvých běžných nízkotlakých v kotelnách a strojovnách DN 15 | [15 empty] | PP | 2
| VV |  | 0,25*8 |  | 2 | [13 empty] | VV | 2 | 2 | -1 | 1 | ROZPOCET
| VV |  | viz. výkresy D.1.4.2.02, 06 | [15 empty] | VV | 2 | 1 | -1 | 0 | ROZPOCET
56 | K | 733111115 | Potrubí ocelové závitové bezešvé běžné v kotelnách nebo strojovnách DN 25 | m | 3 |  | 0 | CS ÚRS 2014 01 |  |  | základní |  |  | 0.00296 | 0.00888 | 0 | 0 | 16 | K | 2 |  |  |  | ROZPOCET | 0 | 0 | 0 | 0 | 0 | 1 | 0 | 16 | -1939750813
| PP |  | Potrubí z trubek ocelových závitových bezešvých běžných nízkotlakých v kotelnách a strojovnách DN 25 | [15 empty] | PP | 2
| VV |  | 1+1+0,5+0,5 |  | 3 | [13 empty] | VV | 2 | 2 | -1 | 1 | ROZPOCET
| VV |  | viz. výkresy D.1.4.2.02, 06 | [15 empty] | VV | 2 | 1 | -1 | 0 | ROZPOCET
57 | K | 733111116 | Potrubí ocelové závitové bezešvé běžné v kotelnách nebo strojovnách DN 32 | m | 10 |  | 0 | CS ÚRS 2014 01 |  |  | základní |  |  | 0.00373 | 0.0373 | 0 | 0 | 16 | K | 2 |  |  |  | ROZPOCET | 0 | 0 | 0 | 0 | 0 | 1 | 0 | 16 | 618911275
| PP |  | Potrubí ocelové závitové bezešvé běžné v kotelnách nebo strojovnách DN 32 | [15 empty] | PP | 2
| VV |  | 2+2+3+3 |  | 10 | [13 empty] | VV | 2 | 2 | -1 | 1 | ROZPOCET
| VV |  | viz. výkresy D.1.4.2.02, 06 | [15 empty] | VV | 2 | 1 | -1 | 0 | ROZPOCET
58 | K | 733111117 | Potrubí ocelové závitové bezešvé běžné v kotelnách nebo strojovnách DN 40 | m | 18 |  | 0 | CS ÚRS 2014 01 |  |  | základní |  |  | 0.00436 | 0.07848 | 0 | 0 | 16 | K | 2 |  |  |  | ROZPOCET | 0 | 0 | 0 | 0 | 0 | 1 | 0 | 16 | -1117668066
| PP |  | Potrubí z trubek ocelových závitových bezešvých běžných nízkotlakých v kotelnách a strojovnách DN 40 | [15 empty] | PP | 2
| VV |  | 9+9 |  | 18 | [13 empty] | VV | 2 | 2 | -1 | 1 | ROZPOCET
| VV |  | viz. výkresy D.1.4.2.02, 06 | [15 empty] | VV | 2 | 1 | -1 | 0 | ROZPOCET
59 | K | 733111118 | Potrubí ocelové závitové bezešvé běžné v kotelnách nebo strojovnách DN 50 | m | 12 |  | 0 | CS ÚRS 2014 01 |  |  | základní |  |  | 0.00621 | 0.07452 | 0 | 0 | 16 | K | 2 |  |  |  | ROZPOCET | 0 | 0 | 0 | 0 | 0 | 1 | 0 | 16 | -1286051326
| PP |  | Potrubí z trubek ocelových závitových bezešvých běžných nízkotlakých v kotelnách a strojovnách DN 50 | [15 empty] | PP | 2
| VV |  | 6+6 |  | 12 | [13 empty] | VV | 2 | 2 | -1 | 1 | ROZPOCET
| VV |  | viz. výkresy D.1.4.2.02, 06 | [15 empty] | VV | 2 | 1 | -1 | 0 | ROZPOCET
60 | K | 733113112 | Příplatek k porubí z trubek ocelových závitových za zhotovení závitové ocelové přípojky DN 10 | kus | 2 |  | 0 | CS ÚRS 2014 01 |  |  | základní |  |  | 0 | 0 | 0 | 0 | 16 | K | 2 |  |  |  | ROZPOCET | 0 | 0 | 0 | 0 | 0 | 1 | 0 | 16 | 908479752
| PP |  | Příplatek k porubí z trubek ocelových závitových za zhotovení závitové ocelové přípojky DN 10 | [15 empty] | PP | 2
| VV |  | 1+1 |  | 2 | [13 empty] | VV | 2 | 2 | -1 | 1 | ROZPOCET
| VV |  | viz. výkresy D.1.4.2.02, 06 | [15 empty] | VV | 2 | 1 | -1 | 0 | ROZPOCET
61 | K | 733113113 | Příplatek k porubí z trubek ocelových závitových za zhotovení závitové ocelové přípojky DN 15 | kus | 7 |  | 0 | CS ÚRS 2014 01 |  |  | základní |  |  | 0 | 0 | 0 | 0 | 16 | K | 2 |  |  |  | ROZPOCET | 0 | 0 | 0 | 0 | 0 | 1 | 0 | 16 | -2120470147
| PP |  | Příplatek k porubí z trubek ocelových závitových za zhotovení závitové ocelové přípojky DN 15 | [15 empty] | PP | 2
| VV |  | 7 |  | 7 | [13 empty] | VV | 2 | 2 | -1 | 1 | ROZPOCET
| VV |  | viz. výkresy D.1.4.2.02, 06 | [15 empty] | VV | 2 | 1 | -1 | 0 | ROZPOCET
62 | K | 733113115 | Příplatek k porubí z trubek ocelových závitových za zhotovení závitové ocelové přípojky DN 25 | kus | 6 |  | 0 | CS ÚRS 2014 01 |  |  | základní |  |  | 0 | 0 | 0 | 0 | 16 | K | 2 |  |  |  | ROZPOCET | 0 | 0 | 0 | 0 | 0 | 1 | 0 | 16 | 506806007
| PP |  | Příplatek k porubí z trubek ocelových závitových za zhotovení závitové ocelové přípojky DN 25 | [15 empty] | PP | 2
| VV |  | 6 |  | 6 | [13 empty] | VV | 2 | 2 | -1 | 1 | ROZPOCET
| VV |  | viz. výkresy D.1.4.2.02, 06 | [15 empty] | VV | 2 | 1 | -1 | 0 | ROZPOCET
63 | K | 733113116 | Příplatek k porubí z trubek ocelových závitových za zhotovení závitové ocelové přípojky DN 32 | kus | 4 |  | 0 | CS ÚRS 2014 01 |  |  | základní |  |  | 0 | 0 | 0 | 0 | 16 | K | 2 |  |  |  | ROZPOCET | 0 | 0 | 0 | 0 | 0 | 1 | 0 | 16 | 584571732
| PP |  | Příplatek k porubí z trubek ocelových závitových za zhotovení závitové ocelové přípojky DN 32 | [15 empty] | PP | 2
| VV |  | 4 |  | 4 | [13 empty] | VV | 2 | 2 | -1 | 1 | ROZPOCET
| VV |  | viz. výkresy D.1.4.2.02, 06 | [15 empty] | VV | 2 | 1 | -1 | 0 | ROZPOCET
64 | K | 733113118 | Příplatek k porubí z trubek ocelových závitových za zhotovení závitové ocelové přípojky DN 50 | kus | 2 |  | 0 | CS ÚRS 2014 01 |  |  | základní |  |  | 0 | 0 | 0 | 0 | 16 | K | 2 |  |  |  | ROZPOCET | 0 | 0 | 0 | 0 | 0 | 1 | 0 | 16 | -1115635970
| PP |  | Potrubí z trubek ocelových závitových Příplatek k ceně za zhotovení přípojky z ocelových trubek závitových DN 50 | [15 empty] | PP | 2
| VV |  | 1+1 |  | 2 | [13 empty] | VV | 2 | 2 | -1 | 1 | ROZPOCET
| VV |  | dopojení na stávající teplovodní okruh | [15 empty] | VV | 2 | 1 | -1 | 0 | ROZPOCET
| VV |  | viz. výkresy D.1.4.2.02, 06 | [15 empty] | VV | 2 | 1 | -1 | 0 | ROZPOCET
65 | K | 733190108 | Zkouška těsnosti potrubí ocelové závitové do DN 50 | m | 46 |  | 0 | CS ÚRS 2014 01 |  |  | základní |  |  | 0 | 0 | 0 | 0 | 16 | K | 2 |  |  |  | ROZPOCET | 0 | 0 | 0 | 0 | 0 | 1 | 0 | 16 | 1343472845
| PP |  | Zkouška těsnosti potrubí ocelové závitové do DN 50 | [15 empty] | PP | 2
| VV |  | 1+2+3+10+18+12 |  | 46 | [13 empty] | VV | 2 | 2 | -1 | 1 | ROZPOCET
| VV |  | viz. výkresy D.1.4.2.02-07 | [15 empty] | VV | 2 | 1 | -1 | 0 | ROZPOCET
66 | K | 733193918 | Zaslepení potrubí ocelového hladkého dýnkem D 57 | kus | 2 |  | 0 | CS ÚRS 2014 01 |  |  | základní |  |  | 0.00037 | 0.00074 | 0 | 0 | 16 | K | 2 |  |  |  | ROZPOCET | 0 | 0 | 0 | 0 | 0 | 1 | 0 | 16 | 1176171044
| PP |  | Zaslepení potrubí ocelového hladkého dýnkem D 57 | [15 empty] | PP | 2
| VV |  | 1+1 |  | 2 | [13 empty] | VV | 2 | 2 | -1 | 1 | ROZPOCET
| VV |  | viz. výkresy D.1.4.2.02, 06 | [15 empty] | VV | 2 | 1 | -1 | 0 | ROZPOCET
67 | K | 733223301 | Potrubí měděné tvrdé spojované lisováním DN 12 ÚT | m | 44 |  | 0 | CS ÚRS 2014 01 |  |  | základní |  |  | 0.00045 | 0.0198 | 0 | 0 | 16 | K | 2 |  |  |  | ROZPOCET | 0 | 0 | 0 | 0 | 0 | 1 | 0 | 16 | -2029261182
| PP |  | Potrubí měděné tvrdé spojované lisováním DN 12 ÚT 15x1 | [15 empty] | PP | 2
| VV |  | 4*10*1,1 |  | 44 | [13 empty] | VV | 2 | 2 | -1 | 1 | ROZPOCET
| VV |  | viz. výkres D.1.4.2.02,03,07 | [15 empty] | VV | 2 | 1 | -1 | 0 | ROZPOCET
68 | K | před.cena.24 | přechod ocel.3/8"-Cu 15x1 | kus | 20 |  | 0 |  |  |  | základní |  |  | 0 | 0 | 0 | 0 | 16 | K | 2 |  |  |  | ROZPOCET | 0 | 0 | 0 | 0 | 0 | 1 | 0 | 16 | -109518587
| VV |  | 2*10 |  | 20 | [13 empty] | VV | 2 | 2 | -1 | 1 | ROZPOCET
| VV |  | viz. výkres D.1.4.2.02, 03 | [15 empty] | VV | 2 | 1 | -1 | 0 | ROZPOCET
69 | K | 733291101 | Zkouška těsnosti potrubí měděné do D 35x1,5 | m | 30 |  | 0 | CS ÚRS 2014 01 |  |  | základní |  |  | 0 | 0 | 0 | 0 | 16 | K | 2 |  |  |  | ROZPOCET | 0 | 0 | 0 | 0 | 0 | 1 | 0 | 16 | -250773478
| PP |  | Zkouška těsnosti potrubí měděné do D 54x2 | [15 empty] | PP | 2
| VV |  | 30 |  | 30 | [13 empty] | VV | 2 | 2 | -1 | 1 | ROZPOCET
| VV |  | viz. výkresy D.1.4.2.02, 06 | [15 empty] | VV | 2 | 1 | -1 | 0 | ROZPOCET
70 | K | 733293902 | Vsazení odbočky na potrubí měděné o rozměru D 15x1 mm | kus | 20 |  | 0 | CS ÚRS 2014 01 |  |  | základní |  |  | 3e-05 | 0.0006 | 0 | 0 | 16 | K | 2 |  |  |  | ROZPOCET | 0 | 0 | 0 | 0 | 0 | 1 | 0 | 16 | -1747956671
| PP |  | Vsazeni odbocky na potrubi medene o rozmeru D 15x1 mm | [15 empty] | PP | 2
| VV |  | 2*10 |  | 20 | [13 empty] | VV | 2 | 2 | -1 | 1 | ROZPOCET
| VV |  | viz. výkresy D.1.4.2.03 | [15 empty] | VV | 2 | 1 | -1 | 0 | ROZPOCET
71 | K | pr.cena26 | plastová konzolka pro uložení Cu potrubí na stěnách.Dodávka+montáž. | kus | 16 |  | 0 |  |  |  | základní |  |  | 0 | 0 | 0 | 0 | 16 | K | 2 |  |  |  | ROZPOCET | 0 | 0 | 0 | 0 | 0 | 1 | 0 | 16 | 705129373
| VV |  | 8+8 |  | 16 | [13 empty] | VV | 2 | 2 | -1 | 1 | ROZPOCET
| VV |  | viz. výkresy D.1.4.2.03 | [15 empty] | VV | 2 | 1 | -1 | 0 | ROZPOCET
72 | K | 998733201 | Přesun hmot procentní pro rozvody potrubí v objektech v do 6 m | % |  |  | 0 | CS ÚRS 2014 01 |  |  | základní |  |  | 0 | 0 | 0 | 0 | 16 | K | 2 |  |  |  | ROZPOCET | 0 | 0 | 0 | 0 | 0 | 1 | 0 | 16 | 540719093
| PP |  | 3,19% ze součtu kapitoly 733 | [15 empty] | PP | 2
| D | 734 | Ústřední vytápění - armatury |  |  |  | 0 | [5 empty] | 0 |  | 0.05035 |  | 0 | 2 | D | 1 |  |  |  | ROZPOCET | [6 empty] | 0
73 | K | 734173214 | Spoj přírubový PN 6/I do 200°C DN 50 | kus | 2 |  | 0 | CS ÚRS 2012 02 |  |  | základní |  |  | 0.00419 | 0.00838 | 0 | 0 | 16 | K | 2 |  |  |  | ROZPOCET | 0 | 0 | 0 | 0 | 0 | 1 | 0 | 16 | 449427337
| PP |  | Spoj přírubový PN 6/I do 200°C DN 50 | [15 empty] | PP | 2
| VV |  | 1+1 |  | 2 | [13 empty] | VV | 2 | 2 | -1 | 1 | ROZPOCET
| VV |  | viz. výkresy D.1.4.2.02, 06 | [15 empty] | VV | 2 | 1 | -1 | 0 | ROZPOCET
74 | K | 734209102 | Montáž armatury závitové s jedním závitem G 3/8 | kus | 3 |  | 0 | CS ÚRS 2014 01 |  |  | základní |  |  | 3e-05 | 9e-05 | 0 | 0 | 16 | K | 2 |  |  |  | ROZPOCET | 0 | 0 | 0 | 0 | 0 | 1 | 0 | 16 | -630650061
| PP |  | Montáž armatury závitové s jedním závitem G 3/8 | [15 empty] | PP | 2
| VV |  | 3 |  | 3 | [13 empty] | VV | 2 | 2 | -1 | 1 | ROZPOCET
| VV |  | viz. výkresy D.1.4.2.02, 06 | [15 empty] | VV | 2 | 1 | -1 | 0 | ROZPOCET
75 | K | 734209115 | Montáž armatury závitové s dvěma závity G 1 | kus | 6 |  | 0 | CS ÚRS 2014 01 |  |  | základní |  |  | 0.00015 | 0.0009 | 0 | 0 | 16 | K | 2 |  |  |  | ROZPOCET | 0 | 0 | 0 | 0 | 0 | 1 | 0 | 16 | -1428169087
| PP |  | Montáž armatury závitové s dvěma závity G 1 | [15 empty] | PP | 2
| VV |  | 3+3 |  | 6 | [13 empty] | VV | 2 | 2 | -1 | 1 | ROZPOCET
| VV |  | viz. výkresy D.1.4.2.02, 07 | [15 empty] | VV | 2 | 1 | -1 | 0 | ROZPOCET
76 | K | 734209116 | Montáž armatury závitové s dvěma závity G 5/4 | kus | 11 |  | 0 | CS ÚRS 2014 01 |  |  | základní |  |  | 0.00022 | 0.00242 | 0 | 0 | 16 | K | 2 |  |  |  | ROZPOCET | 0 | 0 | 0 | 0 | 0 | 1 | 0 | 16 | 1391802954
| PP |  | Montáž armatury závitové s dvěma závity G 5/4 | [15 empty] | PP | 2
| VV |  | 6+2+2+1 |  | 11 | [13 empty] | VV | 2 | 2 | -1 | 1 | ROZPOCET
| VV |  | viz. výkresy D.1.4.2.02, 06, 07 | [15 empty] | VV | 2 | 1 | -1 | 0 | ROZPOCET
77 | K | 734209117 | Montáž armatury závitové s dvěma závity G 6/4 | kus | 5 |  | 0 | CS ÚRS 2014 01 |  |  | základní |  |  | 0.00025 | 0.00125 | 0 | 0 | 16 | K | 2 |  |  |  | ROZPOCET | 0 | 0 | 0 | 0 | 0 | 1 | 0 | 16 | -223821922
| PP |  | Montáž závitových armatur se 2 závity G 6/4 (DN 40) | [15 empty] | PP | 2
| VV |  | 3+1+1 |  | 5 | [13 empty] | VV | 2 | 2 | -1 | 1 | ROZPOCET
| VV |  | viz. výkresy D.1.4.2.02, 06 | [15 empty] | VV | 2 | 1 | -1 | 0 | ROZPOCET
78 | K | 734209118 | Montáž armatury závitové s dvěma závity G 2 | kus | 6 |  | 0 | CS ÚRS 2014 01 |  |  | základní |  |  | 0.00035 | 0.0021 | 0 | 0 | 16 | K | 2 |  |  |  | ROZPOCET | 0 | 0 | 0 | 0 | 0 | 1 | 0 | 16 | 345947441
| PP |  | Montáž závitových armatur se 2 závity G 2 (DN 50) | [15 empty] | PP | 2
| VV |  | 4+1+1 |  | 6 | [13 empty] | VV | 2 | 2 | -1 | 1 | ROZPOCET
| VV |  | viz. výkresy D.1.4.2.02, 06 | [15 empty] | VV | 2 | 1 | -1 | 0 | ROZPOCET
79 | K | 734242415 | Ventil závitový zpětný přímý G 5/4 PN 16 do 110°C | kus | 2 |  | 0 | CS ÚRS 2014 01 |  |  | základní |  |  | 0.00038 | 0.00076 | 0 | 0 | 16 | K | 2 |  |  |  | ROZPOCET | 0 | 0 | 0 | 0 | 0 | 1 | 0 | 16 | -1254740677
| PP |  | Ventil závitový zpětný přímý G 5/4 PN 16 do 110°C | [15 empty] | PP | 2
| VV |  | 2 |  | 2 | [13 empty] | VV | 2 | 2 | -1 | 1 | ROZPOCET
| VV |  | viz. výkresy D.1.4.2.02, 06 | [15 empty] | VV | 2 | 1 | -1 | 0 | ROZPOCET
80 | K | 734242416 | Ventil závitový zpětný přímý G 6/4 PN 16 do 110°C | kus | 1 |  | 0 | CS ÚRS 2014 01 |  |  | základní |  |  | 0.00052 | 0.00052 | 0 | 0 | 16 | K | 2 |  |  |  | ROZPOCET | 0 | 0 | 0 | 0 | 0 | 1 | 0 | 16 | -1387865429
| PP |  | Ventily zpětné závitové PN 16 do 110 st.C (R60 Giacomini) přímé G 6/4 | [15 empty] | PP | 2
| VV |  | 1 |  | 1 | [13 empty] | VV | 2 | 2 | -1 | 1 | ROZPOCET
| VV |  | viz. výkresy D.1.4.2.02, 06 | [15 empty] | VV | 2 | 1 | -1 | 0 | ROZPOCET
81 | K | 734242417 | Ventil závitový zpětný přímý G 2 PN 16 do 110°C | kus | 1 |  | 0 | CS ÚRS 2014 01 |  |  | základní |  |  | 0.00078 | 0.00078 | 0 | 0 | 16 | K | 2 |  |  |  | ROZPOCET | 0 | 0 | 0 | 0 | 0 | 1 | 0 | 16 | -1004989699
| PP |  | Ventily zpětné závitové PN 16 do 110 st.C (R60 Giacomini) přímé G 2 | [15 empty] | PP | 2
| VV |  | 1 |  | 1 | [13 empty] | VV | 2 | 2 | -1 | 1 | ROZPOCET
| VV |  | viz. výkresy D.1.4.2.02, 06 | [15 empty] | VV | 2 | 1 | -1 | 0 | ROZPOCET
82 | K | 734261235 | Šroubení topenářské přímé G 1 PN 16 do 120°C | kus | 7 |  | 0 | CS ÚRS 2014 01 |  |  | základní |  |  | 0.00045 | 0.00315 | 0 | 0 | 16 | K | 2 |  |  |  | ROZPOCET | 0 | 0 | 0 | 0 | 0 | 1 | 0 | 16 | 542993654
| PP |  | Šroubení topenářské přímé G 1 PN 16 do 120°C | [15 empty] | PP | 2
| VV |  | 2+2+2+1 |  | 7 | [13 empty] | VV | 2 | 2 | -1 | 1 | ROZPOCET
| VV |  | viz. výkresy D.1.4.2.02, 06 | [15 empty] | VV | 2 | 1 | -1 | 0 | ROZPOCET
83 | K | 734261236 | Šroubení topenářské přímé G 5/4 PN 16 do 120°C | kus | 3 |  | 0 | CS ÚRS 2014 01 |  |  | základní |  |  | 0.00076 | 0.00228 | 0 | 0 | 16 | K | 2 |  |  |  | ROZPOCET | 0 | 0 | 0 | 0 | 0 | 1 | 0 | 16 | 569605517
| PP |  | Šroubení topenářské přímé G 5/4 PN 16 do 120°C | [15 empty] | PP | 2
| VV |  | 3 |  | 3 | [13 empty] | VV | 2 | 2 | -1 | 1 | ROZPOCET
| VV |  | viz. výkresy D.1.4.2.02, 06 | [15 empty] | VV | 2 | 1 | -1 | 0 | ROZPOCET
84 | K | 734291123 | Kohout plnící a vypouštěcí G 1/2 PN 10 do 110°C závitový | kus | 8 |  | 0 | CS ÚRS 2014 01 |  |  | základní |  |  | 0.00022 | 0.00176 | 0 | 0 | 16 | K | 2 |  |  |  | ROZPOCET | 0 | 0 | 0 | 0 | 0 | 1 | 0 | 16 | 560982901
| PP |  | Kohout plnící a vypouštěcí G 1/2 PN 10 do 110°C závitový | [15 empty] | PP | 2
| VV |  | 8 |  | 8 | [13 empty] | VV | 2 | 2 | -1 | 1 | ROZPOCET
| VV |  | viz. výkresy D.1.4.2.02, 06, 07 | [15 empty] | VV | 2 | 1 | -1 | 0 | ROZPOCET
85 | K | 734291245 | Filtr závitový přímý G 1 1/4 PN 16 do 130°C s vnitřními závity | kus | 2 |  | 0 | CS ÚRS 2014 01 |  |  | základní |  |  | 0.00124 | 0.00248 | 0 | 0 | 16 | K | 2 |  |  |  | ROZPOCET | 0 | 0 | 0 | 0 | 0 | 1 | 0 | 16 | 758888632
| PP |  | Filtr závitový přímý G 1 1/4 PN 16 do 130°C s vnitřními závity | [15 empty] | PP | 2
| VV |  | 1+1 |  | 2 | [13 empty] | VV | 2 | 2 | -1 | 1 | ROZPOCET
| VV |  | viz. výkresy D.1.4.2.02, 06 | [15 empty] | VV | 2 | 1 | -1 | 0 | ROZPOCET
86 | K | 734291246 | Filtr závitový přímý G 1 1/2 PN 16 do 130°C s vnitřními závity | kus | 1 |  | 0 | CS ÚRS 2014 01 |  |  | základní |  |  | 0.00114 | 0.00114 | 0 | 0 | 16 | K | 2 |  |  |  | ROZPOCET | 0 | 0 | 0 | 0 | 0 | 1 | 0 | 16 | 165127
| PP |  | Ostatní armatury filtry závitové PN 16 do 130 st.C přímé s vnitřními závity (R 74A Giacomini) G 1 1/2 | [15 empty] | PP | 2
| VV |  | 1 |  | 1 | [13 empty] | VV | 2 | 2 | -1 | 1 | ROZPOCET
| VV |  | viz. výkresy D.1.4.2.02, 06 | [15 empty] | VV | 2 | 1 | -1 | 0 | ROZPOCET
87 | K | 734291247 | Filtr závitový přímý G 2 PN 16 do 130°C s vnitřními závity | kus | 1 |  | 0 | CS ÚRS 2014 01 |  |  | základní |  |  | 0.00173 | 0.00173 | 0 | 0 | 16 | K | 2 |  |  |  | ROZPOCET | 0 | 0 | 0 | 0 | 0 | 1 | 0 | 16 | -1982991304
| PP |  | Ostatní armatury filtry závitové PN 16 do 130 st.C přímé s vnitřními závity (R 74A Giacomini) G 2 | [15 empty] | PP | 2
| VV |  | 1 |  | 1 | [13 empty] | VV | 2 | 2 | -1 | 1 | ROZPOCET
| VV |  | viz. výkresy D.1.4.2.02, 06 | [15 empty] | VV | 2 | 1 | -1 | 0 | ROZPOCET
88 | K | 734291931 | Zpětná montáž šroubení přímého nebo rohového do G 1/2 | kus | 15 |  | 0 | CS ÚRS 2014 01 |  |  | základní |  |  | 4e-05 | 0.0006 | 0 | 0 | 16 | K | 2 |  |  |  | ROZPOCET | 0 | 0 | 0 | 0 | 0 | 1 | 0 | 16 | 647105821
| PP |  | Opravy armatur závitových zpětná montáž šroubení přímých, rohových do G 1/2 | [15 empty] | PP | 2
| VV |  | 15 |  | 15 | [13 empty] | VV | 2 | 2 | -1 | 1 | ROZPOCET
| VV |  | viz. výkresy D.1.4.2.02-07 | [15 empty] | VV | 2 | 1 | -1 | 0 | ROZPOCET
89 | K | 734292717 | Kohout kulový přímý G 1 1/2 PN 42 do 185°C vnitřní závit | kus | 3 |  | 0 | CS ÚRS 2014 01 |  |  | základní |  |  | 0.00107 | 0.00321 | 0 | 0 | 16 | K | 2 |  |  |  | ROZPOCET | 0 | 0 | 0 | 0 | 0 | 1 | 0 | 16 | 3733646
| PP |  | Ostatní armatury kulové kohouty PN 42 do 185 st.C přímé vnitřní závit (R 250 D Giacomini) G 1 1/2 | [15 empty] | PP | 2
| VV |  | 3 |  | 3 | [13 empty] | VV | 2 | 2 | -1 | 1 | ROZPOCET
| VV |  | viz. výkresy D.1.4.2.02,06 | [15 empty] | VV | 2 | 1 | -1 | 0 | ROZPOCET
90 | K | 734292716 | Kohout kulový přímý G 1 1/4 PN 42 do 185°C vnitřní závit | kus | 6 |  | 0 | CS ÚRS 2014 01 |  |  | základní |  |  | 0.0007 | 0.0042 | 0 | 0 | 16 | K | 2 |  |  |  | ROZPOCET | 0 | 0 | 0 | 0 | 0 | 1 | 0 | 16 | -348111114
| PP |  | Kohout kulový přímý G 1 1/4 PN 42 do 185°C vnitřní závit | [15 empty] | PP | 2
| VV |  | 3+3 |  | 6 | [13 empty] | VV | 2 | 2 | -1 | 1 | ROZPOCET
| VV |  | viz. výkresy D.1.4.2.02, 06 | [15 empty] | VV | 2 | 1 | -1 | 0 | ROZPOCET
91 | K | 734292718 | Kohout kulový přímý G 2 PN 42 do 185°C vnitřní závit | kus | 4 |  | 0 | CS ÚRS 2014 01 |  |  | základní |  |  | 0.00168 | 0.00672 | 0 | 0 | 16 | K | 2 |  |  |  | ROZPOCET | 0 | 0 | 0 | 0 | 0 | 1 | 0 | 16 | -506439610
| PP |  | Ostatní armatury kulové kohouty PN 42 do 185 st.C přímé vnitřní závit (R 250 D Giacomini) G 2 | [15 empty] | PP | 2
| VV |  | 4 |  | 4 | [13 empty] | VV | 2 | 2 | -1 | 1 | ROZPOCET
| VV |  | viz. výkresy D.1.4.2.02, 06 | [15 empty] | VV | 2 | 1 | -1 | 0 | ROZPOCET
92 | K | 734411133 | Teploměr technický s pevným stonkem a jímkou zadní připojení délky 160 mm | kus | 5 |  | 0 |  |  |  | základní |  |  | 0 | 0 | 0 | 0 | 16 | K | 2 |  |  |  | ROZPOCET | 0 | 0 | 0 | 0 | 0 | 1 | 0 | 16 | 1624122919
| PP |  | Teploměr technický s pevným stonkem a jímkou zadní připojení délky 160 mm | [15 empty] | PP | 2
| VV |  | 5 |  | 5 | [13 empty] | VV | 2 | 2 | -1 | 1 | ROZPOCET
| VV |  | viz. výkresy D.1.4.2.02, 06 | [15 empty] | VV | 2 | 1 | -1 | 0 | ROZPOCET
93 | K | 734421130 | Tlakomer deformacni c 03313 D 100 0-0,6 MPa | KUS | 1 |  | 0 |  |  |  | základní |  |  | 0 | 0 | 0 | 0 | 16 | K | 2 |  |  |  | ROZPOCET | 0 | 0 | 0 | 0 | 0 | 1 | 0 | 16 | -1454724308
| PP |  | Tlakomer deformacni c 03313 D 100 0-0,6 MPa | [15 empty] | PP | 2
| VV |  | 1 |  | 1 | [13 empty] | VV | 2 | 2 | -1 | 1 | ROZPOCET
| VV |  | viz. výkresy D.1.4.2.02,06 | [15 empty] | VV | 2 | 1 | -1 | 0 | ROZPOCET
94 | K | 734494121 | Návarek s metrickým závitem M 20x1,5 délky do 220 mm | kus | 6 |  | 0 | CS ÚRS 2014 01 |  |  | základní |  |  | 0.00051 | 0.00306 | 0 | 0 | 16 | K | 2 |  |  |  | ROZPOCET | 0 | 0 | 0 | 0 | 0 | 1 | 0 | 16 | -1847699631
| PP |  | Návarek s metrickým závitem M 20x1,5 délky do 220 mm | [15 empty] | PP | 2
| VV |  | 5+1 |  | 6 | [13 empty] | VV | 2 | 2 | -1 | 1 | ROZPOCET
| VV |  | viz. výkresy D.1.4.2.02, 06 | [15 empty] | VV | 2 | 1 | -1 | 0 | ROZPOCET
95 | K | 734494213 | Návarek s trubkovým závitem G 1/2 | kus | 8 |  | 0 | CS ÚRS 2014 01 |  |  | základní |  |  | 0.00024 | 0.00192 | 0 | 0 | 16 | K | 2 |  |  |  | ROZPOCET | 0 | 0 | 0 | 0 | 0 | 1 | 0 | 16 | 2100604894
| PP |  | Návarek s trubkovým závitem G 1/2 | [15 empty] | PP | 2
| VV |  | 8 |  | 8 | [13 empty] | VV | 2 | 2 | -1 | 1 | ROZPOCET
| VV |  | viz. výkresy D.1.4.2.02,06 | [15 empty] | VV | 2 | 1 | -1 | 0 | ROZPOCET
96 | K | 734499211 | Montáž návarku M 20x1,5 | kus | 6 |  | 0 | CS ÚRS 2014 01 |  |  | základní |  |  | 0.00015 | 0.0009 | 0 | 0 | 16 | K | 2 |  |  |  | ROZPOCET | 0 | 0 | 0 | 0 | 0 | 1 | 0 | 16 | 847097800
| PP |  | Montáž návarku M 20x1,5 | [15 empty] | PP | 2
| VV |  | 1+5 |  | 6 | [13 empty] | VV | 2 | 2 | -1 | 1 | ROZPOCET
| VV |  | viz. výkresy D.1.4.2.02,06 | [15 empty] | VV | 2 | 1 | -1 | 0 | ROZPOCET
97 | K | pr.cena2 | Automaticky odvzd.ventilek DN10 | KUS | 3 |  | 0 |  |  |  | základní |  |  | 0 | 0 | 0 | 0 | 16 | K | 2 |  |  |  | ROZPOCET | 0 | 0 | 0 | 0 | 0 | 1 | 0 | 16 | -224990534
| VV |  | 3 |  | 3 | [13 empty] | VV | 2 | 2 | -1 | 1 | ROZPOCET
| VV |  | viz. výkresy D.1.4.2.02, 06 | [15 empty] | VV | 2 | 1 | -1 | 0 | ROZPOCET
98 | K | pr.cena2.1 | Vyvažovací ventil DN25, rozsah 0-4, jímka pro kapiláru regulátoru tlakové diference | KUS | 3 |  | 0 |  |  |  | základní |  |  | 0 | 0 | 0 | 0 | 16 | K | 2 |  |  |  | ROZPOCET | 0 | 0 | 0 | 0 | 0 | 1 | 0 | 16 | -500276731
| PP |  | Vyvažovací ventil DN25, rozsah 0-4, s nátrubkem pro připojení kapiláry regulátoru diferenčního tlaku a měřícími vsuvkami. | [15 empty] | PP | 2
| VV |  | 3 |  | 3 | [13 empty] | VV | 2 | 2 | -1 | 1 | ROZPOCET
| VV |  | viz. výkresy D.1.4.2.02,07 | [15 empty] | VV | 2 | 1 | -1 | 0 | ROZPOCET
99 | K | pr.cena2.2 | Vyvažovací ventil DN32, rozsah 0-4, jímka pro kapiláru regulátoru tlakové diference | KUS | 1 |  | 0 |  |  |  | základní |  |  | 0 | 0 | 0 | 0 | 16 | K | 2 |  |  |  | ROZPOCET | 0 | 0 | 0 | 0 | 0 | 1 | 0 | 16 | 1369759954
| PP |  | Vyvažovací ventil DN25, rozsah 0-4, s nátrubkem pro připojení kapiláry regulátoru diferenčního tlaku a měřícími vsuvkami. | [15 empty] | PP | 2
| VV |  | 1 |  | 1 | [13 empty] | VV | 2 | 2 | -1 | 1 | ROZPOCET
| VV |  | viz. výkresy D.1.4.2.02,07 | [15 empty] | VV | 2 | 1 | -1 | 0 | ROZPOCET
100 | K | pr.cena3 | Regulátor tlakové diference DN25 10-60kPa, délka kapiláry 0,5m | kus | 3 |  | 0 |  |  |  | základní |  |  | 0 | 0 | 0 | 0 | 16 | K | 2 |  |  |  | ROZPOCET | 0 | 0 | 0 | 0 | 0 | 1 | 0 | 16 | -596817793
| PP |  | Regulátor tlakové diference DN25 10-60kPa s plynule nastavitelnou hodnotou dp (delta p), kapilára 0,5m pro propojení s vyvažovacím ventilem. | [15 empty] | PP | 2
| VV |  | 3 |  | 3 | [13 empty] | VV | 2 | 2 | -1 | 1 | ROZPOCET
| VV |  | viz. výkresy D.1.4.2.02,07 | [15 empty] | VV | 2 | 1 | -1 | 0 | ROZPOCET
101 | K | pr.cena3.2 | Regulátor tlakové diference DN32 10-40kPa, délka kapiláry 0,5m | kus | 1 |  | 0 |  |  |  | základní |  |  | 0 | 0 | 0 | 0 | 16 | K | 2 |  |  |  | ROZPOCET | 0 | 0 | 0 | 0 | 0 | 1 | 0 | 16 | -1210161442
| PP |  | Regulátor tlakové diference DN25 10-60kPa s plynule nastavitelnou hodnotou dp (delta p), kapilára 0,5m pro propojení s vyvažovacím ventilem. | [15 empty] | PP | 2
| VV |  | 1 |  | 1 | [13 empty] | VV | 2 | 2 | -1 | 1 | ROZPOCET
| VV |  | viz. výkresy D.1.4.2.02,07 | [15 empty] | VV | 2 | 1 | -1 | 0 | ROZPOCET
102 | K | pr.cena3.3 | montáž kapiláry regulátrou tlakové diference-připojení k vyvažovacímu ventilu | kus | 4 |  | 0 |  |  |  | základní |  |  | 0 | 0 | 0 | 0 | 16 | K | 2 |  |  |  | ROZPOCET | 0 | 0 | 0 | 0 | 0 | 1 | 0 | 16 | -827430182
| PP |  | Regulátor tlakové diference DN25 10-60kPa s plynule nastavitelnou hodnotou dp (delta p), kapilára 0,5m pro propojení s vyvažovacím ventilem. | [15 empty] | PP | 2
| VV |  | 4 |  | 4 | [13 empty] | VV | 2 | 2 | -1 | 1 | ROZPOCET
| VV |  | viz. výkresy D.1.4.2.02,07 | [15 empty] | VV | 2 | 1 | -1 | 0 | ROZPOCET
103 | K | před.cena.49 | Trojces.smes.ventil DN25 vč.serva | kus | 1 |  | 0 |  |  |  | základní |  |  | 0 | 0 | 0 | 0 | 16 | K | 2 |  |  |  | ROZPOCET | 0 | 0 | 0 | 0 | 0 | 1 | 0 | 16 | 380868132
| PP |  | Trojces.smes.ventil DN25 vč.serva | [15 empty] | PP | 2
| VV |  | Trojcestný směšovací ventil, tělo ventilu litinové, připojení vnějším závitem podle ISO 228/1 s plochým těsněním DN48.40; kvs=20m3/hod, servopohon | [15 empty] | VV | 2 | 1 | -1 | 0 | ROZPOCET
| VV |  | jmenovitý zdvih 5,5mm | [15 empty] | VV | 2 | 1 | -1 | 0 | ROZPOCET
| VV |  | 1 |  | 1 | [13 empty] | VV | 2 | 2 | -1 | 1 | ROZPOCET
| VV |  | viz. výkresy D.1.4.2.02,06 | [15 empty] | VV | 2 | 1 | -1 | 0 | ROZPOCET
104 | K | 998734201 | Přesun hmot procentní pro armatury v objektech v do 6 m | % |  |  | 0 | CS ÚRS 2014 01 |  |  | základní |  |  | 0 | 0 | 0 | 0 | 16 | K | 2 |  |  |  | ROZPOCET | 0 | 0 | 0 | 0 | 0 | 1 | 0 | 16 | 906372617
| PP |  | 0,27 % ze součtu kapitoly 734 | [15 empty] | PP | 2
| D | 735 | Ústřední vytápění - otopná tělesa |  |  |  | 0 | [5 empty] | 0 |  | 0.00248 |  | 0.0605 | 2 | D | 1 |  |  |  | ROZPOCET | [6 empty] | 0
105 | K | 734209113 | Montáž armatury závitové s dvěma závity G 1/2 | kus | 31 |  | 0 | CS ÚRS 2014 01 |  |  | základní |  |  | 8e-05 | 0.00248 | 0 | 0 | 16 | K | 2 |  |  |  | ROZPOCET | 0 | 0 | 0 | 0 | 0 | 1 | 0 | 16 | 1290944590
| PP |  | Montáž armatury závitové s dvěma závity G 1/2 | [15 empty] | PP | 2
| VV |  | 15+(8*2) |  | 31 | [13 empty] | VV | 2 | 2 | -1 | 1 | ROZPOCET
| VV |  | viz. výkresy D.1.4.2.02-07 | [15 empty] | VV | 2 | 1 | -1 | 0 | ROZPOCET
106 | K | 735 00-0912 | Vyregul ventilu s termost ovladanim | kus | 72 |  | 0 |  |  |  | základní |  |  | 0 | 0 | 0 | 0 | 16 | K | 2 |  |  |  | ROZPOCET | 0 | 0 | 0 | 0 | 0 | 1 | 0 | 16 | 2129334236
| PP |  | Vyregul ventilu s termost ovladanim | [15 empty] | PP | 2
| VV |  | 72 |  | 72 | [13 empty] | VV | 2 | 2 | -1 | 1 | ROZPOCET
| VV |  | viz. výkresy D.1.4.2.02-07 | [15 empty] | VV | 2 | 1 | -1 | 0 | ROZPOCET
107 | K | 735131810 | Demontáž otopného tělesa hliníkového článkového | m2 | 12.5 |  | 0 | CS ÚRS 2014 01 |  |  | základní |  |  | 0 | 0 | 0.00484 | 0.0605 | 16 | K | 2 |  |  |  | ROZPOCET | 0 | 0 | 0 | 0 | 0 | 1 | 0 | 16 | -80162722
| PP |  | Demontáž otopných těles hliníkových článkových | [15 empty] | PP | 2
108 | K | 735164531 | Montáž otopného tělesa trubkového Koralux Rondo volně výšky tělesa do 1500 mm | kus | 10 |  | 0 | CS ÚRS 2014 01 |  |  | základní |  |  | 0 | 0 | 0 | 0 | 16 | K | 2 |  |  |  | ROZPOCET | 0 | 0 | 0 | 0 | 0 | 1 | 0 | 16 | -169297279
| VV |  | 10 |  | 10 | [13 empty] | VV | 2 | 2 | -1 | 1 | ROZPOCET
| VV |  | viz. výkresy D.1.4.2.02,03,07 | [15 empty] | VV | 2 | 1 | -1 | 0 | ROZPOCET
109 | K | 735191905 | Odvzdušnění otopných těles | kus | 72 |  | 0 | CS ÚRS 2014 01 |  |  | základní |  |  | 0 | 0 | 0 | 0 | 16 | K | 2 |  |  |  | ROZPOCET | 0 | 0 | 0 | 0 | 0 | 1 | 0 | 16 | 1618462709
| VV |  | 72 |  | 72 | [13 empty] | VV | 2 | 2 | -1 | 1 | ROZPOCET
| VV |  | viz. výkresy D.1.4.2.02-07 | [15 empty] | VV | 2 | 1 | -1 | 0 | ROZPOCET
110 | K | před.cena.24.1 | Termostaticky radiatorovy ventil s přednastavením průtoku v rozsahu 1-6 DN10 | kus | 15 |  | 0 |  |  |  | základní |  |  | 0 | 0 | 0 | 0 | 16 | K | 2 |  |  |  | ROZPOCET | 0 | 0 | 0 | 0 | 0 | 1 | 0 | 16 | 300445665
| VV |  | 4+3+5+1+2 |  | 15 | [13 empty] | VV | 2 | 2 | -1 | 1 | ROZPOCET
| VV |  | viz. výkresy D.1.4.2.02-07 | [15 empty] | VV | 2 | 1 | -1 | 0 | ROZPOCET
111 | K | před.cena.28 | Hlavice ovladadani TRV ventilu přímá, rozsah 1-6 | kus | 15 |  | 0 |  |  |  | základní |  |  | 0 | 0 | 0 | 0 | 16 | K | 2 |  |  |  | ROZPOCET | 0 | 0 | 0 | 0 | 0 | 1 | 0 | 16 | 795110163
| VV |  | 4+3+5+1+2 |  | 15 | [13 empty] | VV | 2 | 2 | -1 | 1 | ROZPOCET
| VV |  | viz. výkresy D.1.4.2.02-07 | [15 empty] | VV | 2 | 1 | -1 | 0 | ROZPOCET
112 | K | před.cena.31 | armatura pro pripojeni otopnych teles tvar H otopná žebříková tělesa s termostatickým ventilem a uzavíratelným šroubením, vše v plastové krytce | kus | 10 |  | 0 |  |  |  | základní |  |  | 0 | 0 | 0 | 0 | 16 | K | 2 |  |  |  | ROZPOCET | 0 | 0 | 0 | 0 | 0 | 1 | 0 | 16 | -1357733564
| VV |  | 10 |  | 10 | [13 empty] | VV | 2 | 2 | -1 | 1 | ROZPOCET
| VV |  | viz. výkresy D.1.4.2.02,03,07 | [15 empty] | VV | 2 | 1 | -1 | 0 | ROZPOCET
113 | K | před.cena.32 | otopné těleso žebříkové 1200 x 450mm se středovým připojením, obloukový profil | kus | 10 |  | 0 |  |  |  | základní |  |  | 0 | 0 | 0 | 0 | 16 | K | 2 |  |  |  | ROZPOCET | 0 | 0 | 0 | 0 | 0 | 1 | 0 | 16 | 1634351396
| VV |  | 10 |  | 10 | [13 empty] | VV | 2 | 2 | -1 | 1 | ROZPOCET
| VV |  | viz. výkresy D.1.4.2.02,03,07 | [15 empty] | VV | 2 | 1 | -1 | 0 | ROZPOCET
114 | K | 998735201 | Přesun hmot procentní pro otopná tělesa v objektech v do 6 m | % |  |  | 0 | CS ÚRS 2014 01 |  |  | základní |  |  | 0 | 0 | 0 | 0 | 16 | K | 2 |  |  |  | ROZPOCET | 0 | 0 | 0 | 0 | 0 | 1 | 0 | 16 | -372880198
| PP |  | 2,26% ze součtu kapitoly 735 | [15 empty] | PP | 2
| D | 767 | Konstrukce zámečnické |  |  |  | 0 | [5 empty] | 0 |  | 0 |  | 0 | 2 | D | 1 |  |  |  | ROZPOCET | [6 empty] | 0
115 | K | 132313200 | tyč ocelová L rovnoramenná, zn.oceli 11375 25x25x4 mm | t | 0.03 |  | 0 |  |  |  | základní |  |  | 0 | 0 | 0 | 0 | 16 | K | 2 |  |  |  | ROZPOCET | 0 | 0 | 0 | 0 | 0 | 1 | 0 | 16 | -793831459
| PP |  | tyč ocelová L rovnoramenná, zn.oceli 11375 25x25x4 mm | [15 empty] | PP | 2
| VV |  | ocelový profil pro podpěrné konstrukce pro uchycení potrubí a objímek | [15 empty] | VV | 2 | 1 | -1 | 0 | ROZPOCET
| VV |  | 0,03 |  | 0.03 | [13 empty] | VV | 2 | 2 | -1 | 1 | ROZPOCET
| VV |  | viz. výkresy D.1.4.2.02,06 | [15 empty] | VV | 2 | 1 | -1 | 0 | ROZPOCET
116 | K | 767995101 | Montáž atypických zámečnických konstrukcí hmotnosti do 5 kg | kg | 40 |  | 0 |  |  |  | základní |  |  | 0 | 0 | 0 | 0 | 16 | K | 2 |  |  |  | ROZPOCET | 0 | 0 | 0 | 0 | 0 | 1 | 0 | 16 | 1245961415
| PP |  | Montáž atypických zámečnických konstrukcí hmotnosti do 5 kg | [15 empty] | PP | 2
| VV |  | montáž atypických podpěrných konstrukcí | [15 empty] | VV | 2 | 1 | -1 | 0 | ROZPOCET
| VV |  | 40 |  | 40 | [13 empty] | VV | 2 | 2 | -1 | 1 | ROZPOCET
| VV |  | viz. výkresy D.1.4.2.02,06 | [15 empty] | VV | 2 | 1 | -1 | 0 | ROZPOCET
117 | K | pred.cena7-1 | konzola vedení potrubí - objímka s pryžovou výplní. Dodávka+montáž. | kus | 20 |  | 0 |  |  |  | základní |  |  | 0 | 0 | 0 | 0 | 16 | K | 2 |  |  |  | ROZPOCET | 0 | 0 | 0 | 0 | 0 | 1 | 0 | 16 | -1733358810
| VV |  | 10+10 |  | 20 | [13 empty] | VV | 2 | 2 | -1 | 1 | ROZPOCET
| VV |  | viz. výkresy D.1.4.2.02, 06 | [15 empty] | VV | 2 | 1 | -1 | 0 | ROZPOCET
118 | K | 998767201 | Přesun hmot procentní pro zámečnické konstrukce v objektech v do 6 m | % |  |  | 0 | CS ÚRS 2014 01 |  |  | základní |  |  | 0 | 0 | 0 | 0 | 16 | K | 2 |  |  |  | ROZPOCET | 0 | 0 | 0 | 0 | 0 | 1 | 0 | 16 | -1558225976
| PP |  | 1,35% ze součtu kapitoly 767 | [15 empty] | PP | 2
| D | 783 | Dokončovací práce - nátěry |  |  |  | 0 | [5 empty] | 0 |  | 0.00496 |  | 0 | 2 | D | 1 |  |  |  | ROZPOCET | [6 empty] | 0
119 | K | 783225100 | Nátěry syntetické kovových doplňkových konstrukcí barva standardní dvojnásobné a 1x email | m2 | 2 |  | 0 | CS ÚRS 2014 01 |  |  | základní |  |  | 0.00023 | 0.00046 | 0 | 0 | 16 | K | 2 |  |  |  | ROZPOCET | 0 | 0 | 0 | 0 | 0 | 1 | 0 | 16 | -1325552107
| PP |  | Nátěry syntetické kovových doplňkových konstrukcí barva standardní dvojnásobné a 1x email | [15 empty] | PP | 2
| VV |  | 2 |  | 2 | [13 empty] | VV | 2 | 2 | -1 | 1 | ROZPOCET
| VV |  | viz. výkresy D.1.4.2.02, 06 | [15 empty] | VV | 2 | 1 | -1 | 0 | ROZPOCET
120 | K | 783425411 | Nátěry syntetické potrubí do DN 50 barva dražší lesklý povrch 1x antikorozní, 1x základní, 1x email | m | 50 |  | 0 | CS ÚRS 2014 01 |  |  | základní |  |  | 9e-05 | 0.0045 | 0 | 0 | 16 | K | 2 |  |  |  | ROZPOCET | 0 | 0 | 0 | 0 | 0 | 1 | 0 | 16 | 213574355
| PP |  | Nátěry syntetické potrubí do DN 50 barva dražší lesklý povrch 1x antikorozní, 1x základní, 1x email | [15 empty] | PP | 2
| VV |  | 50 |  | 50 | [13 empty] | VV | 2 | 2 | -1 | 1 | ROZPOCET
| VV |  | viz. výkresy D.1.4.2.02, 06 | [15 empty] | VV | 2 | 1 | -1 | 0 | ROZPOCET
| D | HZS | Hodinové zúčtovací sazby |  |  |  | 0 | [5 empty] | 0 |  | 0 |  | 0 | 4 | D | 0 |  |  |  | ROZPOCET | [6 empty] | 0
121 | K | 128909 | HZS - topna zkouska | hod | 16 |  | 0 |  |  |  | základní |  |  | 0 | 0 | 0 | 0 | 4 | K | 1 |  |  |  | ROZPOCET | 0 | 0 | 0 | 0 | 0 | 1 | 0 | 4 | -1875324153
| VV |  | viz. text D.1.4.2.01 a výkresy D.1.4.2.02-07 | [15 empty] | VV | 1 | 1 | -1 | 0 | ROZPOCET
| VV |  | 16 |  | 16 | [13 empty] | VV | 1 | 2 | -1 | 1 | ROZPOCET
122 | K | 129910 | Doregulovani systemu | hod | 12 |  | 0 |  |  |  | základní |  |  | 0 | 0 | 0 | 0 | 4 | K | 1 |  |  |  | ROZPOCET | 0 | 0 | 0 | 0 | 0 | 1 | 0 | 4 | 520570157
123 | K | 130911 | HZS - zkousky dle pism. b - Revize | hod | 8 |  | 0 |  |  |  | základní |  |  | 0 | 0 | 0 | 0 | 4 | K | 1 |  |  |  | ROZPOCET | 0 | 0 | 0 | 0 | 0 | 1 | 0 | 4 | 1016047145
| PP |  | HZS - zkousky dle pism. b - Revize | [15 empty] | PP | 1
124 | K | 131915 | Serizeni a uvedeni do provozu | hod | 8 |  | 0 |  |  |  | základní |  |  | 0 | 0 | 0 | 0 | 4 | K | 1 |  |  |  | ROZPOCET | 0 | 0 | 0 | 0 | 0 | 1 | 0 | 4 | 1810096262

## D.1.4.3 - Elektroinstalac...
| List obsahuje: |  | 1) Krycí list soupisu | 2) Rekapitulace |  |  | 3) Soupis prací | Zpět na list: | Rekapitulace stavby
[9 empty] | >> skryté sloupce << | [9 empty] | {86B8C937-0BFD-426E-90F3-3E43D9405BB7}
2
| KRYCÍ LIST SOUPISU | [8 empty] | v --- níže se nacházejí doplnkové a pomocné údaje k sestavám --- v | [8 empty] | False
Stavba:
Nymburk - Purkyňova ul. č.p. 1615 a 1616 - Rekonstrukce plynové kotelny, ÚT a termoregulace
Objekt:
SO 01 - Bytový dům Purkyňova 1615 a 1616
Soupis:
D.1.4.3 - Elektroinstalace, měření a regulace
| KSO: |  |  |  |  | CC-CZ:
| Místo: |  | Nymburk |  |  | Datum: | 11.06.2014
| Zadavatel: |  |  |  |  | IČ:
|  | Město Nymburk |  |  |  | DIČ:
| Uchazeč: |  |  |  |  | IČ:
DIČ:
| Projektant: |  |  |  |  | IČ:
|  | BKN spol. s r.o. Vysoké Mýto |  |  |  | DIČ:
Poznámka:
| Cena bez DPH | [5 empty] | 0
|  |  | Základ daně |  |  | Sazba daně | Výše daně
| DPH | základní | 0 |  |  | 21% | 0
|  | snížená | 0 |  |  | 15% | 0
|  | zákl. přenesená | 0 |  |  | 21% | 0
|  | sníž. přenesená | 0 |  |  | 15% | 0
|  | nulová | 0 |  |  | 0% | 0
| Cena s DPH |  |  | v | CZK |  | 0
REKAPITULACE ČLENĚNÍ SOUPISU PRACÍ
Stavba:
Nymburk - Purkyňova ul. č.p. 1615 a 1616 - Rekonstrukce plynové kotelny, ÚT a termoregulace
Objekt:
SO 01 - Bytový dům Purkyňova 1615 a 1616
Soupis:
D.1.4.3 - Elektroinstalace, měření a regulace
Místo: |  |  | Nymburk |  |  | Datum: | 11.06.2014
Zadavatel: |  |  | Město Nymburk |  |  | Projektant: | BKN spol. s r.o. Vysoké Mýto
Uchazeč:
Kód dílu - Popis | [6 empty] | Cena celkem [CZK]
Náklady soupisu celkem | [6 empty] | 0 | [12 empty] | -1
| M - Práce a dodávky M | [5 empty] | 0
| 21-M - Elektromontáže | [5 empty] | 0
SOUPIS PRACÍ
Stavba:
Nymburk - Purkyňova ul. č.p. 1615 a 1616 - Rekonstrukce plynové kotelny, ÚT a termoregulace
Objekt:
SO 01 - Bytový dům Purkyňova 1615 a 1616
Soupis:
D.1.4.3 - Elektroinstalace, měření a regulace
Místo: |  |  | Nymburk |  |  | Datum: | 11.06.2014
Zadavatel: |  |  | Město Nymburk |  |  | Projektant: | BKN spol. s r.o. Vysoké Mýto
Uchazeč:
PČ | Typ | Kód | Popis | MJ | Množství | J.cena [CZK] | Cena celkem [CZK] | Cenová soustava |  | Poznámka | DPH | J. Nh [h] | Nh celkem [h] | J. hmotnost [t] | Hmotnost celkem [t] | J. suť [t] | Suť Celkem [t]
Náklady soupisu celkem | [6 empty] | 0 | [5 empty] | 0 |  | 0 |  | 0 |  | D | -1 | [7 empty] | 0
| D | M | Práce a dodávky M |  |  |  | 0 | [5 empty] | 0 |  | 0 |  | 0 | 3 | D | 0 | ROZPOCET | [6 empty] | 0
| D | 21-M | Elektromontáže |  |  |  | 0 | [5 empty] | 0 |  | 0 |  | 0 | 3 | D | 1 | ROZPOCET | [6 empty] | 0
1 | K | 210-M | Elektroinstalace, měření a regulace ( dle samostatného soupisu ) | Kč | 1 |  | 0 |  |  |  | základní |  |  | 0 | 0 | 0 | 0 | 64 | K | 2 | ROZPOCET | 0 | 0 | 0 | 0 | 0 | 1 | 0 | 64 | 1296856553

## D.1.4.4 - Zdravotechnická...
| List obsahuje: |  | 1) Krycí list soupisu | 2) Rekapitulace |  |  | 3) Soupis prací | Zpět na list: | Rekapitulace stavby
[9 empty] | >> skryté sloupce << | [9 empty] | {C6E9A2AE-2395-4A62-8037-7E1D6C8C511C}
2
| KRYCÍ LIST SOUPISU | [8 empty] | v --- níže se nacházejí doplnkové a pomocné údaje k sestavám --- v | [8 empty] | False
Stavba:
Nymburk - Purkyňova ul. č.p. 1615 a 1616 - Rekonstrukce plynové kotelny, ÚT a termoregulace
Objekt:
SO 01 - Bytový dům Purkyňova 1615 a 1616
Soupis:
D.1.4.4 - Zdravotechnická instalace
| KSO: |  |  |  |  | CC-CZ:
| Místo: |  | Nymburk |  |  | Datum: | 11.06.2014
| Zadavatel: |  |  |  |  | IČ:
|  | Město Nymburk |  |  |  | DIČ:
| Uchazeč: |  |  |  |  | IČ:
DIČ:
| Projektant: |  |  |  |  | IČ:
|  | BKN spol. s r.o. Vysoké Mýto |  |  |  | DIČ:
Poznámka:
| Cena bez DPH | [5 empty] | 0
|  |  | Základ daně |  |  | Sazba daně | Výše daně
| DPH | základní | 0 |  |  | 21% | 0
|  | snížená | 0 |  |  | 15% | 0
|  | zákl. přenesená | 0 |  |  | 21% | 0
|  | sníž. přenesená | 0 |  |  | 15% | 0
|  | nulová | 0 |  |  | 0% | 0
| Cena s DPH |  |  | v | CZK |  | 0
REKAPITULACE ČLENĚNÍ SOUPISU PRACÍ
Stavba:
Nymburk - Purkyňova ul. č.p. 1615 a 1616 - Rekonstrukce plynové kotelny, ÚT a termoregulace
Objekt:
SO 01 - Bytový dům Purkyňova 1615 a 1616
Soupis:
D.1.4.4 - Zdravotechnická instalace
Místo: |  |  | Nymburk |  |  | Datum: | 11.06.2014
Zadavatel: |  |  | Město Nymburk |  |  | Projektant: | BKN spol. s r.o. Vysoké Mýto
Uchazeč:
Kód dílu - Popis | [6 empty] | Cena celkem [CZK]
Náklady soupisu celkem | [6 empty] | 0 | [12 empty] | -1
| PSV - Práce a dodávky PSV | [5 empty] | 0
| 721 - Zdravotechnika - vnitřní kanalizace | [5 empty] | 0
| 722 - Zdravotechnika - vnitřní vodovod | [5 empty] | 0
| 724 - Zdravotechnika - strojní vybavení | [5 empty] | 0
| 725 - Zdravotechnika - zařizovací předměty | [5 empty] | 0
SOUPIS PRACÍ
Stavba:
Nymburk - Purkyňova ul. č.p. 1615 a 1616 - Rekonstrukce plynové kotelny, ÚT a termoregulace
Objekt:
SO 01 - Bytový dům Purkyňova 1615 a 1616
Soupis:
D.1.4.4 - Zdravotechnická instalace
Místo: |  |  | Nymburk |  |  | Datum: | 11.06.2014
Zadavatel: |  |  | Město Nymburk |  |  | Projektant: | BKN spol. s r.o. Vysoké Mýto
Uchazeč:
PČ | Typ | Kód | Popis | MJ | Množství | J.cena [CZK] | Cena celkem [CZK] | Cenová soustava |  | Poznámka | DPH | J. Nh [h] | Nh celkem [h] | J. hmotnost [t] | Hmotnost celkem [t] | J. suť [t] | Suť Celkem [t]
Náklady soupisu celkem | [6 empty] | 0 | [5 empty] | 0 |  | 0.0914 |  | 0.52905 |  | D | -1 | [10 empty] | 0
| D | PSV | Práce a dodávky PSV |  |  |  | 0 | [5 empty] | 0 |  | 0.0914 |  | 0.52905 | 2 | D | 0 |  |  |  | ROZPOCET | [6 empty] | 0
| D | 721 | Zdravotechnika - vnitřní kanalizace |  |  |  | 0 | [5 empty] | 0 |  | 0.00578 |  | 0 | 2 | D | 1 |  |  |  | ROZPOCET | [6 empty] | 0
1 | K | 721171R12 | Propojení potrubí DN 40 na stávající kanalizační stoupací potrubí DN 100 | kus | 1 |  | 0 |  |  |  | základní |  |  | 0.00027 | 0.00027 | 0 | 0 | 16 | K | 2 |  |  |  | ROZPOCET | 0 | 0 | 0 | 0 | 0 | 1 | 0 | 16 | -1038512315
| VV |  | 1 |  | 1 | [13 empty] | VV | 2 | 2 | -1 | 1 | ROZPOCET
| VV |  | "viz výkres PD D.1.4.4.2" | [15 empty] | VV | 2 | 1 | -1 | 0 | ROZPOCET
2 | K | 721174042 | Potrubí kanalizační z PP připojovací systém HT DN 40 | m | 19 |  | 0 | CS ÚRS 2014 01 |  |  | základní |  |  | 0.00029 | 0.00551 | 0 | 0 | 16 | K | 2 |  |  |  | ROZPOCET | 0 | 0 | 0 | 0 | 0 | 1 | 0 | 16 | 1343221269
| PP |  | Potrubí z plastových trub HT Systém (polypropylenové PPs) připojovací DN 40 | [15 empty] | PP | 2
| VV |  | 19 |  | 19 | [13 empty] | VV | 2 | 2 | -1 | 1 | ROZPOCET
| VV |  | "viz výkres PD D.1.4.4.2" | [15 empty] | VV | 2 | 1 | -1 | 0 | ROZPOCET
3 | K | 721242130 | Kalich pro úkapy 6/4" s fixační objímkou | kus | 2 |  | 0 |  |  |  | základní |  |  | 0 | 0 | 0 | 0 | 16 | K | 2 |  |  |  | ROZPOCET | 0 | 0 | 0 | 0 | 0 | 1 | 0 | 16 | -1418617822
| PP |  | Vtok se zápachovou uzávěrkou HL 21 | [15 empty] | PP | 2
| VV |  | 2"viz výkres PD D.1.4.4.2" |  | 2 | [13 empty] | VV | 2 | 2 | -1 | 1 | ROZPOCET
4 | K | 721242131 | Kalich s vodní zápachovou uzávěrkou pro odvod kondenzátu, s přídavnou mechanickou zápachovou uzávěrkou, DN 30 | kus | 2 |  | 0 |  |  |  | základní |  |  | 0 | 0 | 0 | 0 | 16 | K | 2 |  |  |  | ROZPOCET | 0 | 0 | 0 | 0 | 0 | 1 | 0 | 16 | 1206597042
| PP |  | Kalich s vodní zápachovou uzávěrkou pro odvod kondenzátu, s přídavnou mechanickou zápachovou uzávěrkou, DN 40 | [15 empty] | PP | 2
| VV |  | 2"viz výkres PD D.1.4.4.2" |  | 2 | [13 empty] | VV | 2 | 2 | -1 | 1 | ROZPOCET
5 | K | 721290111 | Zkouška těsnosti potrubí kanalizace vodou do DN 125 | m | 19 |  | 0 | CS ÚRS 2014 01 |  |  | základní |  |  | 0 | 0 | 0 | 0 | 16 | K | 2 |  |  |  | ROZPOCET | 0 | 0 | 0 | 0 | 0 | 1 | 0 | 16 | 1254045775
| PP |  | Zkouška těsnosti kanalizace v objektech vodou do DN 125 | [15 empty] | PP | 2
| VV |  | 19,000"viz položky potrubí" |  | 19 | [13 empty] | VV | 2 | 2 | -1 | 1 | ROZPOCET
6 | K | 998721202 | Přesun hmot procentní pro vnitřní kanalizace v objektech v do 12 m | % |  |  | 0 | CS ÚRS 2014 01 |  |  | základní |  |  | 0 | 0 | 0 | 0 | 16 | K | 2 |  |  |  | ROZPOCET | 0 | 0 | 0 | 0 | 0 | 1 | 0 | 16 | 1685634677
| PP |  | Přesun hmot pro vnitřní kanalizace stanovený procentní sazbou z ceny vodorovná dopravní vzdálenost do 50 m v objektech výšky přes 6 do 12 m | [15 empty] | PP | 2
| D | 722 | Zdravotechnika - vnitřní vodovod |  |  |  | 0 | [5 empty] | 0 |  | 0.07511 |  | 0 | 2 | D | 1 |  |  |  | ROZPOCET | [6 empty] | 0
7 | K | 722174002 | Potrubí vodovodní plastové PPR svar polyfuze PN 16 D 20 x 2,8 mm | m | 1 |  | 0 | CS ÚRS 2014 01 |  |  | základní |  |  | 0.00066 | 0.00066 | 0 | 0 | 16 | K | 2 |  |  |  | ROZPOCET | 0 | 0 | 0 | 0 | 0 | 1 | 0 | 16 | -566129877
| PP |  | Potrubí z plastových trubek z polypropylenu (PPR) svařovaných polyfuzně PN 16 (SDR 7,4) D 20 x 2,8 | [15 empty] | PP | 2
| VV |  | 1"viz výkres PD D.1.4.4.2" |  | 1 | [13 empty] | VV | 2 | 2 | -1 | 1 | ROZPOCET
8 | K | 722174003 | Potrubí vodovodní plastové PPR svar polyfuze PN 16 D 25 x 3,5 mm | m | 1 |  | 0 | CS ÚRS 2014 01 |  |  | základní |  |  | 0.00091 | 0.00091 | 0 | 0 | 16 | K | 2 |  |  |  | ROZPOCET | 0 | 0 | 0 | 0 | 0 | 1 | 0 | 16 | -1667291128
| PP |  | Potrubí z plastových trubek z polypropylenu (PPR) svařovaných polyfuzně PN 16 (SDR 7,4) D 25 x 3,5 | [15 empty] | PP | 2
| VV |  | 1"viz výkres PD D.1.4.4.2" |  | 1 | [13 empty] | VV | 2 | 2 | -1 | 1 | ROZPOCET
9 | K | 722174005 | Potrubí vodovodní plastové PPR svar polyfuze PN 16 D 40 x 5,5 mm | m | 6 |  | 0 | CS ÚRS 2014 01 |  |  | základní |  |  | 0.00252 | 0.01512 | 0 | 0 | 16 | K | 2 |  |  |  | ROZPOCET | 0 | 0 | 0 | 0 | 0 | 1 | 0 | 16 | 1744439361
| PP |  | Potrubí z plastových trubek z polypropylenu (PPR) svařovaných polyfuzně PN 16 (SDR 7,4) D 40 x 5,5 | [15 empty] | PP | 2
| VV |  | 6"viz výkres PD D.1.4.4.2" |  | 6 | [13 empty] | VV | 2 | 2 | -1 | 1 | ROZPOCET
10 | K | 722174034 | Potrubí vodovodní plastové vícevrstvé PPR-F PN 16 D 32 x 4,4 mm | m | 5 |  | 0 |  |  |  | základní |  |  | 0.00125 | 0.00625 | 0 | 0 | 16 | K | 2 |  |  |  | ROZPOCET | 0 | 0 | 0 | 0 | 0 | 1 | 0 | 16 | 1394046142
| PP |  | Potrubí vodovodní plastové vícevrstvé PPR-F PN 16 D 32 x 4,4 mm | [15 empty] | PP | 2
| VV |  | 5"viz výkres PD D.1.4.4.2" |  | 5 | [13 empty] | VV | 2 | 2 | -1 | 1 | ROZPOCET
11 | K | 722174035 | Potrubí vodovodní plastové vícevrstvé PPR-F PN 20 D 40 x 5,5 mm | m | 5 |  | 0 |  |  |  | základní |  |  | 0.00256 | 0.0128 | 0 | 0 | 16 | K | 2 |  |  |  | ROZPOCET | 0 | 0 | 0 | 0 | 0 | 1 | 0 | 16 | -1503189938
| PP |  | Potrubí vodovodní plastové vícevrstvé PPR-F PN 20 D 40 x 5,5 mm | [15 empty] | PP | 2
| VV |  | 5"viz výkres PD D.1.4.4.2" |  | 5 | [13 empty] | VV | 2 | 2 | -1 | 1 | ROZPOCET
12 | K | 722174R00 | Napojení nových rozvodů ( SV, TV a C ) na stávající | kus | 3 |  | 0 |  |  |  | základní |  |  | 5e-05 | 0.00015 | 0 | 0 | 16 | K | 2 |  |  |  | ROZPOCET | 0 | 0 | 0 | 0 | 0 | 1 | 0 | 16 | 2046251766
| VV |  | 3"viz výkres PD D.1.4.4.2" |  | 3 | [13 empty] | VV | 2 | 2 | -1 | 1 | ROZPOCET
13 | K | 722181231 | Ochrana vodovodního potrubí přilepenými tepelně izolačními trubicemi z PE tl do 15 mm DN do 22 mm | m | 2 |  | 0 | CS ÚRS 2014 01 |  |  | základní |  |  | 7e-05 | 0.00014 | 0 | 0 | 16 | K | 2 |  |  |  | ROZPOCET | 0 | 0 | 0 | 0 | 0 | 1 | 0 | 16 | -2034251151
| PP |  | Ochrana potrubí tepelně izolačními trubicemi z pěnového polyetylenu PE přilepenými v příčných a podélných spojích, tloušťky izolace přes 10 do 15 mm, vnitřního průměru DN do 22 mm | [15 empty] | PP | 2
| VV |  | 2"viz výkres PD D.1.4.4.2" |  | 2 | [13 empty] | VV | 2 | 2 | -1 | 1 | ROZPOCET
14 | K | 722181232 | Ochrana vodovodního potrubí přilepenými tepelně izolačními trubicemi z PE tl do 15 mm DN do 42 mm | m | 6 |  | 0 | CS ÚRS 2014 01 |  |  | základní |  |  | 9e-05 | 0.00054 | 0 | 0 | 16 | K | 2 |  |  |  | ROZPOCET | 0 | 0 | 0 | 0 | 0 | 1 | 0 | 16 | 801538221
| PP |  | Ochrana potrubí tepelně izolačními trubicemi z pěnového polyetylenu PE přilepenými v příčných a podélných spojích, tloušťky izolace přes 10 do 15 mm, vnitřního průměru DN přes 22 do 42 mm | [15 empty] | PP | 2
| VV |  | 6"viz výkres PD D.1.4.4.2" |  | 6 | [13 empty] | VV | 2 | 2 | -1 | 1 | ROZPOCET
15 | K | 722181272 | Ochrana vodovodního potrubí přilepenými tepelně izolačními trubicemi z PE tl do 40 mm DN do 42 mm | m | 10 |  | 0 |  |  |  | základní |  |  | 0.00024 | 0.0024 | 0 | 0 | 16 | K | 2 |  |  |  | ROZPOCET | 0 | 0 | 0 | 0 | 0 | 1 | 0 | 16 | -293656860
| PP |  | Ochrana potrubí tepelně izolačními trubicemi z pěnového polyetylenu PE přilepenými v příčných a podélných spojích, tloušťky izolace 40 mm, vnitřního průměru DN přes 22 do 42 mm | [15 empty] | PP | 2
| VV |  | 5+5"viz výkres PD D.1.4.4.2" |  | 10 | [13 empty] | VV | 2 | 2 | -1 | 1 | ROZPOCET
16 | K | 722213312 | Fyzikální úpravna vody, pro potrubí D 40 mm, 230 V | kus | 1 |  | 0 | CS ÚRS 2014 01 |  |  | základní |  |  | 0.01166 | 0.01166 | 0 | 0 | 16 | K | 2 |  |  |  | ROZPOCET | 0 | 0 | 0 | 0 | 0 | 1 | 0 | 16 | 1784423867
| PP |  | Fyzikální úpravna vody, pro potrubí D 40 mm, 230 V - na bázi střídavého elektromagnetického pole, se třemi nezávislými generátory ve třech cívkách, každá cívka pracující v jiném frekvenčním pásmu | [15 empty] | PP | 2
| VV |  | 1"viz výkres PD D.1.4.4.2" |  | 1 | [13 empty] | VV | 2 | 2 | -1 | 1 | ROZPOCET
17 | K | 722224116 | Kohout plnicí nebo vypouštěcí G 3/4 PN 10 s jedním závitem | kus | 2 |  | 0 | CS ÚRS 2014 01 |  |  | základní |  |  | 0.00027 | 0.00054 | 0 | 0 | 16 | K | 2 |  |  |  | ROZPOCET | 0 | 0 | 0 | 0 | 0 | 1 | 0 | 16 | -1912625790
| VV |  | 2"viz výkres PD D.1.4.4.2" |  | 2 | [13 empty] | VV | 2 | 2 | -1 | 1 | ROZPOCET
18 | K | 722231072 | Ventil zpětný G 1/2 PN 10 do 110°C se dvěma závity | kus | 1 |  | 0 | CS ÚRS 2014 01 |  |  | základní |  |  | 0.00012 | 0.00012 | 0 | 0 | 16 | K | 2 |  |  |  | ROZPOCET | 0 | 0 | 0 | 0 | 0 | 1 | 0 | 16 | 256487445
| VV |  | 1"viz výkres PD D.1.4.4.2" |  | 1 | [13 empty] | VV | 2 | 2 | -1 | 1 | ROZPOCET
19 | K | 722231074 | Ventil zpětný G 1 PN 10 do 110°C se dvěma závity | kus | 1 |  | 0 | CS ÚRS 2014 01 |  |  | základní |  |  | 0.00024 | 0.00024 | 0 | 0 | 16 | K | 2 |  |  |  | ROZPOCET | 0 | 0 | 0 | 0 | 0 | 1 | 0 | 16 | 1178359707
| VV |  | 1"viz výkres PD D.1.4.4.2" |  | 1 | [13 empty] | VV | 2 | 2 | -1 | 1 | ROZPOCET
20 | K | 722231075 | Ventil zpětný G 1 1/4 PN 10 do 110°C se dvěma závity | kus | 1 |  | 0 | CS ÚRS 2014 01 |  |  | základní |  |  | 0.00036 | 0.00036 | 0 | 0 | 16 | K | 2 |  |  |  | ROZPOCET | 0 | 0 | 0 | 0 | 0 | 1 | 0 | 16 | -973737435
| VV |  | 1"viz výkres PD D.1.4.4.2" |  | 1 | [13 empty] | VV | 2 | 2 | -1 | 1 | ROZPOCET
21 | K | 722231142 | Ventil závitový pojistný rohový G 3/4 | kus | 1 |  | 0 | CS ÚRS 2014 01 |  |  | základní |  |  | 0.00041 | 0.00041 | 0 | 0 | 16 | K | 2 |  |  |  | ROZPOCET | 0 | 0 | 0 | 0 | 0 | 1 | 0 | 16 | 405109461
| VV |  | 1"viz výkres PD D.1.4.4.2" |  | 1 | [13 empty] | VV | 2 | 2 | -1 | 1 | ROZPOCET
22 | K | 722232043 | Kohout kulový přímý G 1/2 PN 42 do 185°C vnitřní závit | kus | 1 |  | 0 | CS ÚRS 2014 01 |  |  | základní |  |  | 0.00021 | 0.00021 | 0 | 0 | 16 | K | 2 |  |  |  | ROZPOCET | 0 | 0 | 0 | 0 | 0 | 1 | 0 | 16 | -936468019
| VV |  | 1"viz výkres PD D.1.4.4.2" |  | 1 | [13 empty] | VV | 2 | 2 | -1 | 1 | ROZPOCET
23 | K | 722232045 | Kohout kulový přímý G 1 PN 42 do 185°C vnitřní závit | kus | 2 |  | 0 | CS ÚRS 2014 01 |  |  | základní |  |  | 0.0005 | 0.001 | 0 | 0 | 16 | K | 2 |  |  |  | ROZPOCET | 0 | 0 | 0 | 0 | 0 | 1 | 0 | 16 | 1339728476
| VV |  | 2"viz výkres PD D.1.4.4.2" |  | 2 | [13 empty] | VV | 2 | 2 | -1 | 1 | ROZPOCET
24 | K | 722232046 | Kohout kulový přímý G 1 1/4 PN 42 do 185°C vnitřní závit | kus | 4 |  | 0 | CS ÚRS 2014 01 |  |  | základní |  |  | 0.0007 | 0.0028 | 0 | 0 | 16 | K | 2 |  |  |  | ROZPOCET | 0 | 0 | 0 | 0 | 0 | 1 | 0 | 16 | 502656777
| VV |  | 4"viz výkres PD D.1.4.4.2" |  | 4 | [13 empty] | VV | 2 | 2 | -1 | 1 | ROZPOCET
25 | K | 722234265 | Filtr mosazný G 1 PN 16 do 120°C s 2x vnitřním závitem | kus | 1 |  | 0 | CS ÚRS 2014 01 |  |  | základní |  |  | 0.00024 | 0.00024 | 0 | 0 | 16 | K | 2 |  |  |  | ROZPOCET | 0 | 0 | 0 | 0 | 0 | 1 | 0 | 16 | -126535741
| VV |  | 1"viz výkres PD D.1.4.4.2" |  | 1 | [13 empty] | VV | 2 | 2 | -1 | 1 | ROZPOCET
26 | K | 722251111 | Hadice pryžové D 16/23, včetně koncovek | m | 7 |  | 0 | CS ÚRS 2014 01 |  |  | základní |  |  | 0.00037 | 0.00259 | 0 | 0 | 16 | K | 2 |  |  |  | ROZPOCET | 0 | 0 | 0 | 0 | 0 | 1 | 0 | 16 | -404204897
| VV |  | 7"viz výkres PD D.1.4.4.2" |  | 7 | [13 empty] | VV | 2 | 2 | -1 | 1 | ROZPOCET
27 | K | 722262223 | Vodoměr pro studenou vodu Qn = 1,5 m3/s | kus | 1 |  | 0 | CS ÚRS 2014 01 |  |  | základní |  |  | 0.00346 | 0.00346 | 0 | 0 | 16 | K | 2 |  |  |  | ROZPOCET | 0 | 0 | 0 | 0 | 0 | 1 | 0 | 16 | -1756319235
| VV |  | 1"viz výkres PD D.1.4.4.2" |  | 1 | [13 empty] | VV | 2 | 2 | -1 | 1 | ROZPOCET
28 | K | 722262R02 | Vodoměr pro studenou vodu Qn = 2,5 m3/s | kus | 1 |  | 0 |  |  |  | základní |  |  | 0.00513 | 0.00513 | 0 | 0 | 16 | K | 2 |  |  |  | ROZPOCET | 0 | 0 | 0 | 0 | 0 | 1 | 0 | 16 | -1880246519
| VV |  | 1"viz výkres PD D.1.4.4.2" |  | 1 | [13 empty] | VV | 2 | 2 | -1 | 1 | ROZPOCET
29 | K | 722290215 | Zkouška těsnosti vodovodního potrubí hrdlového nebo přírubového do DN 100 | m | 18 |  | 0 | CS ÚRS 2014 01 |  |  | základní |  |  | 0.0004 | 0.0072 | 0 | 0 | 16 | K | 2 |  |  |  | ROZPOCET | 0 | 0 | 0 | 0 | 0 | 1 | 0 | 16 | -365140435
| PP |  | Zkoušky, proplach a desinfekce vodovodního potrubí zkoušky těsnosti vodovodního potrubí hrdlového nebo přírubového do DN 100 | [15 empty] | PP | 2
| VV |  | 18"viz položky potrubí" |  | 18 | [13 empty] | VV | 2 | 2 | -1 | 1 | ROZPOCET
30 | K | 722290234 | Proplach a dezinfekce vodovodního potrubí do DN 80 | m | 18 |  | 0 | CS ÚRS 2014 01 |  |  | základní |  |  | 1e-05 | 0.00018 | 0 | 0 | 16 | K | 2 |  |  |  | ROZPOCET | 0 | 0 | 0 | 0 | 0 | 1 | 0 | 16 | -1714058302
| PP |  | Zkoušky, proplach a desinfekce vodovodního potrubí proplach a desinfekce vodovodního potrubí do DN 80 | [15 empty] | PP | 2
| VV |  | 18"viz položky potrubí" |  | 18 | [13 empty] | VV | 2 | 2 | -1 | 1 | ROZPOCET
31 | K | 998722202 | Přesun hmot procentní pro vnitřní vodovod v objektech v do 12 m | % |  |  | 0 | CS ÚRS 2014 01 |  |  | základní |  |  | 0 | 0 | 0 | 0 | 16 | K | 2 |  |  |  | ROZPOCET | 0 | 0 | 0 | 0 | 0 | 1 | 0 | 16 | 70946214
| PP |  | Přesun hmot pro vnitřní vodovod stanovený procentní sazbou z ceny vodorovná dopravní vzdálenost do 50 m v objektech výšky přes 6 do 12 m | [15 empty] | PP | 2
| D | 724 | Zdravotechnika - strojní vybavení |  |  |  | 0 | [5 empty] | 0 |  | 0.01051 |  | 0 | 2 | D | 1 |  |  |  | ROZPOCET | [6 empty] | 0
32 | K | 724149101 | Montáž čerpadla vodovodního | kus | 1 |  | 0 | CS ÚRS 2013 02 |  |  | základní |  |  | 3e-05 | 3e-05 | 0 | 0 | 16 | K | 2 |  |  |  | ROZPOCET | 0 | 0 | 0 | 0 | 0 | 1 | 0 | 16 | -1937606139
| PP |  | Montáž čerpadla vodovodního | [15 empty] | PP | 2
| VV |  | 1"viz výkres PD D.1.4.4.2" |  | 1 | [13 empty] | VV | 2 | 2 | -1 | 1 | ROZPOCET
33 | M | 426105R00 | čerpadlo oběhové teplovodní vč. typové tepelné izolace, DN 25 | kus | 1 |  | 0 |  |  |  | základní |  |  | 0.0026 | 0.0026 | 0 | 0 | 32 | M | 2 |  |  |  | ROZPOCET | 0 | 0 | 0 | 0 | 0 | 1 | 0 | 16 | -523119353
| PP |  | čerpadlo oběhové teplovodní vč. typové tepelné izolace, DN 25, skříň čerpadla: červený bronz Oběžné kolo: polypropylen Hřídel: ušlechtilá ocel Ložisko: uhlík, impregnovaný syntetickou pryskyřicí Rozsah jmenovité dopravní výšky: (1 až 5) m Regulace otáček frekvenčním měničem: (1400 až 3500) ot/min. Q = 0,6 l/s, H = 3,0 m, EC motor 230 V | [15 empty] | PP | 2
34 | K | 724231130 | Tlakoměr ( 0-1 ) Mpa | soubor | 1 |  | 0 |  |  |  | základní |  |  | 0.00125 | 0.00125 | 0 | 0 | 16 | K | 2 |  |  |  | ROZPOCET | 0 | 0 | 0 | 0 | 0 | 1 | 0 | 16 | -1275648776
| VV |  | 1"viz výkres PD D.1.4.4.2" |  | 1 | [13 empty] | VV | 2 | 2 | -1 | 1 | ROZPOCET
35 | K | 724331614 | Tlaková expanzní nádoba s membránou pro pitnou vodu, 25 dm3, PN 10, vč. průtočné armatury, přípoj 3/4“ | soubor | 1 |  | 0 |  |  |  | základní |  |  | 0.00663 | 0.00663 | 0 | 0 | 16 | K | 2 |  |  |  | ROZPOCET | 0 | 0 | 0 | 0 | 0 | 1 | 0 | 16 | -1526619497
| VV |  | 1"viz výkres PD D.1.4.4.2" |  | 1 | [13 empty] | VV | 2 | 2 | -1 | 1 | ROZPOCET
36 | K | 998724202 | Přesun hmot procentní pro strojní vybavení v objektech v do 12 m | % |  |  | 0 | CS ÚRS 2014 01 |  |  | základní |  |  | 0 | 0 | 0 | 0 | 16 | K | 2 |  |  |  | ROZPOCET | 0 | 0 | 0 | 0 | 0 | 1 | 0 | 16 | -1764357021
| PP |  | Přesun hmot pro strojní vybavení stanovený procentní sazbou z ceny vodorovná dopravní vzdálenost do 50 m v objektech výšky přes 6 do 12 m | [15 empty] | PP | 2
| D | 725 | Zdravotechnika - zařizovací předměty |  |  |  | 0 | [5 empty] | 0 |  | 0 |  | 0.52905 | 2 | D | 1 |  |  |  | ROZPOCET | [6 empty] | 0
37 | K | 725510R80 | Demontáž a likvidace stávajícího ohřívače teplé vody, 185 dm3 | soubor | 1 |  | 0 |  |  |  | základní |  |  | 0 | 0 | 0.52905 | 0.52905 | 16 | K | 2 |  |  |  | ROZPOCET | 0 | 0 | 0 | 0 | 0 | 1 | 0 | 16 | 1030687983
| VV |  | 1"viz výkres PD D.1.4.4.2" |  | 1 | [13 empty] | VV | 2 | 2 | -1 | 1 | ROZPOCET

## VON - Vedlejší a ostatní ...
| List obsahuje: |  | 1) Krycí list soupisu | 2) Rekapitulace |  |  | 3) Soupis prací | Zpět na list: | Rekapitulace stavby
[9 empty] | >> skryté sloupce << | [9 empty] | {6BAEF2DD-3BE3-464B-9C39-F73BEBB97EB7}
2
| KRYCÍ LIST SOUPISU | [8 empty] | v --- níže se nacházejí doplnkové a pomocné údaje k sestavám --- v | [8 empty] | False
Stavba:
Nymburk - Purkyňova ul. č.p. 1615 a 1616 - Rekonstrukce plynové kotelny, ÚT a termoregulace
Objekt:
VON - Vedlejší a ostatní náklady stavby
| KSO: |  |  |  |  | CC-CZ:
| Místo: |  | Nymburk |  |  | Datum: | 11.06.2014
| Zadavatel: |  |  |  |  | IČ:
|  | Město Nymburk |  |  |  | DIČ:
| Uchazeč: |  |  |  |  | IČ:
DIČ:
| Projektant: |  |  |  |  | IČ:
|  | BKN spol. s r.o. Vysoké Mýto |  |  |  | DIČ:
Poznámka:
| Cena bez DPH | [5 empty] | 0
|  |  | Základ daně |  |  | Sazba daně | Výše daně
| DPH | základní | 0 |  |  | 21% | 0
|  | snížená | 0 |  |  | 15% | 0
|  | zákl. přenesená | 0 |  |  | 21% | 0
|  | sníž. přenesená | 0 |  |  | 15% | 0
|  | nulová | 0 |  |  | 0% | 0
| Cena s DPH |  |  | v | CZK |  | 0
REKAPITULACE ČLENĚNÍ SOUPISU PRACÍ
Stavba:
Nymburk - Purkyňova ul. č.p. 1615 a 1616 - Rekonstrukce plynové kotelny, ÚT a termoregulace
Objekt:
VON - Vedlejší a ostatní náklady stavby
Místo: |  |  | Nymburk |  |  | Datum: | 11.06.2014
Zadavatel: |  |  | Město Nymburk |  |  | Projektant: | BKN spol. s r.o. Vysoké Mýto
Uchazeč:
Kód dílu - Popis | [6 empty] | Cena celkem [CZK]
Náklady soupisu celkem | [6 empty] | 0 | [12 empty] | -1
| VRN - Vedlejší rozpočtové náklady | [5 empty] | 0
| 0 - Vedlejší rozpočtové náklady | [5 empty] | 0
| O02 - Ostatní náklady | [5 empty] | 0
SOUPIS PRACÍ
Stavba:
Nymburk - Purkyňova ul. č.p. 1615 a 1616 - Rekonstrukce plynové kotelny, ÚT a termoregulace
Objekt:
VON - Vedlejší a ostatní náklady stavby
Místo: |  |  | Nymburk |  |  | Datum: | 11.06.2014
Zadavatel: |  |  | Město Nymburk |  |  | Projektant: | BKN spol. s r.o. Vysoké Mýto
Uchazeč:
PČ | Typ | Kód | Popis | MJ | Množství | J.cena [CZK] | Cena celkem [CZK] | Cenová soustava |  | Poznámka | DPH | J. Nh [h] | Nh celkem [h] | J. hmotnost [t] | Hmotnost celkem [t] | J. suť [t] | Suť Celkem [t]
Náklady soupisu celkem | [6 empty] | 0 | [5 empty] | 0 |  | 0 |  | 0 |  | D | -1 | [7 empty] | 0
| D | VRN | Vedlejší rozpočtové náklady |  |  |  | 0 | [5 empty] | 0 |  | 0 |  | 0 | 5 | D | 0 | ROZPOCET | [6 empty] | 0
| D | 0 | Vedlejší rozpočtové náklady |  |  |  | 0 | [5 empty] | 0 |  | 0 |  | 0 | 5 | D | 1 | ROZPOCET | [6 empty] | 0
1 | K | 031103R00 | Vybudování, provoz, údržba a odstranění zařízení staveniště | Kč | 1 |  | 0 |  |  |  | základní |  |  | 0 | 0 | 0 | 0 | 1024 | K | 2 | ROZPOCET | 0 | 0 | 0 | 0 | 0 | 1 | 0 | 1024 | -737365414
| PP |  | Vybudování, provoz, údržba a odstranění zařízení staveniště | [15 empty] | PP | 2
| P |  | Poznámka k položce: Náklady na vybudování a zajištění zařízení staveniště a jeho provoz, údržbu a likvidaci v souladu s platnými právními předpisy, včetně případného zajištění ohlášení dle zákona č. 183/2006 Sb., o územním plánování a stavebním řádu (stavební zákon), ve znění pozdějších předpisů; zřízení staveništních přípojek energií (vody a energie), jejich měření, provoz, údržba, úhrada a likvidace; zajištění případného zimního opatření; náklady na úpravu povrchů po odstranění zařízení staveniště a úklid ploch, na kterých bylo zařízení staveniště provozováno; dodávka, skladování, správa, zabudování a montáž veškerých dílů a materiálů a zařízení týkající se veřejné zakázky; zajištění staveniště proti přístupu nepovolaných osob, zabezpečení staveniště. Náklady na vybavení objektů zařízení staveniště a odstranění objektů zařízení staveniště včetně odvozu. Náklady na střežení, vhodné zabezpečení staveniště. | [15 empty] | P | 2
2 | K | 071103R00 | Provozní a územní vlivy | Kč | 1 |  | 0 |  |  |  | základní |  |  | 0 | 0 | 0 | 0 | 1024 | K | 2 | ROZPOCET | 0 | 0 | 0 | 0 | 0 | 1 | 0 | 1024 | 38262021
| PP |  | Provozní a územní vlivy | [15 empty] | PP | 2
| P |  | Poznámka k položce: Náklady na úpravu pozemků, jež nejsou součástí díla, ale budou stavbou dotčeny, uvede zhotovitel po ukončení prací neprodleně do původního stavu; náklady na zajištění opatření k dočasné ochraně vzrostlých dřevin, jež mají být zachovány, konstrukcí a staveb, náklady na opatření k ochraně a zabezpečení strojů a materiálů na staveništi. | [15 empty] | P | 2
| D | O02 | Ostatní náklady |  |  |  | 0 | [5 empty] | 0 |  | 0 |  | 0 | 4 | D | 2 | ROZPOCET | [6 empty] | 0
3 | K | 013254R00 | Vypracování projektové dokumentace skutečného provedení stavby | Kč | 1 |  | 0 |  |  |  | základní |  |  | 0 | 0 | 0 | 0 | 1024 | K | 3 | ROZPOCET | 0 | 0 | 0 | 0 | 0 | 1 | 0 | 1024 | 2089484050
| PP |  | Vypracování projektové dokumentace skutečného provedení stavby – tištěná verze – 3ks | [15 empty] | PP | 3
| P |  | Poznámka k položce: Náklady na vypracování dokumentace skutečného provedení stavby - ve třech vyhotoveních v grafické (tištěné) podobě. Veškeré změny provedení stavby proti původnímu projektu musí být zapracovány do této dokumentace v souladu s ustanovením odst. 6 § 125 zákona č. 183/2006 Sb. (stavebního zákona) a § 4 vyhlášky č. 499/2006 Sb. Rozsah dokumentace určuje příloha č. 3 vyhlášky č. 499/2006 Sb., o dokumentaci staveb. | [15 empty] | P | 3
4 | K | 043103R00 | Zkoušky a revize | Kč | 1 |  | 0 |  |  |  | základní |  |  | 0 | 0 | 0 | 0 | 1024 | K | 3 | ROZPOCET | 0 | 0 | 0 | 0 | 0 | 1 | 0 | 1024 | -2035889790
| PP |  | Zkoušky a revize | [15 empty] | PP | 3
| P |  | Poznámka k položce: Náklady na zajištění všech nezbytných zkoušek a atestů podle ČSN a případných jiných právních nebo technických předpisů platných v době provádění a předání díla, kterými bude prokázáno dosažení předepsané kvality a předepsaných technických parametrů díla. | [15 empty] | P | 3
5 | K | 043194R00 | Fotodokumentace prováděného díla | Kč | 1 |  | 0 |  |  |  | základní |  |  | 0 | 0 | 0 | 0 | 1024 | K | 3 | ROZPOCET | 0 | 0 | 0 | 0 | 0 | 1 | 0 | 1024 | -1468904496
| PP |  | Fotodokumentace prováděného díla | [15 empty] | PP | 3
| P |  | Poznámka k položce: Náklady na zajištění průběžné fotodokumentace provádění díla - zhotovitel zajistí a předá objednateli průběžnou fotodokumentaci realizace díla v 1 digitálním vyhotovení. Fotodokumentace bude dokladovat průběh díla a bude zejména dokumentovat části stavby a konstrukce před jejich zakrytím. | [15 empty] | P | 3
6 | K | 045002R00 | Koordinační a kompletační činnost | Kč | 1 |  | 0 |  |  |  | základní |  |  | 0 | 0 | 0 | 0 | 1024 | K | 3 | ROZPOCET | 0 | 0 | 0 | 0 | 0 | 1 | 0 | 1024 | 1076154740
| PP |  | Kompletační a koordinační činnost | [15 empty] | PP | 3
| P |  | Poznámka k položce: Náklady na zajištění a dodržení splnění všech požadavků a podmínek uvedených ve vyjádřeních vyplývajících ze stanovisek orgánů státní správy; zajištění oznámení zahájení stavebních prací v souladu s pravomocnými rozhodnutími a vyjádřeními například správců sítí; poskytnutí součinnosti při tvorbě povinných monitorovacích zpráv projektu; zajištění koordinační činnosti subdodavatelů zhotovitele; zajištění a provedení všech nezbytných opatření organizačního a stavebně technologického charakteru k řádnému provedení předmětu díla; předání všech dokladů o dokončené stavbě. | [15 empty] | P | 3

## Pokyny pro vyplnění
Struktura údajů, formát souboru a metodika pro zpracování
Struktura
Soubor je složen ze záložky Rekapitulace stavby a záložek s názvem soupisu prací pro jednotlivé objekty ve formátu XLS. Každá ze záložek přitom obsahuje
ještě samostatné sestavy vymezené orámovaním a nadpisem sestavy. Všechny sestavy jsou optimalizovány i pro tisk na formát A4 na výšku.
Rekapitulace stavby obsahuje sestavu Rekapitulace stavby a Rekapitulace objektů stavby a soupisů prací.
V sestavě Rekapitulace stavby jsou uvedeny informace identifikující předmět veřejné zakázky na stavební práce, KSO, CC-CZ, CZ-CPV, CZ-CPA a rekapitulaci
celkové nabídkové ceny uchazeče.
V sestavě Rekapitulace objektů stavby a soupisů prací je uvedena rekapitulace stavebních objektů, inženýrských objektů, provozních souborů,
vedlejších a ostatních nákladů a ostatních nákladů s rekapitulací nabídkové ceny za jednotlivé soupisy prací. Na základě údaje Typ je možné
identifikovat, zda se jedná o objekt nebo soupis prací pro daný objekt:
|  | STA | Stavební objekt pozemní
|  | ING | Stavební objekt inženýrský
|  | PRO | Provozní soubor
|  | VON | Vedlejší a ostatní náklady
|  | OST | Ostatní
|  | Soupis | Soupis prací pro daný typ objektu
Soupis prací pro jednotlivé objekty obsahuje sestavy Krycí list soupisu, Rekapitulace členění soupisu prací, Soupis prací. Za soupis prací může být považován
i objekt stavby v případě, že neobsahuje podřízenou zakázku.
Krycí list soupisu obsahuje rekapitulaci informací o předmětu veřejné zakázky ze sestavy Rekapitulace stavby, informaci o zařazení objektu do KSO,
CC-CZ, CZ-CPV, CZ-CPA a rekapitulaci celkové nabídkové ceny uchazeče za aktuální soupis prací.
Rekapitulace členění soupisu prací obsahuje rekapitulaci soupisu prací ve všech úrovních členění soupisu tak, jak byla tato členění použita (např.
stavební díly, funkční díly, případně jiné členění) s rekapitulací nabídkové ceny.
Soupis prací obsahuje položky veškerých stavebních nebo montážních prací, dodávek materiálů a služeb nezbytných pro zhotovení stavebního objektu,
inženýrského objektu, provozního souboru, vedlejších a ostatních nákladů.
Pro položky soupisu prací se zobrazují následující informace:
|  | PČ |  | Pořadové číslo položky v aktuálním soupisu
|  | TYP |  | Typ položky: K - konstrukce, M - materiál, PP - plný popis, PSC - poznámka k souboru cen, P - poznámka k položce, VV - výkaz výměr
|  | Kód |  | Kód položky
|  | Popis |  | Zkrácený popis položky
|  | MJ |  | Měrná jednotka položky
|  | Množství |  | Množství v měrné jednotce
|  | J.cena |  | Jednotková cena položky. Zadaní může obsahovat namísto J.ceny sloupce J.materiál a J.montáž, jejichž součet definuje
J.cenu položky.
|  | Cena celkem |  | Celková cena položky daná jako součin množství a j.ceny
|  | Cenová soustava |  | Příslušnost položky do cenové soustavy
Ke každé položce soupisu prací se na samostatných řádcích může zobrazovat:
Plný popis položky
Poznámka k souboru cen a poznámka zadavatele
Výkaz výměr
Pokud je k řádku výkazu výměr evidovaný údaj ve sloupci Kód, jedná se o definovaný odkaz, na který se může odvolávat výkaz výměr z jiné položky.
Metodika pro zpracování
Jednotlivé sestavy jsou v souboru provázány. Editovatelné pole jsou zvýrazněny žlutým podbarvením, ostatní pole neslouží k editaci a nesmí být jakkoliv
modifikovány. Hodnoty jsou ve výpočtech zaokrouhlovány na počet desetinných míst viditelných v jednotlivých polích.
Uchazeč je pro podání nabídky povinen vyplnit žlutě podbarvená pole:
Pole Uchazeč v sestavě Rekapitulace stavby - zde uchazeč vyplní svůj název (název subjektu)
Pole IČ a DIČ v sestavě Rekapitulace stavby - zde uchazeč vyplní svoje IČ a DIČ
Datum v sestavě Rekapitulace stavby - zde uchazeč vyplní datum vytvoření nabídky
J.cena = jednotková cena v sestavě Soupis prací o maximálním počtu desetinných míst uvedených v poli
- pokud sestavy soupisů prací obsahují pole J.cena, musí být všechna tato pole vyplněna nenulovými kladnými číslicemi
Poznámka - nepovinný údaj pro položku soupisu
V případě, že sestavy soupisů prací neobsahují pole J.cena, potom ve všech soupisech prací obsahují pole:
- J.materiál - jednotková cena materiálu
- J.montáž - jednotková cena montáže
Uchazeč je v tomto případě povinen vyplnit všechna pole J.materiál a pole J.montáž nenulovými kladnými číslicemi. V případech, kdy položka
neobsahuje žádný materiál je přípustné, aby pole J.materiál bylo vyplněno nulou. V případech, kdy položka neobsahuje žádnou montáž je přípustné,
aby pole J.montáž bylo vyplněno nulou. Není však přípustné, aby obě pole - J.materiál, J.Montáž byly u jedné položky vyplněny nulou.
Rekapitulace stavby
Název |  |  | Povinný |  | Popis | Typ | Max. počet
atributu |  |  | (A/N) |  |  |  | znaků
Kód |  |  | A |  | Kód stavby | String | 20
Stavba |  |  | A |  | Název stavby | String | 120
Místo |  |  | N |  | Místo stavby | String | 50
Datum |  |  | A |  | Datum vykonaného exportu | Date
KSO |  |  | N |  | Klasifikace stavebního objektu | String | 15
CC-CZ |  |  | N |  | Klasifikace stavbeních děl | String | 15
CZ-CPV |  |  | N |  | Společný slovník pro veřejné zakázky | String | 20
CZ-CPA |  |  | N |  | Klasifikace produkce podle činností | String | 20
Zadavatel |  |  | N |  | Zadavatel zadaní | String | 50
IČ |  |  | N |  | IČ zadavatele zadaní | String | 20
DIČ |  |  | N |  | DIČ zadavatele zadaní | String | 20
Uchazeč |  |  | N |  | Uchazeč veřejné zakázky | String | 50
Projektant |  |  | N |  | Projektant | String | 50
Poznámka |  |  | N |  | Poznámka k zadání | String | 255
Sazba DPH |  |  | A |  | Rekapitulace sazeb DPH u položek soupisů | eGSazbaDph
Základna DPH |  |  | A |  | Základna DPH určena součtem celkové ceny z položek soupisů | Double
Hodnota DPH |  |  | A |  | Hodnota DPH | Double
Cena bez DPH |  |  | A |  | Celková cena bez DPH za celou stavbu. Sčítává se ze všech listů. | Double
Cena s DPH |  |  | A |  | Celková cena s DPH za celou stavbu | Double
Rekapitulace objektů stavby a soupisů prací
Název |  |  | Povinný |  | Popis | Typ | Max. počet
atributu |  |  | (A/N) |  |  |  | znaků
Kód |  |  | A |  | Přebírá se z Rekapitulace stavby | String | 20
Stavba |  |  | A |  | Přebírá se z Rekapitulace stavby | String | 120
Místo |  |  | N |  | Přebírá se z Rekapitulace stavby | String | 50
Datum |  |  | A |  | Přebírá se z Rekapitulace stavby | Date
Zadavatel |  |  | N |  | Přebírá se z Rekapitulace stavby | String | 50
Projektant |  |  | N |  | Přebírá se z Rekapitulace stavby | String | 50
Uchazeč |  |  | N |  | Přebírá se z Rekapitulace stavby | String | 50
Kód |  |  | A |  | Kód objektu | String | 20
Objektu, Soupis prací |  |  | A |  | Název objektu | String | 120
Cena bez DPH |  |  | A |  | Cena bez DPH za daný objekt | Double
Cena s DPH |  |  | A |  | Cena spolu s DPH za daný objekt | Double
Typ |  |  | A |  | Typ zakázky | eGTypZakazky
Krycí list soupisu
Název |  |  | Povinný |  | Popis | Typ | Max. počet
atributu |  |  | (A/N) |  |  |  | znaků
Stavba |  |  | A |  | Přebírá se z Rekapitulace stavby | String | 120
Objekt |  |  | A |  | Kód a název objektu | String | 20 + 120
Soupis |  |  | A |  | Kód a název soupisu | String | 20 + 120
KSO |  |  | N |  | Klasifikace stavebního objektu | String | 15
CC-CZ |  |  | N |  | Klasifikace stavbeních děl | String | 15
CZ-CPV |  |  | N |  | Společný slovník pro veřejné zakázky | String | 20
CZ-CPA |  |  | N |  | Klasifikace produkce podle činností | String | 20
Místo |  |  | N |  | Přebírá se z Rekapitulace stavby | String | 50
Zadavatel |  |  | N |  | Přebírá se z Rekapitulace stavby | String | 50
Uchazeč |  |  | N |  | Přebírá se z Rekapitulace stavby | String | 50
Projektant |  |  | N |  | Přebírá se z Rekapitulace stavby | String | 50
Poznámka |  |  | N |  | Poznámka k soupisu prací | String | 255
Sazba DPH |  |  | A |  | Rekapitulace sazeb DPH na položkách aktuálního soupisu | eGSazbaDph
Základna DPH |  |  | A |  | Základna DPH určena součtem celkové ceny z položek aktuálního soupisu | Double
Hodnota DPH |  |  | A |  | Hodnota DPH | Double
Cena bez DPH |  |  | A |  | Cena bez DPH za daný soupis | Double
Cena s DPH |  |  | A |  | Cena s DPH za daný soupis | Double
Rekapitulace členění soupisu prací
Název |  |  | Povinný |  | Popis | Typ | Max. počet
atributu |  |  | (A/N) |  |  |  | znaků
Stavba |  |  | A |  | Přebírá se z Rekapitulace stavby | String | 120
Objekt |  |  | A |  | Kód a název objektu, přebírá se z Krycího listu soupisu | String | 20 + 120
Soupis |  |  | A |  | Kód a název objektu, přebírá se z Krycího listu soupisu | String | 20 + 120
Místo |  |  | N |  | Přebírá se z Rekapitulace stavby | String | 50
Datum |  |  | A |  | Přebírá se z Rekapitulace stavby | Date
Zadavatel |  |  | N |  | Přebírá se z Rekapitulace stavby | String | 50
Projektant |  |  | N |  | Přebírá se z Rekapitulace stavby | String | 50
Uchazeč |  |  | N |  | Přebírá se z Rekapitulace stavby | String | 50
Kód dílu - Popis |  |  | A |  | Kód a název dílu ze soupisu | String | 20 + 100
Cena celkem |  |  | A |  | Cena celkem za díl ze soupisu | Double
Soupis prací
Název |  |  | Povinný |  | Popis | Typ | Max. počet
atributu |  |  | (A/N) |  |  |  | znaků
Stavba |  |  | A |  | Přebírá se z Rekapitulace stavby | String | 120
Objekt |  |  | A |  | Kód a název objektu | String | 20 + 120
Soupis |  |  | A |  | Přebírá se z Krycího listu soupisu | String | 20 + 120
Místo |  |  | N |  | Přebírá se z Krycího listu soupisu | String | 50
Datum |  |  | A |  | Přebírá se z Krycího listu soupisu | Date
Zadavatel |  |  | N |  | Přebírá se z Krycího listu soupisu | String | 50
Projektant |  |  | N |  | Přebírá se z Krycího listu soupisu | String | 50
Uchazeč |  |  | N |  | Přebírá se z Krycího listu soupisu | String | 50
PČ |  |  | A |  | Pořadové číslo položky soupisu | Long
Typ |  |  | A |  | Typ položky soupisu | eGTypPolozky | 1
Kód |  |  | A |  | Kód položky ze soupisu | String | 20
Popis |  |  | A |  | Popis položky ze soupisu | String | 255
MJ |  |  | A |  | Měrná jednotka položky | String | 10
Množství |  |  | A |  | Množství položky soupisu | Double
J.Cena |  |  | A |  | Jednotková cena položky | Double
Cena celkem |  |  | A |  | Cena celkem vyčíslena jako J.Cena * Množství | Double
Cenová soustava |  |  | N |  | Zařazení položky do cenové soustavy | String | 50
Datová věta
Typ věty |  |  | Hodnota |  | Význam
eGSazbaDPH |  |  | základní |  | Základní sazba DPH
|  |  | snížená |  | Snížená sazba DPH
|  |  | nulová |  | Nulová sazba DPH
|  |  | zákl. přenesená |  | Základní sazba DPH přenesená
|  |  | sníž. přenesená |  | Snížená sazba DPH přenesená
eGTypZakazky |  |  | STA |  | Stavební objekt
|  |  | PRO |  | Provozní soubor
|  |  | ING |  | Inženýrský objekt
|  |  | VON |  | Vedlejší a ostatní náklady
|  |  | OST |  | Ostatní náklady
eGTypPolozky |  |  | 1 |  | Položka typu HSV
|  |  | 2 |  | Položka typu PSV
|  |  | 3 |  | Položka typu M
|  |  | 4 |  | Položka typu OST