## ELEKTROINSTALACE
akce: Nymburk č.p.1615,1616 plynová kotelna
název objektu: Elektroinstalace, MaR |  |  |  |  | materiál |  | montáž
č. | Kód položky | Název | MJ | počet | cena | celkem | cena | celkem
REKAPITULACE
1 |  | Montážní materiál | [5 empty] | 0
2 |  | Montážní práce | [5 empty] | 0
3 |  | Rozvaděč RK | [5 empty] | 0
4 |  | Náklady celkem bez DPH | [5 empty] | 0
5 |  | DPH | % | 21 |  |  | 0 | 0
6 |  | Náklady celkem včetně DPH | [5 empty] | 0
1 | 341 11030 744 44-1100 | CYKY-O 3x1,5 - uložený pevně | m | 15 |  | 0 |  | 0 | CS ÚRS 2014 01
položka dle soupisu vodičů v TZ příloha č. D.1.4.3.1
výměra dle legendy na výkresu č. D7.7
2 | R položka | CYKY-J 3x1,5 - uložený pevně | m | 117 |  | 0 |  | 0 | CS ÚRS 2014 01
položka dle soupisu vodičů v TZ příloha č. D.1.4.3.1
výměra dle legendy na výkresu č. D7.7
3 | 341 11038 744 44-1100 | CYKY-J 3x2,5 - uložený pevně | m | 27 |  | 0 |  | 0 | CS ÚRS 2014 01
položka dle soupisu vodičů v TZ příloha č. D.1.4.3.1
výměra dle legendy na výkresu č. D7.7
4 | 341 11098 744 44-1200 | CYKY-J 5x4 - uložený pevně | m | 27 |  | 0 |  | 0 | CS ÚRS 2014 01
položka dle soupisu vodičů v TZ příloha č. D.1.4.3.1
výměra dle legendy na výkresu č. D7.7
5 | R položka | JYTY 2x1 - uložený pevně | m | 67 |  | 0 |  | 0 | R položka
položka dle soupisu vodičů v TZ příloha č. D.1.4.3.1
výměra dle legendy na výkresu č. D7.7
6 | R položka | JYTY 4x1 - uložený pevně | m | 10 |  | 0 |  | 0 | R položka
položka dle soupisu vodičů v TZ příloha č. D.1.4.3.1
výměra dle legendy na výkresu č. D7.7
7 | 341 43808 744 33-1241 | CYSY (H05VV-F) 3Cx1,5 - uložený volně | m | 27 |  | 0 |  | 0 | CS ÚRS 2014 01
položka dle soupisu vodičů v TZ příloha č. D.1.4.3.1
výměra dle legendy na výkresu č. D7.7
8 | 341 43810 744 33-1241 | CYSY (H05VV-F) 5Cx1,5 - uložený volně | m | 7 |  | 0 |  | 0 | CS ÚRS 2014 01
položka dle soupisu vodičů v TZ příloha č. D.1.4.3.1
výměra dle legendy na výkresu č. D7.7
9 | 341 42160 743 61-9242 | CYA (H05V-K) 25 zelenožlutý - ochranné pospojení | m | 72 |  | 0 |  | 0 | CS ÚRS 2014 01
položka dle soupisu vodičů v TZ příloha č. D.1.4.3.1
výměra dle legendy na výkresu č. D7.7
10 | 354 41936 743 62-2320 | Svorka pro ochranné pospojení | ks | 6 |  | 0 |  | 0 | CS ÚRS 2014 01
položka dle výkresu příloha č. D.1.4.3.2
výměra dle legendy D.1.4.3.2
11 | 746 31-2100 | Ukončení šňůry do 3 x 4 mm2 | ks | 8 |  | 0 |  | 0 | CS ÚRS 2014 01
položka dle výkresu příloha č. D.1.4.3.3
výměra dle schéma rozvaděče
12 | 746 31-5300 | Ukončení šňůry do 5 x 4 mm2 | ks | 2 |  | 0 |  | 0 | CS ÚRS 2014 01
položka dle výkresu příloha č. D.1.4.3.3
výměra dle schéma rozvaděče
13 | 746 41-3150 | Ukončení kabelu do 3 x 4 mm2 | ks | 22 |  | 0 |  | 0 | CS ÚRS 2014 01
položka dle výkresu příloha č. D.1.4.3.3
výměra dle schéma rozvaděče
14 | 746 41-3560 | Ukončení kabelu do 5 x 4 mm2 | ks | 4 |  | 0 |  | 0 | CS ÚRS 2014 01
položka dle výkresu příloha č. D.1.4.3.3
výměra dle schéma rozvaděče
15 | R položka | Spínač kolébkový 10 A, řaz.1, montáž na povrch, IP44 | ks | 2 |  | 0 |  | 0 | R položka
položka dle výkresu příloha č. D.1.4.3.2
výměra dle legendy
14 | R položka | Zásuvka 250V, 10/16A, montáž na povrch, IP44 | ks | 4 |  | 0 |  | 0 | R položka
položka dle výkresu příloha č. D.1.4.3.2
výměra dle legendy
15 | R položka | Kompletní nouzové tlačítko, kontakty 6A řazení 1/1, IP54 | ks | 1 |  | 0 |  | 0 | R položka
položka dle výkresu příloha č. D.1.4.3.2
výměra dle legendy
16 | R položka | Houkačka 230V 50Hz | ks | 1 |  | 0 |  | 0 | R položka
položka dle výkresu příloha č. D.1.4.3.2
výměra dle legendy
17 | R položka | Detektor úniku plynu ve dvou stupních, releové výstupy | ks | 1 |  | 0 |  | 0 | R položka
položka dle výkresu příloha č. D.1.4.3.2
výměra dle legendy
18 | R položka | Svítidlo zářivkové 2x36W, EP, IP54, včetně zdrojů | ks | 2 |  | 0 |  | 0 | R položka
položka dle výkresu příloha č. D.1.4.3.2
výměra dle legendy
19 | R položka | Svítidlo zářivkové 1x26W, 2G10, IP54, včetně zdrojů | ks | 1 |  | 0 |  | 0 | R položka
položka dle výkresu příloha č. D.1.4.3.2
výměra dle legendy
20 | 345 72105 743 31-2110 | Lišta vkládací 18x13 | m | 56 |  | 0 |  | 0 | CS ÚRS 2014 01
položka dle výkresu příloha č. D.1.4.3.2
výměra dle legendy
21 | 345 72125 743 31-2120 | Lišta vkládací 40x40 | m | 6 |  | 0 |  | 0 | CS ÚRS 2014 01
položka dle výkresu příloha č. D.1.4.3.2
výměra dle legendy
22 | R položka | Kabelový žlab 60x75x0.75 (pozinek) | m | 25 |  | 0 |  | 0 | R položka
položka dle výkresu příloha č. D.1.4.3.2
výměra dle legendy
23 | R položka | Držák žlabu LTS 100 | ks | 25 |  | 0 |  | 0 | R položka
položka dle výkresu příloha č. D.1.4.3.2
výměra dle legendy
24 | 345 00000 749 91-3110 | Tabulka formát A 4 | ks | 1 |  | 0 |  | 0 | CS ÚRS 2014 01
položka dle výkresu příloha č. D.1.4.3.2
výměra dle legendy
25 | 742 11-1200 | Montáž rozvaděčů do 50kg | ks | 1 |  | 0 |  | 0 | CS ÚRS 2014 01
položka dle výkresu příloha č. D.1.4.3.2
výměra dle legendy
26 | R položka | Zapojení čidel | ks | 5 |  | 0 |  | 0 | R položka
položka dle výkresu příloha č. D.1.4.3.2
výměra dle legendy
27 | R položka | Zapojení čerpadel | ks | 3 |  | 0 |  | 0 | R položka
položka dle výkresu příloha č. D.1.4.3.2
výměra dle legendy
28 | R položka | Zapojení servopohonů | ks | 2 |  | 0 |  | 0 | R položka
položka dle výkresu příloha č. D.1.4.3.2
výměra dle legendy
29 | R položka | Zapojení kotlů | ks | 2 |  | 0 |  | 0 | R položka
položka dle výkresu příloha č. D.1.4.3.2
výměra dle legendy
30 | R položka | Úprava stávajícího rozvaděče RE (zapojení nových kabelů) | ks | 1 |  | 0 |  | 0 | R položka
položka dle výkresu příloha č. D.1.4.3.2
výměra dle legendy
31 | 971 03-3400 | Sekání otvoru ve zdivu pr.60mm do 600mm | ks | 1 |  | 0 |  | 0 | CS ÚRS 2014 01
položka dle výkresu příloha č. D.1.4.3.2
výměra dle legendy
32 | R položka | celková prohlídka a vyhotovení revizní zprávy | ks | 1 |  | 0 |  | 0 | R položka
položka dle výkresu příloha č. D.1.4.3.2
výměra dle legendy
33 | R položka | Zkoušky a prohlídky rozvodných zařízení kontrola rozváděčů nn, (1 pole) silových, hmotnosti do 200 kg | ks | 1 |  | 0 |  | 0 | R položka
položka dle výkresu příloha č. D.1.4.3.2
výměra dle legendy
34 |  | Celkem |  |  |  | 0 |  | 0
Rozvaděč RK
1 | R položka | Plastová rozvodnice - montáž na povrch 4řady, celkem 56 modulů, průhledné víko, svorkovnice PE a N | ks | 1 |  | 0 |  |  | R položka
položka dle výkresu příloha č. D.1.4.3.3
výměra dle schéma rozvaděče
2 | R položka | Svorkovnice Cu na DIN, min. 6x25mm2 | ks | 1 |  | 0 |  |  | R položka
položka dle výkresu příloha č. D.1.4.3.3
výměra dle schéma rozvaděče
2 | R položka | Propojení obvodů + propoj. lišty | ks | 1 |  | 0 |  |  | R položka
položka dle výkresu příloha č. D.1.4.3.3
výměra dle schéma rozvaděče
3 | R položka | Vypínač 40/1 | ks | 1 |  | 0 |  |  | R položka
položka dle výkresu příloha č. D.1.4.3.3
výměra dle schéma rozvaděče
4 | R položka | Svodič přepětí tř.C, 1+N | ks | 1 |  | 0 |  |  | R položka
položka dle výkresu příloha č. D.1.4.3.3
výměra dle schéma rozvaděče
5 | R položka | Svodič přepětí tř.D, 1+N | ks | 1 |  | 0 |  |  | R položka
položka dle výkresu příloha č. D.1.4.3.3
výměra dle schéma rozvaděče
6 | R položka | Jistič jednopólový B4/1 | ks | 2 |  | 0 |  |  | R položka
položka dle výkresu příloha č. D.1.4.3.3
výměra dle schéma rozvaděče
7 | R položka | Jistič jednopólový B10/1 | ks | 1 |  | 0 |  |  | R položka
položka dle výkresu příloha č. D.1.4.3.3
výměra dle schéma rozvaděče
8 | R položka | Jistič jednopólový C10/1 | ks | 4 |  | 0 |  |  | R položka
položka dle výkresu příloha č. D.1.4.3.3
výměra dle schéma rozvaděče
9 | 100592 | Jistič + chránič 16/1N/003B | ks | 1 |  | 0 |  |  | R položka | 110
položka dle výkresu příloha č. D.1.4.3.3
výměra dle schéma rozvaděče
10 | R položka | Relé cívka 230V, kontakty 1/1, 10A | ks | 1 |  | 0 |  |  | R položka
položka dle výkresu příloha č. D.1.4.3.3
výměra dle schéma rozvaděče
11 | R položka | Stykač cívka 230V, kontakty 3/1, 25A | ks | 1 |  | 0 |  |  | R položka
položka dle výkresu příloha č. D.1.4.3.3
výměra dle schéma rozvaděče
12 | R položka | Tlačítko na DIN, kontakty 10A, 1/1 | ks | 1 |  | 0 |  |  | R položka
položka dle výkresu příloha č. D.1.4.3.3
výměra dle schéma rozvaděče
13 | R položka | Poruchová signalizace, 8x vstup 24V, 2x výstup (tvrdá + měkká porucha | ks | 1 |  | 0 |  |  | R položka
položka dle výkresu příloha č. D.1.4.3.3
výměra dle schéma rozvaděče
14 | R položka | Montáž regulátoru na DIN (dodávka ÚT) | ks | 1 |  | 0 |  |  | R položka
položka dle výkresu příloha č. D.1.4.3.3
výměra dle schéma rozvaděče
15 | R položka | Montáž zobrazovacího panelu (dodávka ÚT) | ks | 1 |  | 0 |  |  | R položka
položka dle výkresu příloha č. D.1.4.3.3
výměra dle schéma rozvaděče
16 | R položka | Signálka na DIN, 230V, žlutá | ks | 1 |  | 0 |  |  | R položka
položka dle výkresu příloha č. D.1.4.3.3
výměra dle schéma rozvaděče
17 | R položka | Vývodka do P 42 | ks | 26 |  | 0 |  |  | R položka
položka dle výkresu příloha č. D.1.4.3.3
výměra dle schéma rozvaděče
18 |  | Celkem rozvaděč RK |  |  |  | 0