## Kryci list
Výkaz výměr
Zakázka
Číslo zakázky | DRO-2017-16
Zakázka | Rekonstrukce ohradní zdi starého děkanství
Klasifikace
Fáze | Příprava realizace
Komentář | Výkaz výměr NEOBSAHUJE variantu č. 2 pro úsek č.4 a č.5.
Verze
Popis | 1
Komentář
Firmy
Typ Firmy | Název
Investor | Město Nymburk
Uživatelé
Význam (funkce) | Jméno

## Rekapitulace
Zakázka:
_ | Rekonstrukce ohradní zdi starého děkanství
21 | Popis | Cena | Hmotnost | DPH | Cena s DPH
#N/A
| SO_01: Úsek 1 |  | 1.1604
| 003: Svislé konstrukce |  | 0.44863
| 006: Úpravy povrchu |  | 0.55709
| 009: Ostatní konstrukce a práce |  | 0.0017472
099: Přesun hmot HSV
| 765: Krytiny tvrdé |  | 0.15295
V01: Průzkumné, geodetické a projektové práce
V03: Zařízení staveniště
V06: Územní vlivy
| SO_02: Úsek 2 |  | 73.0108
001: Zemní práce
| 002: Základy |  | 38.2327
| 003: Svislé konstrukce |  | 31.0557
| 006: Úpravy povrchu |  | 2.8617
| 009: Ostatní konstrukce a práce |  | 0.0089752
099: Přesun hmot HSV
| 711: Izolace proti vodě |  | 0.066046
| 765: Krytiny tvrdé |  | 0.78571
V01: Průzkumné, geodetické a projektové práce
V03: Zařízení staveniště
V06: Územní vlivy
| SO_03: Úsek 3 |  | 40.896
001: Zemní práce
| 002: Základy |  | 19.6629
| 003: Svislé konstrukce |  | 18.9535
| 006: Úpravy povrchu |  | 1.7475
| 009: Ostatní konstrukce a práce |  | 0.0054808
099: Přesun hmot HSV
| 711: Izolace proti vodě |  | 0.046837
| 765: Krytiny tvrdé |  | 0.4798
V01: Průzkumné, geodetické a projektové práce
V03: Zařízení staveniště
V06: Územní vlivy
| SO_04: Úsek 4 |  | 4.9312
| 003: Svislé konstrukce |  | 3.748
| 006: Úpravy povrchu |  | 0.92599
| 009: Ostatní konstrukce a práce |  | 0.0029042
099: Přesun hmot HSV
| 765: Krytiny tvrdé |  | 0.25424
V01: Průzkumné, geodetické a projektové práce
V03: Zařízení staveniště
V06: Územní vlivy
| SO_05: Úsek 5 |  | 3.8596
| 003: Svislé konstrukce |  | 3.0863
| 006: Úpravy povrchu |  | 0.60517
| 009: Ostatní konstrukce a práce |  | 0.001898
099: Přesun hmot HSV
| 765: Krytiny tvrdé |  | 0.16616
V01: Průzkumné, geodetické a projektové práce
V03: Zařízení staveniště
V06: Územní vlivy
0 | Celkem (bez DPH) | 0
| DPH | 0
0
0
| Celkem (včetně DPH) | 0

## Zakazka
[5 empty] | Poř. | Typ | Kód | Alter. kód | Popis | MJ | Výměra bez ztr. | Ztratné | Výměra | Jedn. cena | Cena | Jedn. hmotn. | Hmotnost | Jedn. suť | Suť | Sazba DPH | DPH | Cena s DPH | Komentář | Objekt | Oddíl
[9 empty] | SO_01: Úsek 1 | [5 empty] | 0 |  | 1.1604 |  | 0.056452 | _ | 0 | 0
[9 empty] | 003: Svislé konstrukce | [5 empty] | 0 |  | 0.44863 |  | 0 | _ | 0 | 0
##T2##N_Catalog_catGUID | ##T2##PRO_ITEM_catID | ##T2##PRO_ITEM_iteCode | ##T2##PRO_ITEM_szvCode | ##T2##PRO_ITEM_tevCode | 1 | SP | 311213112 |  | Zdivo z nepravidelných kamenů na maltu, objem jednoho kamene do 0,02m3, šířka spáry do 10 mm | m3 | 0.1512 | 0 | 0.1512 | 0 | 0 | 2.6814 | 0.40543 |  | 0 | 21 | 0 | 0 |  | SO_01 | 003
[9 empty] | úprava hlavy zdi;3,36*0,45*0,1 |  | 0.1512 | [8 empty] | _
[5 empty] | 2 | SP | 311213912 |  | Příplatek k cenám zdění zdiva z kamene na maltu za oboustranné lícování zdiva | m3 | 0.151 | 0 | 0.151 | 0 | 0 |  | 0 |  | 0 | 21 | 0 | 0 |  | SO_01 | 003
[5 empty] | 3 | SP | 319201321 |  | Vyrovnání nerovného povrchu zdiva tl do 30 mm maltou | m2 | 1.512 | 0 | 1.512 | 0 | 0 | 0.02857 | 0.043198 |  | 0 | 21 | 0 | 0 |  | SO_01 | 003
[9 empty] | úprava hlavy zdi;3,36*0,45 |  | 1.512 | [8 empty] | _
_
[9 empty] | 006: Úpravy povrchu | [5 empty] | 0 |  | 0.55709 |  | 0 | _ | 0 | 0
[5 empty] | 1 | SP | 622421111 |  | Vnější omítka stěn a štítů vápenná nebo vápenocementová hrubá nezatřená - (podrobně bude specifikováno památkáři) | m2 | 13.44 | 0 | 13.44 | 0 | 0 | 0.04145 | 0.55709 |  | 0 | 21 | 0 | 0 |  | SO_01 | 006
[9 empty] | 3,36*2*2 |  | 13.44 | [8 empty] | _
[5 empty] | 2 | SP | 622421R01 |  | Zkušební vzorek omítky pro odsouhlasení památkáři | m2 | 3 | 0 | 3 | 0 | 0 |  | 0 |  | 0 | 21 | 0 | 0 |  | SO_01 | 006
_
[9 empty] | 009: Ostatní konstrukce a práce | [5 empty] | 0 |  | 0.0017472 |  | 0 | _ | 0 | 0
[5 empty] | 1 | SP | 949101111 |  | Lešení pomocné pro objekty pozemních staveb s lešeňovou podlahou v do 1,9 m zatížení do 150 kg/m2 | m2 | 13.44 | 0 | 13.44 | 0 | 0 | 0.00013 | 0.0017472 |  | 0 | 21 | 0 | 0 |  | SO_01 | 009
_
[9 empty] | 099: Přesun hmot HSV | [5 empty] | 0 |  | 0 |  | 0 | _ | 0 | 0
[5 empty] | 1 | SP | 997013211 |  | Vnitrostaveništní doprava suti a vybouraných hmot pro budovy v do 6 m ručně | t | 0.056452 | 0 | 0.056452 | 0 | 0 |  | 0 |  | 0 | 21 | 0 | 0 |  | SO_01 | 099
[5 empty] | 2 | SP | 997013501 |  | Odvoz suti a vybouraných hmot na skládku nebo meziskládku do 1 km se složením | t | 0.056452 | 0 | 0.056452 | 0 | 0 |  | 0 |  | 0 | 21 | 0 | 0 |  | SO_01 | 099
[5 empty] | 3 | SP | 997013509 |  | Příplatek k odvozu suti a vybouraných hmot na skládku ZKD 1 km přes 1 km | t | 0.784 | 0 | 0.784 | 0 | 0 |  | 0 |  | 0 | 21 | 0 | 0 |  | SO_01 | 099
[9 empty] | 0,056*14 |  | 0.784 | [8 empty] | _
[5 empty] | 4 | SP | 997013803 |  | Poplatek za uložení stavebního odpadu z keramických materiálů na skládce (skládkovné) | t | 0.02 | 0 | 0.02 | 0 | 0 |  | 0 |  | 0 | 21 | 0 | 0 |  | SO_01 | 099
[5 empty] | 5 | SP | 997013821 |  | Poplatek za uložení stavebního odpadu s azbestem na skládce (skládkovné) | t | 0.036 | 0 | 0.036 | 0 | 0 |  | 0 |  | 0 | 21 | 0 | 0 |  | SO_01 | 099
[5 empty] | 6 | SP | 998232110 |  | Přesun hmot pro oplocení zděné z cihel nebo tvárnic v do 3 m | t | 1.0075 | 0 | 1.0075 | 0 | 0 |  | 0 |  | 0 | 21 | 0 | 0 |  | SO_01 | 099
_
[9 empty] | 765: Krytiny tvrdé | [5 empty] | 0 |  | 0.15295 |  | 0.056452 | _ | 0 | 0
[5 empty] | 1 | SP | 765114051 |  | Krytina keramická bobrovka režná korunové krytí sklonu do 30° do malty | m2 | 2.016 | 0 | 2.016 | 0 | 0 | 0.07587 | 0.15295 |  | 0 | 21 | 0 | 0 |  | SO_01 | 765
[9 empty] | 3,36*0,6 |  | 2.016 | [8 empty] | _
[5 empty] | 2 | SP | 765131801 |  | Demontáž vláknocementové skládané krytiny sklonu do 30° do suti | m2 | 2.016 | 0 | 2.016 | 0 | 0 |  | 0 | 0.01778 | 0.035844 | 21 | 0 | 0 |  | SO_01 | 765
[9 empty] | 3,36*0,6 |  | 2.016 | [8 empty] | _
[5 empty] | 3 | SP | 765211819 |  | Demontáž krytiny keramické hladké na zdech s tvrdou maltou do suti | m | 1.12 | 0 | 1.12 | 0 | 0 |  | 0 | 0.0184 | 0.020608 | 21 | 0 | 0 |  | SO_01 | 765
[9 empty] | 3,36/3 |  | 1.12 | [8 empty] | _
[5 empty] | 4 | SP | 998765101 |  | Přesun hmot tonážní pro krytiny skládané v objektech v do 6 m | t | 0.15295 | 0 | 0.15295 | 0 | 0 |  | 0 |  | 0 | 21 | 0 | 0 |  | SO_01 | 765
_
[9 empty] | V01: Průzkumné, geodetické a projektové práce | [5 empty] | 0 |  | 0 |  | 0 | _ | 0 | 0
[5 empty] | 1 | ON | 011314000 |  | Archeologický dohled | Kč | 1 | 0 | 1 | 0 | 0 |  | 0 |  | 0 | 21 | 0 | 0 |  | SO_01 | V01
_
[9 empty] | V03: Zařízení staveniště | [5 empty] | 0 |  | 0 |  | 0 | _ | 0 | 0
[5 empty] | 1 | ON | 030001000 |  | Zařízení staveniště | Kč | 1 | 0 | 1 | 0 | 0 |  | 0 |  | 0 | 21 | 0 | 0 |  | SO_01 | V03
_
[9 empty] | V06: Územní vlivy | [5 empty] | 0 |  | 0 |  | 0 | _ | 0 | 0
[5 empty] | 1 | ON | 065002000 |  | Mimostaveništní doprava materiálů | Kč | 1 | 0 | 1 | 0 | 0 |  | 0 |  | 0 | 21 | 0 | 0 |  | SO_01 | V06
_
_
[9 empty] | SO_02: Úsek 2 | [5 empty] | 0 |  | 73.0108 |  | 64.3936 | _ | 0 | 0
[9 empty] | 001: Zemní práce | [5 empty] | 0 |  | 0 |  | 0 | _ | 0 | 0
[5 empty] | 1 | SP | 132202202 |  | Hloubení rýh š přes 600 do 2000 mm ručním nebo pneum nářadím v nesoudržných horninách tř. 3 | m3 | 10.4805 | 0 | 10.4805 | 0 | 0 |  | 0 |  | 0 | 21 | 0 | 0 |  | SO_02 | 001
[9 empty] | zbytek výšky pod rozebranými základy |  | 0 | [8 empty] | _
[9 empty] | 12,04*0,75*0,9+5,23*0,75*0,6 |  | 10.4805 | [8 empty] | _
[5 empty] | 2 | SP | 132202209 |  | Příplatek za lepivost u hloubení rýh š do 2000 mm ručním nebo pneum nářadím v hornině tř. 3 | m3 | 10.48 | 0 | 10.48 | 0 | 0 |  | 0 |  | 0 | 21 | 0 | 0 |  | SO_02 | 001
[5 empty] | 3 | SP | 161101101 |  | Svislé přemístění výkopku z horniny tř. 1 až 4 hl výkopu do 2,5 m | m3 | 10.48 | 0 | 10.48 | 0 | 0 |  | 0 |  | 0 | 21 | 0 | 0 |  | SO_02 | 001
[5 empty] | 4 | SP | 162201211 |  | Vodorovné přemístění výkopku z horniny tř. 1 až 4 stavebním kolečkem do 10 m | m3 | 10.48 | 0 | 10.48 | 0 | 0 |  | 0 |  | 0 | 21 | 0 | 0 |  | SO_02 | 001
[5 empty] | 5 | SP | 162201219 |  | Příplatek k vodorovnému přemístění výkopku z horniny tř. 1 až 4 stavebním kolečkem ZKD 10 m | m3 | 41.92 | 0 | 41.92 | 0 | 0 |  | 0 |  | 0 | 21 | 0 | 0 |  | SO_02 | 001
[9 empty] | 10,48*4 |  | 41.92 | [8 empty] | _
[5 empty] | 6 | SP | 167101101 |  | Nakládání výkopku z hornin tř. 1 až 4 do 100 m3 | m3 | 10.48 | 0 | 10.48 | 0 | 0 |  | 0 |  | 0 | 21 | 0 | 0 |  | SO_02 | 001
[5 empty] | 7 | SP | 171203111 |  | Uložení a hrubé rozhrnutí výkopku bez zhutnění v rovině a ve svahu do 1:5 | m3 | 10.48 | 0 | 10.48 | 0 | 0 |  | 0 |  | 0 | 21 | 0 | 0 |  | SO_02 | 001
[5 empty] | 8 | SP | 175101201 |  | Obsypání objektu nad přilehlým původním terénem sypaninou bez prohození, uloženou do 3 m | m3 | 0.675 | 0 | 0.675 | 0 | 0 |  | 0 |  | 0 | 21 | 0 | 0 |  | SO_02 | 001
[9 empty] | 12,04*0,2*0,15+5,23*0,4*0,15 |  | 0.675 | [8 empty] | _
_
[9 empty] | 002: Základy | [5 empty] | 0 |  | 38.2327 |  | 0 | _ | 0 | 0
[5 empty] | 1 | SP | 274313611 |  | Základové pásy z betonu tř. C 16/20 | m3 | 16.911 | 0 | 16.911 | 0 | 0 | 2.2563 | 38.157 |  | 0 | 21 | 0 | 0 |  | SO_02 | 002
[9 empty] | (12,04*0,75*1,5-11,5*0,55*0,15)+(5,23*0,75*1,1) |  | 16.911 | [8 empty] | _
[5 empty] | 2 | SP | 274351215 |  | Zřízení bednění stěn základových pasů | m2 | 6.7485 | 0 | 6.7485 | 0 | 0 | 0.00103 | 0.006951 |  | 0 | 21 | 0 | 0 |  | SO_02 | 002
[9 empty] | 12,27*0,55 |  | 6.7485 | [8 empty] | _
[5 empty] | 3 | SP | 274351216 |  | Odstranění bednění stěn základových pasů | m2 | 6.749 | 0 | 6.749 | 0 | 0 |  | 0 |  | 0 | 21 | 0 | 0 |  | SO_02 | 002
[5 empty] | 4 | SP | 274361821 |  | Výztuž základových pásů betonářskou ocelí 10 505 (R) | t | 0.060064 | 8 | 0.064869 | 0 | 0 | 1.0602 | 0.068773 |  | 0 | 21 | 0 | 0 |  | SO_02 | 002
[9 empty] | 16,91*4*0,000888 |  | 0.060064 | [8 empty] | _
_
[9 empty] | 003: Svislé konstrukce | [5 empty] | 0 |  | 31.0557 |  | 0 | _ | 0 | 0
[5 empty] | 1 | SP | 311211129 |  | Příplatek ke zdivu z kamene za lícování oboustranné | m3 | 5.44 | 0 | 5.44 | 0 | 0 |  | 0 |  | 0 | 21 | 0 | 0 |  | SO_02 | 003
[5 empty] | 2 | SP | 311213111 |  | Zdivo z nepravidelných kamenů na maltu, objem jednoho kamene do 0,02m3, šířka spáry do 4 mm | m3 | 5.4401 | 0 | 5.4401 | 0 | 0 | 2.6844 | 14.6031 |  | 0 | 21 | 0 | 0 |  | SO_02 | 003
[9 empty] | 35% celkové výměry zdiva;(17,27*0,45*2)*0,35 |  | 5.4401 | [8 empty] | _
[5 empty] | 3 | SP | 311231125 |  | Zdivo nosné z cihel dl 290 mm pevnosti P 20 až 25 na - maltová směs bude určena památkovým dohledem | m3 | 10.1029 | 0 | 10.1029 | 0 | 0 | 1.6285 | 16.4527 |  | 0 | 21 | 0 | 0 |  | SO_02 | 003
[9 empty] | 65% celkové výměry zdiva;(17,27*0,45*2)*0,65 |  | 10.1029 | [8 empty] | _
_
[9 empty] | 006: Úpravy povrchu | [5 empty] | 0 |  | 2.8617 |  | 0 | _ | 0 | 0
[5 empty] | 1 | SP | 622421111 |  | Vnější omítka stěn a štítů vápenná nebo vápenocementová hrubá nezatřená - (podrobně bude specifikováno památkáři) | m2 | 69.04 | 0 | 69.04 | 0 | 0 | 0.04145 | 2.8617 |  | 0 | 21 | 0 | 0 |  | SO_02 | 006
[9 empty] | 17,26*2*2 |  | 69.04 | [8 empty] | _
[5 empty] | 2 | SP | 622421R01 |  | Zkušební vzorek omítky pro odsouhlasení památkáři | m2 | 3 | 0 | 3 | 0 | 0 |  | 0 |  | 0 | 21 | 0 | 0 |  | SO_02 | 006
_
[9 empty] | 009: Ostatní konstrukce a práce | [5 empty] | 0 |  | 0.0089752 |  | 64.1036 | _ | 0 | 0
[5 empty] | 1 | SP | 949101111 |  | Lešení pomocné pro objekty pozemních staveb s lešeňovou podlahou v do 1,9 m zatížení do 150 kg/m2 | m2 | 69.04 | 0 | 69.04 | 0 | 0 | 0.00013 | 0.0089752 |  | 0 | 21 | 0 | 0 |  | SO_02 | 009
[5 empty] | 2 | SP | 961021311 |  | Bourání základů ze zdiva kamenného | m3 | 6.2136 | 0 | 6.2136 | 0 | 0 |  | 0 | 2.5 | 15.534 | 21 | 0 | 0 |  | SO_02 | 009
[9 empty] | průměrné hodnoty šířky a výšky zdi |  | 0 | [8 empty] | _
[9 empty] | 17,26*0,6*0,6 |  | 6.2136 | [8 empty] | _
[5 empty] | 3 | SP | 962022390 |  | Bourání zdiva nadzákladového kamenného na MV nebo MVC do 1 m3 | m3 | 19.4279 | 0 | 19.4279 | 0 | 0 |  | 0 | 2.5 | 48.5696 | 21 | 0 | 0 |  | SO_02 | 009
[9 empty] | průměrné hodnoty šířky a výšky zdi |  | 0 | [8 empty] | _
[9 empty] | 17,26*0,56*2,01 |  | 19.4279 | [8 empty] | _
[5 empty] | 4 | SP | 962100R01 |  | Třídění vybouraných kamenů pro další použití | hod | 20 | 0 | 20 | 0 | 0 |  | 0 |  | 0 | 21 | 0 | 0 |  | SO_02 | 009
_
[9 empty] | 099: Přesun hmot HSV | [5 empty] | 0 |  | 0 |  | 0 | _ | 0 | 0
[5 empty] | 1 | SP | 997013211 |  | Vnitrostaveništní doprava suti a vybouraných hmot pro budovy v do 6 m ručně | t | 64.3936 | 0 | 64.3936 | 0 | 0 |  | 0 |  | 0 | 21 | 0 | 0 |  | SO_02 | 099
[5 empty] | 2 | SP | 997013501 |  | Odvoz suti a vybouraných hmot na skládku nebo meziskládku do 1 km se složením | t | 48.86 | 0 | 48.86 | 0 | 0 |  | 0 |  | 0 | 21 | 0 | 0 |  | SO_02 | 099
[9 empty] | odpočet hmotnosti zachovaných kamenů;64,394-15,534 |  | 48.86 | [8 empty] | _
[5 empty] | 3 | SP | 997013509 |  | Příplatek k odvozu suti a vybouraných hmot na skládku ZKD 1 km přes 1 km | t | 684.04 | 0 | 684.04 | 0 | 0 |  | 0 |  | 0 | 21 | 0 | 0 |  | SO_02 | 099
[9 empty] | 48,86*14 |  | 684.04 | [8 empty] | _
[5 empty] | 4 | SP | 997013803 |  | Poplatek za uložení stavebního odpadu z keramických materiálů na skládce (skládkovné) | t | 48.676 | 0 | 48.676 | 0 | 0 |  | 0 |  | 0 | 21 | 0 | 0 |  | SO_02 | 099
[9 empty] | 48,86-0,184 |  | 48.676 | [8 empty] | _
[5 empty] | 5 | SP | 997013821 |  | Poplatek za uložení stavebního odpadu s azbestem na skládce (skládkovné) | t | 0.184 | 0 | 0.184 | 0 | 0 |  | 0 |  | 0 | 21 | 0 | 0 |  | SO_02 | 099
[5 empty] | 6 | SP | 998232110 |  | Přesun hmot pro oplocení zděné z cihel nebo tvárnic v do 3 m | t | 72.1591 | 0 | 72.1591 | 0 | 0 |  | 0 |  | 0 | 21 | 0 | 0 |  | SO_02 | 099
_
[9 empty] | 711: Izolace proti vodě | [5 empty] | 0 |  | 0.066046 |  | 0 | _ | 0 | 0
[5 empty] | 1 | H | 11163151 |  | Lak asfaltový ALP/9 (MJ kg) bal 9 kg | kg | 3.9015 | 0 | 3.9015 | 0 | 0 | 0.001 | 0.0039014 |  | 0 | 21 | 0 | 0 |  | SO_02 | 711
[9 empty] | 11,147*0,35 |  | 3.9015 | [8 empty] | _
[5 empty] | 2 | H | 62856000 |  | Pás asfaltovaný modifikovaný SBS | m2 | 11.147 | 15 | 12.8191 | 0 | 0 | 0.0045 | 0.057686 |  | 0 | 21 | 0 | 0 |  | SO_02 | 711
[5 empty] | 3 | SP | 711111001 |  | Provedení izolace proti zemní vlhkosti vodorovné za studena nátěrem penetračním | m2 | 11.1465 | 0 | 11.1465 | 0 | 0 |  | 0 |  | 0 | 21 | 0 | 0 |  | SO_02 | 711
[9 empty] | (12,04*0,6+5,23*0,75) |  | 11.1465 | [8 empty] | _
[5 empty] | 4 | SP | 711141559 |  | Provedení izolace proti zemní vlhkosti pásy přitavením vodorovné NAIP | m2 | 11.147 | 0 | 11.147 | 0 | 0 | 0.0004 | 0.0044588 |  | 0 | 21 | 0 | 0 |  | SO_02 | 711
[5 empty] | 5 | SP | 998711101 |  | Přesun hmot tonážní pro izolace proti vodě, vlhkosti a plynům v objektech výšky do 6 m | t | 0.066046 | 0 | 0.066046 | 0 | 0 |  | 0 |  | 0 | 21 | 0 | 0 |  | SO_02 | 711
_
[9 empty] | 765: Krytiny tvrdé | [5 empty] | 0 |  | 0.78571 |  | 0.28999 | _ | 0 | 0
[5 empty] | 1 | SP | 765114051 |  | Krytina keramická bobrovka režná korunové krytí sklonu do 30° do malty | m2 | 10.356 | 0 | 10.356 | 0 | 0 | 0.07587 | 0.78571 |  | 0 | 21 | 0 | 0 |  | SO_02 | 765
[9 empty] | 17,26*0,6 |  | 10.356 | [8 empty] | _
[5 empty] | 2 | SP | 765131801 |  | Demontáž vláknocementové skládané krytiny sklonu do 30° do suti | m2 | 10.356 | 0 | 10.356 | 0 | 0 |  | 0 | 0.01778 | 0.18413 | 21 | 0 | 0 |  | SO_02 | 765
[9 empty] | 17,26*0,6 |  | 10.356 | [8 empty] | _
[5 empty] | 3 | SP | 765211819 |  | Demontáž krytiny keramické hladké na zdech s tvrdou maltou do suti | m | 5.7533 | 0 | 5.7533 | 0 | 0 |  | 0 | 0.0184 | 0.10586 | 21 | 0 | 0 |  | SO_02 | 765
[9 empty] | 17,26/3 |  | 5.7533 | [8 empty] | _
[5 empty] | 4 | SP | 998765101 |  | Přesun hmot tonážní pro krytiny skládané v objektech v do 6 m | t | 0.78571 | 0 | 0.78571 | 0 | 0 |  | 0 |  | 0 | 21 | 0 | 0 |  | SO_02 | 765
_
[9 empty] | V01: Průzkumné, geodetické a projektové práce | [5 empty] | 0 |  | 0 |  | 0 | _ | 0 | 0
[5 empty] | 1 | ON | 011314000 |  | Archeologický dohled | Kč | 1 | 0 | 1 | 0 | 0 |  | 0 |  | 0 | 21 | 0 | 0 |  | SO_02 | V01
_
[9 empty] | V03: Zařízení staveniště | [5 empty] | 0 |  | 0 |  | 0 | _ | 0 | 0
[5 empty] | 1 | ON | 030001000 |  | Zařízení staveniště | Kč | 1 | 0 | 1 | 0 | 0 |  | 0 |  | 0 | 21 | 0 | 0 |  | SO_02 | V03
_
[9 empty] | V06: Územní vlivy | [5 empty] | 0 |  | 0 |  | 0 | _ | 0 | 0
[5 empty] | 1 | ON | 065002000 |  | Mimostaveništní doprava materiálů | Kč | 1 | 0 | 1 | 0 | 0 |  | 0 |  | 0 | 21 | 0 | 0 |  | SO_02 | V06
_
_
[9 empty] | SO_03: Úsek 3 | [5 empty] | 0 |  | 40.896 |  | 22.661 | _ | 0 | 0
[9 empty] | 001: Zemní práce | [5 empty] | 0 |  | 0 |  | 0 | _ | 0 | 0
[5 empty] | 1 | SP | 132202202 |  | Hloubení rýh š přes 600 do 2000 mm ručním nebo pneum nářadím v nesoudržných horninách tř. 3 | m3 | 4.743 | 0 | 4.743 | 0 | 0 |  | 0 |  | 0 | 21 | 0 | 0 |  | SO_03 | 001
[9 empty] | zbytek výšky pod rozebranými základy |  | 0 | [8 empty] | _
[9 empty] | 10,54*0,75*0,6 |  | 4.743 | [8 empty] | _
[5 empty] | 2 | SP | 132202209 |  | Příplatek za lepivost u hloubení rýh š do 2000 mm ručním nebo pneum nářadím v hornině tř. 3 | m3 | 4.743 | 0 | 4.743 | 0 | 0 |  | 0 |  | 0 | 21 | 0 | 0 |  | SO_03 | 001
[5 empty] | 3 | SP | 161101101 |  | Svislé přemístění výkopku z horniny tř. 1 až 4 hl výkopu do 2,5 m | m3 | 4.743 | 0 | 4.743 | 0 | 0 |  | 0 |  | 0 | 21 | 0 | 0 |  | SO_03 | 001
[5 empty] | 4 | SP | 162201211 |  | Vodorovné přemístění výkopku z horniny tř. 1 až 4 stavebním kolečkem do 10 m | m3 | 4.743 | 0 | 4.743 | 0 | 0 |  | 0 |  | 0 | 21 | 0 | 0 |  | SO_03 | 001
[5 empty] | 5 | SP | 162201219 |  | Příplatek k vodorovnému přemístění výkopku z horniny tř. 1 až 4 stavebním kolečkem ZKD 10 m | m3 | 18.972 | 0 | 18.972 | 0 | 0 |  | 0 |  | 0 | 21 | 0 | 0 |  | SO_03 | 001
[9 empty] | 4,743*4 |  | 18.972 | [8 empty] | _
[5 empty] | 6 | SP | 167101101 |  | Nakládání výkopku z hornin tř. 1 až 4 do 100 m3 | m3 | 4.743 | 0 | 4.743 | 0 | 0 |  | 0 |  | 0 | 21 | 0 | 0 |  | SO_03 | 001
[5 empty] | 7 | SP | 171203111 |  | Uložení a hrubé rozhrnutí výkopku bez zhutnění v rovině a ve svahu do 1:5 | m3 | 4.743 | 0 | 4.743 | 0 | 0 |  | 0 |  | 0 | 21 | 0 | 0 |  | SO_03 | 001
[5 empty] | 8 | SP | 175101201 |  | Obsypání objektu nad přilehlým původním terénem sypaninou bez prohození, uloženou do 3 m | m3 | 0.6324 | 0 | 0.6324 | 0 | 0 |  | 0 |  | 0 | 21 | 0 | 0 |  | SO_03 | 001
[9 empty] | 10,54*0,2*0,15*2 |  | 0.6324 | [8 empty] | _
_
[9 empty] | 002: Základy | [5 empty] | 0 |  | 19.6629 |  | 0 | _ | 0 | 0
[5 empty] | 1 | SP | 274313611 |  | Základové pásy z betonu tř. C 16/20 | m3 | 8.6955 | 0 | 8.6955 | 0 | 0 | 2.2563 | 19.62 |  | 0 | 21 | 0 | 0 |  | SO_03 | 002
[9 empty] | (10,54*0,75*1,1) |  | 8.6955 | [8 empty] | _
[5 empty] | 2 | SP | 274361821 |  | Výztuž základových pásů betonářskou ocelí 10 505 (R) | t | 0.037438 | 8 | 0.040433 | 0 | 0 | 1.0602 | 0.042866 |  | 0 | 21 | 0 | 0 |  | SO_03 | 002
[9 empty] | 10,54*4*0,000888 |  | 0.037438 | [8 empty] | _
_
[9 empty] | 003: Svislé konstrukce | [5 empty] | 0 |  | 18.9535 |  | 0 | _ | 0 | 0
[5 empty] | 1 | SP | 311211129 |  | Příplatek ke zdivu z kamene za lícování oboustranné | m3 | 3.32 | 0 | 3.32 | 0 | 0 |  | 0 |  | 0 | 21 | 0 | 0 |  | SO_03 | 003
[5 empty] | 2 | SP | 311213111 |  | Zdivo z nepravidelných kamenů na maltu, objem jednoho kamene do 0,02m3, šířka spáry do 4 mm | m3 | 3.3201 | 0 | 3.3201 | 0 | 0 | 2.6844 | 8.9123 |  | 0 | 21 | 0 | 0 |  | SO_03 | 003
[9 empty] | 35% celkové výměry zdiva;(10,54*0,45*2)*0,35 |  | 3.3201 | [8 empty] | _
[5 empty] | 3 | SP | 311231125 |  | Zdivo nosné z cihel dl 290 mm pevnosti P 20 až 25 na - maltová směs bude určena památkovým dohledem | m3 | 6.1659 | 0 | 6.1659 | 0 | 0 | 1.6285 | 10.0412 |  | 0 | 21 | 0 | 0 |  | SO_03 | 003
[9 empty] | 65% celkové výměry zdiva;(10,54*0,45*2)*0,65 |  | 6.1659 | [8 empty] | _
_
[9 empty] | 006: Úpravy povrchu | [5 empty] | 0 |  | 1.7475 |  | 0 | _ | 0 | 0
[5 empty] | 1 | SP | 622421111 |  | Vnější omítka stěn a štítů vápenná nebo vápenocementová hrubá nezatřená - (podrobně bude specifikováno památkáři) | m2 | 42.16 | 0 | 42.16 | 0 | 0 | 0.04145 | 1.7475 |  | 0 | 21 | 0 | 0 |  | SO_03 | 006
[9 empty] | 10,54*2*2 |  | 42.16 | [8 empty] | _
[5 empty] | 2 | SP | 622421R01 |  | Zkušební vzorek omítky pro odsouhlasení památkáři | m2 | 3 | 0 | 3 | 0 | 0 |  | 0 |  | 0 | 21 | 0 | 0 |  | SO_03 | 006
_
[9 empty] | 009: Ostatní konstrukce a práce | [5 empty] | 0 |  | 0.0054808 |  | 22.661 | _ | 0 | 0
[5 empty] | 1 | SP | 949101111 |  | Lešení pomocné pro objekty pozemních staveb s lešeňovou podlahou v do 1,9 m zatížení do 150 kg/m2 | m2 | 42.16 | 0 | 42.16 | 0 | 0 | 0.00013 | 0.0054808 |  | 0 | 21 | 0 | 0 |  | SO_03 | 009
[5 empty] | 2 | SP | 961021311 |  | Bourání základů ze zdiva kamenného | m3 | 3.7944 | 0 | 3.7944 | 0 | 0 |  | 0 | 2.5 | 9.486 | 21 | 0 | 0 |  | SO_03 | 009
[9 empty] | průměrné hodnoty šířky a výšky zdi |  | 0 | [8 empty] | _
[9 empty] | 10,54*0,6*0,6 |  | 3.7944 | [8 empty] | _
[5 empty] | 3 | SP | 962022390 |  | Bourání zdiva nadzákladového kamenného na MV nebo MVC do 1 m3 | m3 | 5.27 | 0 | 5.27 | 0 | 0 |  | 0 | 2.5 | 13.175 | 21 | 0 | 0 |  | SO_03 | 009
[9 empty] | průměrné hodnoty šířky a výšky zdi |  | 0 | [8 empty] | _
[9 empty] | 10,54*0,5*1 |  | 5.27 | [8 empty] | _
[5 empty] | 4 | SP | 962100R01 |  | Třídění vybouraných kamenů pro další použití | hod | 5 | 0 | 5 | 0 | 0 |  | 0 |  | 0 | 21 | 0 | 0 |  | SO_03 | 009
_
[9 empty] | 099: Přesun hmot HSV | [5 empty] | 0 |  | 0 |  | 0 | _ | 0 | 0
[5 empty] | 1 | SP | 997013211 |  | Vnitrostaveništní doprava suti a vybouraných hmot pro budovy v do 6 m ručně | t | 22.661 | 0 | 22.661 | 0 | 0 |  | 0 |  | 0 | 21 | 0 | 0 |  | SO_03 | 099
[5 empty] | 2 | SP | 997013501 |  | Odvoz suti a vybouraných hmot na skládku nebo meziskládku do 1 km se složením | t | 13.175 | 0 | 13.175 | 0 | 0 |  | 0 |  | 0 | 21 | 0 | 0 |  | SO_03 | 099
[9 empty] | odpočet hmotnosti zachovaných kamenů;22,661-9,486 |  | 13.175 | [8 empty] | _
[5 empty] | 3 | SP | 997013509 |  | Příplatek k odvozu suti a vybouraných hmot na skládku ZKD 1 km přes 1 km | t | 184.45 | 0 | 184.45 | 0 | 0 |  | 0 |  | 0 | 21 | 0 | 0 |  | SO_03 | 099
[9 empty] | 13,175*14 |  | 184.45 | [8 empty] | _
[5 empty] | 4 | SP | 997013803 |  | Poplatek za uložení stavebního odpadu z keramických materiálů na skládce (skládkovné) | t | 13.175 | 0 | 13.175 | 0 | 0 |  | 0 |  | 0 | 21 | 0 | 0 |  | SO_03 | 099
[5 empty] | 5 | SP | 998232110 |  | Přesun hmot pro oplocení zděné z cihel nebo tvárnic v do 3 m | t | 40.3694 | 0 | 40.3694 | 0 | 0 |  | 0 |  | 0 | 21 | 0 | 0 |  | SO_03 | 099
_
[9 empty] | 711: Izolace proti vodě | [5 empty] | 0 |  | 0.046837 |  | 0 | _ | 0 | 0
[5 empty] | 1 | H | 11163151 |  | Lak asfaltový ALP/9 (MJ kg) bal 9 kg | kg | 2.7668 | 0 | 2.7668 | 0 | 0 | 0.001 | 0.0027668 |  | 0 | 21 | 0 | 0 |  | SO_03 | 711
[9 empty] | 7,905*0,35 |  | 2.7668 | [8 empty] | _
[5 empty] | 2 | H | 62856000 |  | Pás asfaltovaný modifikovaný SBS | m2 | 7.905 | 15 | 9.0907 | 0 | 0 | 0.0045 | 0.040908 |  | 0 | 21 | 0 | 0 |  | SO_03 | 711
[5 empty] | 3 | SP | 711111001 |  | Provedení izolace proti zemní vlhkosti vodorovné za studena nátěrem penetračním | m2 | 7.905 | 0 | 7.905 | 0 | 0 |  | 0 |  | 0 | 21 | 0 | 0 |  | SO_03 | 711
[9 empty] | (10,54*0,75) |  | 7.905 | [8 empty] | _
[5 empty] | 4 | SP | 711141559 |  | Provedení izolace proti zemní vlhkosti pásy přitavením vodorovné NAIP | m2 | 7.905 | 0 | 7.905 | 0 | 0 | 0.0004 | 0.003162 |  | 0 | 21 | 0 | 0 |  | SO_03 | 711
[5 empty] | 5 | SP | 998711101 |  | Přesun hmot tonážní pro izolace proti vodě, vlhkosti a plynům v objektech výšky do 6 m | t | 0.046837 | 0 | 0.046837 | 0 | 0 |  | 0 |  | 0 | 21 | 0 | 0 |  | SO_03 | 711
_
[9 empty] | 765: Krytiny tvrdé | [5 empty] | 0 |  | 0.4798 |  | 0 | _ | 0 | 0
[5 empty] | 1 | SP | 765114051 |  | Krytina keramická bobrovka režná korunové krytí sklonu do 30° do malty | m2 | 6.324 | 0 | 6.324 | 0 | 0 | 0.07587 | 0.4798 |  | 0 | 21 | 0 | 0 |  | SO_03 | 765
[9 empty] | 10,54*0,6 |  | 6.324 | [8 empty] | _
[5 empty] | 2 | SP | 998765101 |  | Přesun hmot tonážní pro krytiny skládané v objektech v do 6 m | t | 0.4798 | 0 | 0.4798 | 0 | 0 |  | 0 |  | 0 | 21 | 0 | 0 |  | SO_03 | 765
_
[9 empty] | V01: Průzkumné, geodetické a projektové práce | [5 empty] | 0 |  | 0 |  | 0 | _ | 0 | 0
[5 empty] | 1 | ON | 011314000 |  | Archeologický dohled | Kč | 1 | 0 | 1 | 0 | 0 |  | 0 |  | 0 | 21 | 0 | 0 |  | SO_03 | V01
_
[9 empty] | V03: Zařízení staveniště | [5 empty] | 0 |  | 0 |  | 0 | _ | 0 | 0
[5 empty] | 1 | ON | 030001000 |  | Zařízení staveniště | Kč | 1 | 0 | 1 | 0 | 0 |  | 0 |  | 0 | 21 | 0 | 0 |  | SO_03 | V03
_
[9 empty] | V06: Územní vlivy | [5 empty] | 0 |  | 0 |  | 0 | _ | 0 | 0
[5 empty] | 1 | ON | 065002000 |  | Mimostaveništní doprava materiálů | Kč | 1 | 0 | 1 | 0 | 0 |  | 0 |  | 0 | 21 | 0 | 0 |  | SO_03 | V06
_
_
[9 empty] | SO_04: Úsek 4 | [5 empty] | 0 |  | 4.9312 |  | 3.5934 | _ | 0 | 0
[9 empty] | 003: Svislé konstrukce | [5 empty] | 0 |  | 3.748 |  | 0 | _ | 0 | 0
[5 empty] | 1 | SP | 311211129 |  | Příplatek ke zdivu z kamene za lícování oboustranné | m3 | 1.396 | 0 | 1.396 | 0 | 0 |  | 0 |  | 0 | 21 | 0 | 0 |  | SO_04 | 003
[5 empty] | 2 | SP | 311213111 |  | Zdivo z nepravidelných kamenů na maltu, objem jednoho kamene do 0,02m3, šířka spáry do 4 mm | m3 | 1.3962 | 0 | 1.3962 | 0 | 0 | 2.6844 | 3.748 |  | 0 | 21 | 0 | 0 |  | SO_04 | 003
[9 empty] | 5,585*0,5*0,5 |  | 1.3962 | [8 empty] | _
_
[9 empty] | 006: Úpravy povrchu | [5 empty] | 0 |  | 0.92599 |  | 0 | _ | 0 | 0
[5 empty] | 1 | SP | 622421111 |  | Vnější omítka stěn a štítů vápenná nebo vápenocementová hrubá nezatřená - (podrobně bude specifikováno památkáři) | m2 | 22.34 | 0 | 22.34 | 0 | 0 | 0.04145 | 0.92599 |  | 0 | 21 | 0 | 0 |  | SO_04 | 006
[9 empty] | 5,585*2*2 |  | 22.34 | [8 empty] | _
[5 empty] | 2 | SP | 622421R01 |  | Zkušební vzorek omítky pro odsouhlasení památkáři | m2 | 3 | 0 | 3 | 0 | 0 |  | 0 |  | 0 | 21 | 0 | 0 |  | SO_04 | 006
_
[9 empty] | 009: Ostatní konstrukce a práce | [5 empty] | 0 |  | 0.0029042 |  | 3.4906 | _ | 0 | 0
[5 empty] | 1 | SP | 949101111 |  | Lešení pomocné pro objekty pozemních staveb s lešeňovou podlahou v do 1,9 m zatížení do 150 kg/m2 | m2 | 22.34 | 0 | 22.34 | 0 | 0 | 0.00013 | 0.0029042 |  | 0 | 21 | 0 | 0 |  | SO_04 | 009
[5 empty] | 2 | SP | 962022390 |  | Bourání zdiva nadzákladového kamenného na MV nebo MVC do 1 m3 | m3 | 1.3962 | 0 | 1.3962 | 0 | 0 |  | 0 | 2.5 | 3.4906 | 21 | 0 | 0 |  | SO_04 | 009
[9 empty] | průměrné hodnoty šířky a výšky zdi |  | 0 | [8 empty] | _
[9 empty] | 5,585*0,5*0,5 |  | 1.3962 | [8 empty] | _
_
[9 empty] | 099: Přesun hmot HSV | [5 empty] | 0 |  | 0 |  | 0 | _ | 0 | 0
[5 empty] | 1 | SP | 997013211 |  | Vnitrostaveništní doprava suti a vybouraných hmot pro budovy v do 6 m ručně | t | 3.5934 | 0 | 3.5934 | 0 | 0 |  | 0 |  | 0 | 21 | 0 | 0 |  | SO_04 | 099
[5 empty] | 2 | SP | 997013501 |  | Odvoz suti a vybouraných hmot na skládku nebo meziskládku do 1 km se složením | t | 3.593 | 0 | 3.593 | 0 | 0 |  | 0 |  | 0 | 21 | 0 | 0 |  | SO_04 | 099
[5 empty] | 3 | SP | 997013509 |  | Příplatek k odvozu suti a vybouraných hmot na skládku ZKD 1 km přes 1 km | t | 50.302 | 0 | 50.302 | 0 | 0 |  | 0 |  | 0 | 21 | 0 | 0 |  | SO_04 | 099
[9 empty] | 3,593*14 |  | 50.302 | [8 empty] | _
[5 empty] | 4 | SP | 997013803 |  | Poplatek za uložení stavebního odpadu z keramických materiálů na skládce (skládkovné) | t | 3.593 | 0 | 3.593 | 0 | 0 |  | 0 |  | 0 | 21 | 0 | 0 |  | SO_04 | 099
[5 empty] | 5 | SP | 998232110 |  | Přesun hmot pro oplocení zděné z cihel nebo tvárnic v do 3 m | t | 4.6769 | 0 | 4.6769 | 0 | 0 |  | 0 |  | 0 | 21 | 0 | 0 |  | SO_04 | 099
_
[9 empty] | 765: Krytiny tvrdé | [5 empty] | 0 |  | 0.25424 |  | 0.10276 | _ | 0 | 0
[5 empty] | 1 | SP | 765114051 |  | Krytina keramická bobrovka režná korunové krytí sklonu do 30° do malty | m2 | 3.351 | 0 | 3.351 | 0 | 0 | 0.07587 | 0.25424 |  | 0 | 21 | 0 | 0 |  | SO_04 | 765
[9 empty] | 5,585*0,6 |  | 3.351 | [8 empty] | _
[5 empty] | 2 | SP | 765211819 |  | Demontáž krytiny keramické hladké na zdech s tvrdou maltou do suti | m | 5.585 | 0 | 5.585 | 0 | 0 |  | 0 | 0.0184 | 0.10276 | 21 | 0 | 0 |  | SO_04 | 765
[5 empty] | 3 | SP | 998765101 |  | Přesun hmot tonážní pro krytiny skládané v objektech v do 6 m | t | 0.25424 | 0 | 0.25424 | 0 | 0 |  | 0 |  | 0 | 21 | 0 | 0 |  | SO_04 | 765
_
[9 empty] | V01: Průzkumné, geodetické a projektové práce | [5 empty] | 0 |  | 0 |  | 0 | _ | 0 | 0
[5 empty] | 1 | ON | 011314000 |  | Archeologický dohled | Kč | 1 | 0 | 1 | 0 | 0 |  | 0 |  | 0 | 21 | 0 | 0 |  | SO_04 | V01
_
[9 empty] | V03: Zařízení staveniště | [5 empty] | 0 |  | 0 |  | 0 | _ | 0 | 0
[5 empty] | 1 | ON | 030001000 |  | Zařízení staveniště | Kč | 1 | 0 | 1 | 0 | 0 |  | 0 |  | 0 | 21 | 0 | 0 |  | SO_04 | V03
_
[9 empty] | V06: Územní vlivy | [5 empty] | 0 |  | 0 |  | 0 | _ | 0 | 0
[5 empty] | 1 | ON | 065002000 |  | Mimostaveništní doprava materiálů | Kč | 1 | 0 | 1 | 0 | 0 |  | 0 |  | 0 | 21 | 0 | 0 |  | SO_04 | V06
_
_
[9 empty] | SO_05: Úsek 5 | [5 empty] | 0 |  | 3.8596 |  | 3.3522 | _ | 0 | 0
[9 empty] | 003: Svislé konstrukce | [5 empty] | 0 |  | 3.0863 |  | 0 | _ | 0 | 0
[5 empty] | 1 | SP | 311211129 |  | Příplatek ke zdivu z kamene za lícování oboustranné | m3 | 1.15 | 0 | 1.15 | 0 | 0 |  | 0 |  | 0 | 21 | 0 | 0 |  | SO_05 | 003
[5 empty] | 2 | SP | 311213111 |  | Zdivo z nepravidelných kamenů na maltu, objem jednoho kamene do 0,02m3, šířka spáry do 4 mm | m3 | 1.1498 | 0 | 1.1498 | 0 | 0 | 2.6844 | 3.0863 |  | 0 | 21 | 0 | 0 |  | SO_05 | 003
[9 empty] | 3,65*0,45*0,7 |  | 1.1498 | [8 empty] | _
_
[9 empty] | 006: Úpravy povrchu | [5 empty] | 0 |  | 0.60517 |  | 0 | _ | 0 | 0
[5 empty] | 1 | SP | 622421111 |  | Vnější omítka stěn a štítů vápenná nebo vápenocementová hrubá nezatřená - (podrobně bude specifikováno památkáři) | m2 | 14.6 | 0 | 14.6 | 0 | 0 | 0.04145 | 0.60517 |  | 0 | 21 | 0 | 0 |  | SO_05 | 006
[9 empty] | 3,65*2*2 |  | 14.6 | [8 empty] | _
[5 empty] | 2 | SP | 622421R01 |  | Zkušební vzorek omítky pro odsouhlasení památkáři | m2 | 3 | 0 | 3 | 0 | 0 |  | 0 |  | 0 | 21 | 0 | 0 |  | SO_05 | 006
_
[9 empty] | 009: Ostatní konstrukce a práce | [5 empty] | 0 |  | 0.001898 |  | 3.285 | _ | 0 | 0
[5 empty] | 1 | SP | 949101111 |  | Lešení pomocné pro objekty pozemních staveb s lešeňovou podlahou v do 1,9 m zatížení do 150 kg/m2 | m2 | 14.6 | 0 | 14.6 | 0 | 0 | 0.00013 | 0.001898 |  | 0 | 21 | 0 | 0 |  | SO_05 | 009
[5 empty] | 2 | SP | 962032231 |  | Bourání zdiva z cihel pálených nebo vápenopískových na MV nebo MVC přes 1 m3 | m3 | 1.825 | 0 | 1.825 | 0 | 0 |  | 0 | 1.8 | 3.285 | 21 | 0 | 0 |  | SO_05 | 009
[9 empty] | průměrné hodnoty šířky a výšky zdi |  | 0 | [8 empty] | _
[9 empty] | 3,65*0,5*1 |  | 1.825 | [8 empty] | _
_
[9 empty] | 099: Přesun hmot HSV | [5 empty] | 0 |  | 0 |  | 0 | _ | 0 | 0
[5 empty] | 1 | SP | 997013211 |  | Vnitrostaveništní doprava suti a vybouraných hmot pro budovy v do 6 m ručně | t | 3.3522 | 0 | 3.3522 | 0 | 0 |  | 0 |  | 0 | 21 | 0 | 0 |  | SO_05 | 099
[5 empty] | 2 | SP | 997013501 |  | Odvoz suti a vybouraných hmot na skládku nebo meziskládku do 1 km se složením | t | 3.352 | 0 | 3.352 | 0 | 0 |  | 0 |  | 0 | 21 | 0 | 0 |  | SO_05 | 099
[5 empty] | 3 | SP | 997013509 |  | Příplatek k odvozu suti a vybouraných hmot na skládku ZKD 1 km přes 1 km | t | 46.928 | 0 | 46.928 | 0 | 0 |  | 0 |  | 0 | 21 | 0 | 0 |  | SO_05 | 099
[9 empty] | 3,352*14 |  | 46.928 | [8 empty] | _
[5 empty] | 4 | SP | 997013803 |  | Poplatek za uložení stavebního odpadu z keramických materiálů na skládce (skládkovné) | t | 3.352 | 0 | 3.352 | 0 | 0 |  | 0 |  | 0 | 21 | 0 | 0 |  | SO_05 | 099
[5 empty] | 5 | SP | 998232110 |  | Přesun hmot pro oplocení zděné z cihel nebo tvárnic v do 3 m | t | 3.6934 | 0 | 3.6934 | 0 | 0 |  | 0 |  | 0 | 21 | 0 | 0 |  | SO_05 | 099
_
[9 empty] | 765: Krytiny tvrdé | [5 empty] | 0 |  | 0.16616 |  | 0.06716 | _ | 0 | 0
[5 empty] | 1 | SP | 765114051 |  | Krytina keramická bobrovka režná korunové krytí sklonu do 30° do malty | m2 | 2.19 | 0 | 2.19 | 0 | 0 | 0.07587 | 0.16616 |  | 0 | 21 | 0 | 0 |  | SO_05 | 765
[9 empty] | 3,65*0,6 |  | 2.19 | [8 empty] | _
[5 empty] | 2 | SP | 765211819 |  | Demontáž krytiny keramické hladké na zdech s tvrdou maltou do suti | m | 3.65 | 0 | 3.65 | 0 | 0 |  | 0 | 0.0184 | 0.06716 | 21 | 0 | 0 |  | SO_05 | 765
[5 empty] | 3 | SP | 998765101 |  | Přesun hmot tonážní pro krytiny skládané v objektech v do 6 m | t | 0.16616 | 0 | 0.16616 | 0 | 0 |  | 0 |  | 0 | 21 | 0 | 0 |  | SO_05 | 765
_
[9 empty] | V01: Průzkumné, geodetické a projektové práce | [5 empty] | 0 |  | 0 |  | 0 | _ | 0 | 0
[5 empty] | 1 | ON | 011314000 |  | Archeologický dohled | Kč | 1 | 0 | 1 | 0 | 0 |  | 0 |  | 0 | 21 | 0 | 0 |  | SO_05 | V01
_
[9 empty] | V03: Zařízení staveniště | [5 empty] | 0 |  | 0 |  | 0 | _ | 0 | 0
[5 empty] | 1 | ON | 030001000 |  | Zařízení staveniště | Kč | 1 | 0 | 1 | 0 | 0 |  | 0 |  | 0 | 21 | 0 | 0 |  | SO_05 | V03
_
[9 empty] | V06: Územní vlivy | [5 empty] | 0 |  | 0 |  | 0 | _ | 0 | 0
[5 empty] | 1 | ON | 065002000 |  | Mimostaveništní doprava materiálů | Kč | 1 | 0 | 1 | 0 | 0 |  | 0 |  | 0 | 21 | 0 | 0 |  | SO_05 | V06
_
_
_

## Figury (hidden)
Figura | Výraz | Hodnota | Popis
35% celkové výměry zdiva;(17,27*0,45*2)*0,35
12,04*0,75*0,9+5,23*0,75*0,6