## List1
Bod číslo | Příloha č.5 ZD Seznam požadavků na předvedení funkčního vzorku | Splňuje [Ano] | Nesplňuje [Ne]
Minimální a nadstandardní technické a uživatelské charakteristiky VIS
1 | Komunikace mezi bezdrátovými hlásiči a řídícím pracovištěm musí probíhat digitálním přenosem na kmitočtěch v pásmu 80 MHz ( přesný kmitočet bude dodáný zadavatelem) a to jak pro verbální komunikaci, tak pro přenos diagnostických dat z hlásiče na řídící pracoviště. Dále že nejsou použity služby operátorů GSM sítí, Wifi sítí nebo kmitočtů jiného pásma včetně veřejných kmitočtů podle VO
2 | Zaznamenání historie veškerých stavů a provedených hlášení v rozsahu (minimálně): datum, čas, uživatel, provedená činnost. Tyto údaje musí být možné filtrovat dle potřeb uživatele pro dohledání co, kdy a kdo se systémem prováděl a jaké relace byly hlášeny možnost nastavení periodické diagnostiky akustických jednotek (obousměrných bezdrátových hlásičů),
3 | Pouze jedna anténa společná jak pro příjem z řídícího pracoviště, tak pro vysílání zpětné diagnostiky, Předvedení vysokofrekvenčného výkonu bezdrátového hlásiče min. 2W. Měření bude provedeno na BNC konektoru s impedanci 50 Ohm.
4 | Zajištění plného provozu hlásiče i při vadné nebo vybité baterii pokud bude zachována přítomnost napájení v napájecí síti,
5 | Přenos diagnostiky akustické jednotky hlásiče se začleněním těchto parametrů : stav napájení, stav provozuschopnosti, předvedení aktuálních stavu jednotky této funkční sestavy na veřejném web serveru stav aktivace/deaktivace koncového stupně zesilovače provedení zátěžového testu baterie se zobrazením výsledku testu kapacity baterie aktuální hodnotu napájecího napětí baterie signalizaci otevření víka hlásiče (jako ochrana zařízení při pokusu o zcizení jednotky) a zobrazení alarmové zprávu v řídící aplikaci - plus předvedení odeslání varovné SMS o tomto útoku na přednastavené adresáty možnost dálkového nezávislého nastavení hlasitosti pro minimálně dva kanály z důvodu optimálního ozvučení daného místa.
6 | Pro režim SMS zpráv je požadováno, aby bylo jednoznačné v řídící aplikaci jednoznačně zobrazeno, kterým adresátům byly SMS odeslány, kterým doručeny a v jakém čase a kteří na přijatou zprávu reagovali a v jakém čase. Všechny tyto údaje musí být uloženy v historii systému a musí být zajištěna možnost je v aplikaci řídícího sytému zobrazit a filtrovat podle adresních a časových kritérii
7 | Nastavení SPA - pro ultrazvukové čidlo nastavte pracovní rozsahu na 200 cm s nastavení SPA1 na 80 cm, SPA2 120 a SPA3 140 cm. Předveďte pomocí manipulace s ultrazvukovým čidlem alarmové zprávy při dosažení těchto SPA se zobrazením v řídící aplikaci - odeslání SMS zpráv nastaveným adresátům včetně doručenek - odeslání mailů přednastaveným adresátům. Zobrazení hladin musí být zobrazeno v grafu. nasnímané hladiny během předvádění musí být zobrazené i na webu hladin
8 | Export a zobrazení provozního stavu akustických jednotek na web rozhraní - prostřednictvím webového prohlížeče zobrazení provozních stavů jednotek z vybrané lokality na mapovém podkladu kdekoliv v rámci intranetu města nebo veřejného internetu. Předvedení možnosti analýzy dat z více senzorů hladin v jednom časovém okně
9 | Specifikace funkcionalit webu: Zobrazení hladin získané podle bodu 7 této specifikace musí být zobrazeno v grafu na webu. Web musí dovolovat zpětné prohlížení dat v historii podle zadaného časového rozmezí Web musí podporovat zobrazení jednotek a hladin na GIS podkladu - to je proměnné detaily zobrazení mapového podkladu podle zvoleného měřítka zobrazení. Zobrazení jednotek měření hladin nad GIS systémem včetně různého barevného zobrazení podle stupně SPA V stejném prostředí musí umožnovat zobrazení jednotlivých hlásičů včetně barevného rozlišení podle provozních stavů hlásiče. Naměřené hodnoty napětí hlásiče nebo jednotky měření hladin musí být uloženy v db webu - Web musí umožnit zobrazení detailního stavu napájecího napětí z mapy zvoleného hlásiče v zadaném časovém intervalu.
10 | Předvedení ovládání systému pomoci SW aplikace včetně zobrazení stavu a provozuschopnosti obousměrných jednotek v mapovém GIS podkladu, předvedení identických vlastnosti ovládání systému pomocí SW aplikace vzdálený klient.
11 | Specifikace funkcionalit GIS Grafického informačního systému: - GIS musí být součástí řídícího SW pracoviště a vzdáleného klienta. - Musí umožnit zobrazení jednotek a hladin na GIS podkladu - to je proměnné detaily zobrazení mapového podkladu podle zvoleného měřítka zobrazení. Specifikace funkcí vzdáleného klienta: Změřená hladina podle postupu bodu 7 této specifikace musí být ihned zobrazena ve vzdáleném klientovi v grafu. Aktuálně změřené údaje o jednotkách v hlavním pracovišti - jako napájecí napětí, stav vstupů, potvrzení o hlášení, nastavení výstupů, alarmová zpráva od jednotky - se musí ihned zobrazit ve všech připojených vzdálených klientech. Stejně se musí zobrazit na hlavním pracovišti údaje z měření, stavu vstupů a výstupu - získané manipulaci na vzdáleném klientovi. Předvedení online hlášení z mikrofonu na vzdáleném klientovi Předvedení odesílání SMS zpráv včetně doručenek
12 | Provázání varovného systému VIS a DPP pro jednotlivé hlásiče VIS včetně automatické změny jejich aktuálního provozního stavu v DPP - viz Příručka OPŽP 2015 kapitola 7.6 Požadavky na provázání VIS, LVS a dPP. Tento bod je možné prokázat prostřednictvím již realizované akce s přihlášením do POVIS systému pro konkrétní obec / město
13 | Integraci stávájícího hladinoměru na Labe město Poděbrady http://www.hladiny.cz/hladiny/index.php?ca=182&cs=50034 do SW aplikce VIS, do SW aplikace vzdálený klient, ukázka tvorba grafu při zadání počátečného a koncového datumu zpětně aspon 2 měsíce.
Jako účastník předmětného zadávacího řízení čestně prohlašuji, že:
- výše uvedené údaje jsou pravdivé a komplexní;
- účastníkem nabízený předmět veřejné zakázky umožňuje propojení na stávající hladinoměry a srážkoměry v okolí zadavatelů s možností automatického odesílaní SMS v případě zvýšení vodní hladiny na SPA, dle požadavků uvedených v Příloze č. 2 ZD - Technická specifikace;
- účastníkem nabízené technické řešení splňuje všechny technické a užitné vlastnosti specifikované zadavatelem v Příloze č. 2 ZD.
V ……………………………………. dne __/__/____
……….………………………………………………
??? (titul, jméno, příjmení)
??? (funkce ve společnosti)