## List1
VÝKAZ VÝMĚR - POLOŽKOVÝ ROZPOČET
Název akce: VÝMĚNA VÝTAHU V NEMOCNICI NYMBURK - pavilon D - interna
Investor: MĚSTO NYMBURK, odbor rozvoje a investic městského úřadu
Název položky | MJ | množství | cena za MJ bez DPH | celkem
A) Demontáž původního (stávajícího) výtahu
Kompletní demontáž původního výtahu o nosnosti 500 kg-likvidace odpadu | ks | 1
B) Stavebně montážní práce | ks | 1
C) Kompletní dodávka, instalace výtahu a uvedení do provozu
Kompletní dodávka lůžkového evakuačního výtahu o nosnosti 1600 kg. | ks | 1
A) + B) + C)
A) Demontáž původního (stávajícího) výtahu
Demontáž původního výtahového stroje | ks | 1
Demontáž elektroinstalací | ks | 1
Demontáž dveří - vybourání | ks | 4
Demontáž vodítek a kotev vodítek | ks | 5
Demontáž kabiny a lan | ks | 1
Demontáž protiváhy, bourání betonové výplně | ks | 1
Odstranění dosedů v prohlubni šachty | ks | 3
Odvoz a ekologická likvidace odpadu | ks | 1
B) Stavebně montážní práce
Montáž vodítek a konzol vodítek kabiny a protiváhy | ks | 8
Montáž rozvaděče se systémem kontroly neúmyslného pohybu | ks | 1
Instalace elektro ve strojovně | ks | 1
Montáž stroje a příslušenství | ks | 1
Montáž omezovače rychlosti s UCM A3 | ks | 1
Montáž šachetních dveří | ks | 4
Instalace elektro v šachtě | ks | 4
Montáž rámu, kabiny a příslušenství | ks | 1
Osazení nárazníků kabiny a protiváhy | ks | 3
Stavební úpravy dveřních otvorů | ks | 4
Úprava čelní stěny šachty | ks | 2
Vybílení šachty | m2 | 137
Montážní lešení | ks | 1
Instalace žebříku do prohlubně šachty | ks | 1
Montáž krycí a oddělovací stěny protiváhy v prohlubni | ks | 1
Bílení strojovny | m2 | 50
Vytvoření a úprava otvorů ve strojovně, začištění a nátěr podlahy strojovny | ks | 1
Úprava a nátěr prohlubně šachty | ks | 1
Montáž přepínače pro evakuační provoz do výchozí stanice | ks | 1
C) Kompletní dodávka, instalace výtahu a uvedení do provozu
Kompletní instalace nové technologie výtahu včetně elektro výbavy výtahu | ks | 1
Osvětlení šachty dle ČSN EN 81-1 | ks | 1
Zásuvka pro připojení komunikátoru výtahu, připojení k telefonnímu rozvodu budovy | ks | 1
Přezkoušení výtahu dle ČSN EN 81-1, uvedení do provozu - dokumentace | ks | 1
Vyhotovení požárně bezpečnostního řešení a statického posouzení stavby | ks | 1
R E K A P I T U L A C E
CENA CELKEM za dílo - bez DPH | ks | 1
Kompletní dodávka a montáž lůžkového evakuačního výtahu o nosnosti 1600 kg. Po ukončení montáže je zařízení podrobeno zkoušce v rozsahu požadavků NV 27/2003 Sb. (Ověření shody s NV 27/2003 Sb., ČSN EN 81-1+A3.) |  | Zpracoval :