## 1. Krycí list rozpočtu
KRYCÍ LIST ROZPOČTU
| Název stavby |  |  | Nymburk stanoviště podzemních kontejnerů | [7 empty] | JKSO
| Název objektu | [10 empty] | EČO
| Název části |  |  | Lokalita č.1 ul.Růžová | [7 empty] | Místo |  | Nymburk
[12 empty] | IČO |  | DIČ
| Objednatel |  |  | Město Nymburk | [7 empty] | 00239500 |  | CZ00239500
| Projektant |  |  | Projekce dopravní Filip s.r.o. | [7 empty] | 28714792 |  | CZ28714792
Zhotovitel
|  |  |  | Rozpočet číslo | Zpracoval | [6 empty] | Dne
[5 empty] | Ing. Dvořáková | [6 empty] | 23.08.2013
Měrné a účelové jednotky
Počet |  |  |  | Náklady / 1 m.j. | Počet |  |  | Náklady / 1 m.j. | Počet |  |  |  |  | Náklady / 1 m.j.
|  |  | 0 | 0 |  |  | 0 | 0 |  |  |  |  | 0 |  | 0
|  |  |  | Rozpočtové náklady v |  |  |  | CZK
A |  | Základní rozp. náklady |  |  | B |  | Doplňkové náklady |  | C |  | Náklady na umístění stavby
1 | HSV |  | Dodávky | 9987.1 | 8 | Práce přesčas |  | 0 | 13 | Zařízení staveniště |  |  |  | 1% | 5495.45
2 |  |  | Montáž | 139058.01 | 9 | Bez pevné podl. |  | 0 | 14 | Mimostav. doprava |  |  |  | 1.5% | 8243.18
3 | PSV |  | Dodávky | 0 | 10 | Kulturní památka |  | 0 | 15 | Územní vlivy |  |  |  | 0.5% | 2747.73
4 |  |  | Montáž | 0 | 11 |  |  | 0 | 16 | Provozní vlivy |  |  |  | 2% | 10990.9
5 | "M" |  | Dodávky | 0 |  |  |  |  | 17 | Ostatní |  |  |  | 2% | 10990.9
6 |  |  | Montáž | 400500 |  |  |  |  | 18 | NUS z rozpočtu |  |  |  |  | 0
7 | ZRN (ř. 1-6) |  |  | 549545.11 | 12 | DN (ř. 8-11) |  |  | 19 | NUS (ř. 13-18) |  |  |  |  | 38468.16
20 | HZS |  |  | 0 | 21 | Kompl. činnost |  | 0 | 22 | Ostatní náklady |  |  |  |  | 0
Projektant | [8 empty] | D |  | Celkové náklady
[9 empty] | 23 | Součet 7, 12, 19-22 |  |  |  |  | 588013.27
Datum a podpis |  |  |  |  | Razítko |  |  |  | 24 | DPH | 15 | % z | 0 |  | 0
Objednatel | [8 empty] | 25 | DPH | 21 | % z | 588013.27 |  | 123482.8
[9 empty] | 26 | Cena s DPH (ř. 23-25) |  |  |  |  | 711496.07
Datum a podpis |  |  |  |  | Razítko |  |  |  | E |  | Přípočty a odpočty
Zhotovitel | [8 empty] | 27 | Dodávky objednatele |  |  |  |  | 0
[9 empty] | 28 | Klouzavá doložka |  |  |  |  | 0
Datum a podpis |  |  |  |  | Razítko |  |  |  | 29 | Zvýhodnění + - |  |  |  |  | 0

## 1. Rekapitulace rozpočtu - stan
REKAPITULACE ROZPOČTU
Stavba: Nymburk stanoviště podzemních kontejnerů
Objekt: |  | Objednatel: Město Nymburk
Část: | Lokalita č.1 ul.Růžová | Zhotovitel:
JKSO: |  | Datum: 23.8.2013
Kód | Popis | Dodávka | Montáž | Cena celkem | Hmotnost celkem | Suť celkem
1 | 2 | 3 | 4 | 5 | 6 | 7
HSV | Práce a dodávky HSV | 9987.1 | 139058.01 | 149045.11 | 24.7024 | 0
1 | Zemní práce | 14.25 | 114765.32 | 114779.57 | 0.02859 | 0
2 | Zakládání | 0 | 5475.84 | 5475.84 | 4.982 | 0
5 | Komunikace | 8347.85 | 11113.05 | 19460.9 | 17.0401 | 0
9 | Ostatní konstrukce a práce-bourání | 1625 | 7703.8 | 9328.8 | 2.6517 | 0
99 | Přesun hmot | 0 | 4149.94 | 4149.94 | 0 | 0
M | Práce a dodávky M | 0 | 400500 | 400500 | 0 | 0
33-M | Montáže dopr.zaříz.,sklad. zař. a váh | 0 | 400500 | 400500 | 0 | 0
| Celkem | 9987.1 | 539558.01 | 549545.11 | 24.7024 | 0

## 5. Rozpočet s výkazem výměr a p
ROZPOČET S VÝKAZEM VÝMĚR
Stavba: Nymburk stanoviště podzemních kontejnerů
Objekt: |  |  |  |  | JKSO:
Část: | Lokalita č.1 ul.Růžová |  |  |  | EČO:
Objednatel: Město Nymburk |  |  |  |  | Zpracoval: Ing. Dvořáková
Zhotovitel: |  |  |  |  | Datum: 23.8.2013
P.Č. | KCN | Kód položky | Popis | MJ | Množství celkem | Cena jednotková | Cena celkem
1 | 2 | 3 | 4 | 5 | 6 | 7 | 8
|  | HSV | Práce a dodávky HSV |  |  |  | 149045.11
|  | 1 | Zemní práce |  |  |  | 114779.57
1 | 001 | 121112111 | Sejmutí ornice tl vrstvy do 150 mm ručně s vodorovným přemístením do 50 m | m3 | 4.937 | 447 | 2206.84
|  |  | 3,98*8,27*0,15 |  | 4.9372
2 | 001 | 122301101 | Odkopávky a prokopávky nezapažené v hornině tř. 4 objem do 100 m3 | m3 | 6.583 | 335 | 2205.31
|  |  | 8,27*3,98*0,2 |  | 6.5829
3 | 001 | 122301109 | Příplatek za lepivost u odkopávek nezapažených v hornině tř. 4 | m3 | 3.291 | 33.5 | 110.25
|  |  | 8,27*3,98*0,2*0,5 |  | 3.2915
4 | 001 | 133301101 | Hloubení šachet v hornině tř. 4 objemu do 100 m3 | m3 | 37.315 | 1250 | 46643.75
*1,3 pro navýšení rezervy vthledem k neznámým základovým poměrům
|  |  | 2,3*6,4*1,95*1,3 |  | 37.3152
5 | 001 | 133301109 | Příplatek za lepivost u hloubení šachet v hornině tř. 4 | m3 | 18.658 | 193 | 3600.99
|  |  | 2,3*6,4*1,95*0,5*1,3 |  | 18.6576
6 | 001 | 151101201 | Zřízení příložného pažení stěn výkopu hl do 4 m | m2 | 26.1 | 77 | 2009.7
|  |  | (2,3+6,4)*2*1,5 |  | 26.1
7 | 001 | 151101211 | Odstranění příložného pažení stěn hl do 4 m | m2 | 26.1 | 23.5 | 613.35
8 | 001 | 151101301 | Zřízení rozepření stěn při pažení příložném hl do 4 m | m3 | 22.08 | 44.5 | 982.56
|  |  | 2,3*6,4*1,5 |  | 22.08
9 | 001 | 151101311 | Odstranění rozepření stěn při pažení příložném hl do 4 m | m3 | 22.08 | 9.4 | 207.55
10 | 001 | 161101101 | Svislé přemístění výkopku z horniny tř. 1 až 4 hl výkopu do 2,5 m | m3 | 18.179 | 76 | 1381.6
|  |  | 2,3*6,4*0,95*1,3 |  | 18.1792
11 | 001 | 162701105 | Vodorovné přemístění do 10000 m výkopku z horniny tř. 1 až 4 | m3 | 48.835 | 284 | 13869.14
|  |  | 4,937+6,583+37,315 |  | 48.835
12 | 001 | 162701109 | Příplatek k vodorovnému přemístění výkopku z horniny tř. 1 až 4 ZKD 1000 m přes 10000 m | m3 | 976.7 | 21.5 | 20999.05
|  |  | 48,835 * 20 |  | 976.7
13 | 001 | 166101101 | Přehození neulehlého výkopku z horniny tř. 1 až 4 | m3 | 35.352 | 123 | 4348.3
14 | 001 | 167101103 | Překládání výkopku z horniny tř. 1 až 4 | m3 | 48.835 | 107 | 5225.35
15 | 001 | 171201201 | Uložení sypaniny na skládky | m3 | 35.352 | 19.4 | 685.83
|  |  | 40,224-4,872 |  | 35.352
16 | 001 | 171201205 | Poplatek za skládku - ornice | t | 7.899 | 180 | 1421.82
|  |  | 4,937*1,6 |  | 7.8992
17 | 001 | 171201206 | Poplatek za skládku - ostatní zemina | t | 54.747 | 110 | 6022.17
|  |  | (35,352-4,937)*1,8 |  | 54.747
18 | 001 | 174101101 | Zásyp jam, šachet rýh nebo kolem objektů sypaninou se zhutněním | m3 | 13.398 | 93.5 | 1252.71
|  |  | (2,3+6,4)*2*0,55*1,4 |  | 13.398
19 | 231 | 180402111 | Založení parkového trávníku výsevem v rovině a ve svahu do 1:5 | m2 | 6.5 | 14.8 | 96.2
odměřeno z výkresové části PD vč obnovy okolo stavby
20 | 005 | 005724100 | osivo směs travní parková rekreační | kg | 0.163 | 87.4 | 14.25
|  |  | 6,5 * 0,025 |  | 0.163
21 | 001 | 181101102 | Úprava pláně v zářezech v hornině tř. 1 až 4 se zhutněním | m2 | 40 | 12.5 | 500
22 | 001 | 181301102 | Rozprostření ornice pl do 500 m2 v rovině nebo ve svahu do 1:5 tl vrstvy do 150 mm | m2 | 6.5 | 39 | 253.5
23 | 231 | 182001111 | Plošná úprava terénu hornina tř 1 až 4 nerovnosti do +/-100 mm v rovinně a svahu do 1:5 | m2 | 6.5 | 19.9 | 129.35
|  | 2 | Zakládání |  |  |  | 5475.84
24 | 011 | 273313611 | Základové desky z betonu tř. C 16/20 | m3 | 2.208 | 2480 | 5475.84
|  |  | 2,3*6,4*0,15 |  | 2.208
|  | 5 | Komunikace |  |  |  | 19460.9
25 | 221 | 564871111 | Podklad ze štěrkodrtě ŠD tl 250 mm | m2 | 22.715 | 204 | 4633.86
|  |  | 8,27*3,98-3*3,4 |  | 22.7146
26 | 221 | 596212210 | Kladení zámkové dlažby pozemních komunikací tl 80 mm skupiny A pl do 50 m2 | m2 | 22.734 | 285 | 6479.19
27 | 592 | 592453170 | dlažba betonová zámková tl. 8 cm přírodní | m2 | 23.851 | 350 | 8347.85
|  |  | 22,715 * 1,05 |  | 23.851
|  | 9 | Ostatní konstrukce a práce-bourání |  |  |  | 9328.8
28 | 221 | 916563211 | Osazení silničního obrubníku betonového stojatého s boční opěrou do lože z betonu prostého | m | 12.2 | 216 | 2635.2
odměřeno z výkresové části PD
29 | 592 | 592174100 | obrubník betonový chodníkový 100x10x25 cm | kus | 13 | 125 | 1625
30 | 221 | 918101111 | Lože pod obrubníky, krajníky nebo obruby z dlažebních kostek z betonu prostého | m3 | 0.366 | 2510 | 918.66
|  |  | 12,2*0,1*0,3 |  | 0.366
|  | 99 | Přesun hmot |  |  |  | 4149.94
31 | 221 | 998223011 | Přesun hmot pro pozemní komunikace s krytem dlážděným | t | 24.702 | 168 | 4149.94
|  | M | Práce a dodávky M |  |  |  | 400500
|  | 33-M | Montáže dopr.zaříz.,sklad. zař. a váh |  |  |  | 400500
32 | 933 | 331080060 | Montáž vč usazení a dodávka podzemního kontejneru, beton. jímka technologie, nadzemní nástavec kpl | sada | 3 | 133500 | 400500
|  |  | Celkem |  |  |  | 549545.11

## 9. Zadání s výkazem výměr a poz
ZADÁNÍ S VÝKAZEM VÝMĚR
Stavba: Nymburk stanoviště podzemních kontejnerů
Objekt:
Část: | Lokalita č.1 ul.Růžová
JKSO: | [6 empty] | Datum: 23.8.2013
P.Č. | KCN | Kód položky | Popis | MJ | Množství celkem | Jednotková cena zadání | Celková cena zadání
1 | 2 | 3 | 4 | 5 | 6 | 7 | 8
|  | HSV | Práce a dodávky HSV
|  | 1 | Zemní práce
1 | 001 | 121112111 | Sejmutí ornice tl vrstvy do 150 mm ručně s vodorovným přemístením do 50 m | m3 | 4.937
|  |  | 3,98*8,27*0,15 |  | 4.9372
2 | 001 | 122301101 | Odkopávky a prokopávky nezapažené v hornině tř. 4 objem do 100 m3 | m3 | 6.583
|  |  | 8,27*3,98*0,2 |  | 6.5829
3 | 001 | 122301109 | Příplatek za lepivost u odkopávek nezapažených v hornině tř. 4 | m3 | 3.291
|  |  | 8,27*3,98*0,2*0,5 |  | 3.2915
4 | 001 | 133301101 | Hloubení šachet v hornině tř. 4 objemu do 100 m3 | m3 | 37.315
*1,3 pro navýšení rezervy vthledem k neznámým základovým poměrům
|  |  | 2,3*6,4*1,95*1,3 |  | 37.3152
5 | 001 | 133301109 | Příplatek za lepivost u hloubení šachet v hornině tř. 4 | m3 | 18.658
|  |  | 2,3*6,4*1,95*0,5*1,3 |  | 18.6576
6 | 001 | 151101201 | Zřízení příložného pažení stěn výkopu hl do 4 m | m2 | 26.1
|  |  | (2,3+6,4)*2*1,5 |  | 26.1
7 | 001 | 151101211 | Odstranění příložného pažení stěn hl do 4 m | m2 | 26.1
8 | 001 | 151101301 | Zřízení rozepření stěn při pažení příložném hl do 4 m | m3 | 22.08
|  |  | 2,3*6,4*1,5 |  | 22.08
9 | 001 | 151101311 | Odstranění rozepření stěn při pažení příložném hl do 4 m | m3 | 22.08
10 | 001 | 161101101 | Svislé přemístění výkopku z horniny tř. 1 až 4 hl výkopu do 2,5 m | m3 | 18.179
|  |  | 2,3*6,4*0,95*1,3 |  | 18.1792
11 | 001 | 162701105 | Vodorovné přemístění do 10000 m výkopku z horniny tř. 1 až 4 | m3 | 48.835
|  |  | 4,937+6,583+37,315 |  | 48.835
12 | 001 | 162701109 | Příplatek k vodorovnému přemístění výkopku z horniny tř. 1 až 4 ZKD 1000 m přes 10000 m | m3 | 976.7
|  |  | 48,835 * 20 |  | 976.7
13 | 001 | 166101101 | Přehození neulehlého výkopku z horniny tř. 1 až 4 | m3 | 35.352
14 | 001 | 167101103 | Překládání výkopku z horniny tř. 1 až 4 | m3 | 48.835
15 | 001 | 171201201 | Uložení sypaniny na skládky | m3 | 35.352
|  |  | 40,224-4,872 |  | 35.352
16 | 001 | 171201205 | Poplatek za skládku - ornice | t | 7.899
|  |  | 4,937*1,6 |  | 7.8992
17 | 001 | 171201206 | Poplatek za skládku - ostatní zemina | t | 54.747
|  |  | (35,352-4,937)*1,8 |  | 54.747
18 | 001 | 174101101 | Zásyp jam, šachet rýh nebo kolem objektů sypaninou se zhutněním | m3 | 13.398
|  |  | (2,3+6,4)*2*0,55*1,4 |  | 13.398
19 | 231 | 180402111 | Založení parkového trávníku výsevem v rovině a ve svahu do 1:5 | m2 | 6.5
odměřeno z výkresové části PD vč obnovy okolo stavby
20 | 005 | 005724100 | osivo směs travní parková rekreační | kg | 0.163
|  |  | 6,5 * 0,025 |  | 0.163
21 | 001 | 181101102 | Úprava pláně v zářezech v hornině tř. 1 až 4 se zhutněním | m2 | 40
22 | 001 | 181301102 | Rozprostření ornice pl do 500 m2 v rovině nebo ve svahu do 1:5 tl vrstvy do 150 mm | m2 | 6.5
23 | 231 | 182001111 | Plošná úprava terénu hornina tř 1 až 4 nerovnosti do +/-100 mm v rovinně a svahu do 1:5 | m2 | 6.5
|  | 2 | Zakládání
24 | 011 | 273313611 | Základové desky z betonu tř. C 16/20 | m3 | 2.208
|  |  | 2,3*6,4*0,15 |  | 2.208
|  | 5 | Komunikace
25 | 221 | 564871111 | Podklad ze štěrkodrtě ŠD tl 250 mm | m2 | 22.715
|  |  | 8,27*3,98-3*3,4 |  | 22.7146
26 | 221 | 596212210 | Kladení zámkové dlažby pozemních komunikací tl 80 mm skupiny A pl do 50 m2 | m2 | 22.734
27 | 592 | 592453170 | dlažba betonová zámková tl. 8 cm přírodní | m2 | 23.851
|  |  | 22,715 * 1,05 |  | 23.851
|  | 9 | Ostatní konstrukce a práce-bourání
28 | 221 | 916563211 | Osazení silničního obrubníku betonového stojatého s boční opěrou do lože z betonu prostého | m | 12.2
odměřeno z výkresové části PD
29 | 592 | 592174100 | obrubník betonový chodníkový 100x10x25 cm | kus | 13
30 | 221 | 918101111 | Lože pod obrubníky, krajníky nebo obruby z dlažebních kostek z betonu prostého | m3 | 0.366
|  |  | 12,2*0,1*0,3 |  | 0.366
|  | 99 | Přesun hmot
31 | 221 | 998223011 | Přesun hmot pro pozemní komunikace s krytem dlážděným | t | 24.702
|  | M | Práce a dodávky M
|  | 33-M | Montáže dopr.zaříz.,sklad. zař. a váh
32 | 933 | 331080060 | Montáž vč usazení a dodávka podzemního kontejneru, beton. jímka technologie, nadzemní nástavec kpl | sada | 3
Celkem