## 1. Krycí list rozpočtu
KRYCÍ LIST ROZPOČTU
| Název stavby |  |  | Nymburk stanoviště podzemních kontejnerů | [7 empty] | JKSO
| Název objektu | [10 empty] | EČO
| Název části |  |  | Lokalita č.3 ul.Mládežnická | [7 empty] | Místo |  | Nymburk
[12 empty] | IČO |  | DIČ
| Objednatel |  |  | Město Nymburk | [7 empty] | 00239500 |  | CZ00239500
| Projektant |  |  | Projekce dopravní Filip s.r.o. | [7 empty] | 28714792 |  | CZ28714792
Zhotovitel
|  |  |  | Rozpočet číslo | Zpracoval | [6 empty] | Dne
[5 empty] | Ing. Dvořáková | [6 empty] | 23.08.2013
Měrné a účelové jednotky
Počet |  |  |  | Náklady / 1 m.j. | Počet |  |  | Náklady / 1 m.j. | Počet |  |  |  |  | Náklady / 1 m.j.
|  |  | 0 | 0 |  |  | 0 | 0 |  |  |  |  | 0 |  | 0
|  |  |  | Rozpočtové náklady v |  |  |  | CZK
A |  | Základní rozp. náklady |  |  | B |  | Doplňkové náklady |  | C |  | Náklady na umístění stavby
1 | HSV |  | Dodávky | 0 | 8 | Práce přesčas |  | 0 | 13 | Zařízení staveniště |  |  |  | 1% | 0
2 |  |  | Montáž | 0 | 9 | Bez pevné podl. |  | 0 | 14 | Mimostav. doprava |  |  |  | 1.5% | 0
3 | PSV |  | Dodávky | 0 | 10 | Kulturní památka |  | 0 | 15 | Územní vlivy |  |  |  | 0.5% | 0
4 |  |  | Montáž | 0 | 11 |  |  | 0 | 16 | Provozní vlivy |  |  |  | 1% | 0
5 | "M" |  | Dodávky | 0 |  |  |  |  | 17 | Ostatní |  |  |  | 2% | 0
6 |  |  | Montáž | 0 |  |  |  |  | 18 | NUS z rozpočtu |  |  |  |  | 0
7 | ZRN (ř. 1-6) |  |  | 0 | 12 | DN (ř. 8-11) |  |  | 19 | NUS (ř. 13-18) |  |  |  |  | 0
20 | HZS |  |  | 0 | 21 | Kompl. činnost |  | 0 | 22 | Ostatní náklady |  |  |  |  | 0
Projektant | [8 empty] | D |  | Celkové náklady
[9 empty] | 23 | Součet 7, 12, 19-22 |  |  |  |  | 0
Datum a podpis |  |  |  |  | Razítko |  |  |  | 24 | DPH | 15 | % z | 0 |  | 0
Objednatel | [8 empty] | 25 | DPH | 21 | % z | 612038.65 |  | 0
[9 empty] | 26 | Cena s DPH (ř. 23-25) |  |  |  |  | 0
Datum a podpis |  |  |  |  | Razítko |  |  |  | E |  | Přípočty a odpočty
Zhotovitel | [8 empty] | 27 | Dodávky objednatele |  |  |  |  | 0
[9 empty] | 28 | Klouzavá doložka |  |  |  |  | 0
Datum a podpis |  |  |  |  | Razítko |  |  |  | 29 | Zvýhodnění + - |  |  |  |  | 0

## 9. Zadání s výkazem výměr a poz
ZADÁNÍ S VÝKAZEM VÝMĚR
Stavba: Nymburk stanoviště podzemních kontejnerů
Objekt:
Část: |  | Lokalita č.3 ul.Mládežnická
JKSO: | [6 empty] | Datum: 23.8.2013
P.Č. | KCN | Kód položky | Popis | MJ | Množství celkem | Jednotková cena zadání | Celková cena zadání
1 | 2 | 3 | 4 | 5 | 6 | 7 | 8
|  | HSV | Práce a dodávky HSV
|  | 1 | Zemní práce
1 | 221 | 113204111 | Vytrhání obrub záhonových | m | 8
odměřeno z výkresové části PD
2 | 001 | 121112111 | Sejmutí ornice tl vrstvy do 150 mm ručně s vodorovným přemístením do 50 m | m3 | 6.39
|  |  | 8*3,9*0,15+(6,2+1,4)*1,5*0,15 |  | 6.39
3 | 001 | 122301101 | Odkopávky a prokopávky nezapažené v hornině tř. 4 objem do 100 m3 | m3 | 8.52
|  |  | 8*3,9*0,2+(6,2+1,4)*1,5*0,2 |  | 8.52
4 | 001 | 122301109 | Příplatek za lepivost u odkopávek nezapažených v hornině tř. 4 | m3 | 4.26
|  |  | 8*3,9*0,2*0,5+(6,2+1,4)*1,5*0,2*0,5 |  | 4.26
5 | 001 | 133301101 | Hloubení šachet v hornině tř. 4 objemu do 100 m3 | m3 | 37.315
*1,3 pro navýšení rezervy vthledem k neznámým základovým poměrům
|  |  | 2,3*6,4*1,95*1,3 |  | 37.3152
6 | 001 | 133301109 | Příplatek za lepivost u hloubení šachet v hornině tř. 4 | m3 | 18.658
|  |  | 2,3*6,4*1,95*0,5*1,3 |  | 18.6576
7 | 001 | 151101201 | Zřízení příložného pažení stěn výkopu hl do 4 m | m2 | 26.1
|  |  | (2,3+6,4)*2*1,5 |  | 26.1
8 | 001 | 151101211 | Odstranění příložného pažení stěn hl do 4 m | m2 | 26.1
9 | 001 | 151101301 | Zřízení rozepření stěn při pažení příložném hl do 4 m | m3 | 22.08
|  |  | 2,3*6,4*1,5 |  | 22.08
10 | 001 | 151101311 | Odstranění rozepření stěn při pažení příložném hl do 4 m | m3 | 22.08
11 | 001 | 161101101 | Svislé přemístění výkopku z horniny tř. 1 až 4 hl výkopu do 2,5 m | m3 | 18.179
|  |  | 2,3*6,4*0,95*1,3 |  | 18.1792
12 | 001 | 162701105 | Vodorovné přemístění do 10000 m výkopku z horniny tř. 1 až 4 | m3 | 52.225
|  |  | 6,39+8,52+37,315 |  | 52.225
13 | 001 | 162701109 | Příplatek k vodorovnému přemístění výkopku z horniny tř. 1 až 4 ZKD 1000 m přes 10000 m | m3 | 1044.5
|  |  | 52,225 * 20 |  | 1044.5
14 | 001 | 166101101 | Přehození neulehlého výkopku z horniny tř. 1 až 4 | m3 | 38.738
15 | 001 | 167101103 | Překládání výkopku z horniny tř. 1 až 4 | m3 | 52.225
16 | 001 | 171201201 | Uložení sypaniny na skládky | m3 | 38.738
|  |  | 43,61-4,872 |  | 38.738
17 | 001 | 171201205 | Poplatek za skládku - ornice | t | 10.224
|  |  | 6,39*1,6 |  | 10.224
18 | 001 | 171201206 | Poplatek za skládku - ostatní zemina | t | 58.226
|  |  | (38,738-6,39)*1,8 |  | 58.2264
19 | 001 | 174101101 | Zásyp jam, šachet rýh nebo kolem objektů sypaninou se zhutněním | m3 | 13.398
|  |  | (2,3+6,4)*2*0,55*1,4 |  | 13.398
20 | 231 | 180402111 | Založení parkového trávníku výsevem v rovině a ve svahu do 1:5 | m2 | 22.2
odměřeno z výkresové části PD vč. obnovy okolo stavby
21 | 005 | 005724100 | osivo směs travní parková rekreační | kg | 0.555
|  |  | 22,2 * 0,025 |  | 0.555
22 | 001 | 181101102 | Úprava pláně v zářezech v hornině tř. 1 až 4 se zhutněním | m2 | 45
23 | 001 | 181301102 | Rozprostření ornice pl do 500 m2 v rovině nebo ve svahu do 1:5 tl vrstvy do 150 mm | m2 | 22.2
24 | 231 | 182001111 | Plošná úprava terénu hornina tř 1 až 4 nerovnosti do +/-100 mm v rovinně a svahu do 1:5 | m2 | 22.2
|  | 2 | Zakládání
25 | 011 | 273313611 | Základové desky z betonu tř. C 16/20 | m3 | 2.208
|  |  | 2,3*6,4*0,15 |  | 2.208
|  | 5 | Komunikace
26 | 221 | 564871111 | Podklad ze štěrkodrtě ŠD tl 250 mm | m2 | 32.4
|  |  | (3,9*8-3*3,4)+(6,2+1,4)*1,5 |  | 32.4
27 | 221 | 596211110 | Kladení zámkové dlažby komunikací pro pěší tl 60 mm skupiny A pl do 50 m2 | m2 | 11.4
|  |  | (6,2+1,4)*1,5 |  | 11.4
28 | 592 | 592453140 | dlažba betonová zámková tl. 6 cm přírodní | m2 | 12
|  |  | 11,4285714285714 * 1,05 |  | 12
29 | 221 | 596212210 | Kladení zámkové dlažby pozemních komunikací tl 80 mm skupiny A pl do 50 m2 | m2 | 21
|  |  | 3,9*8-3*3,4 |  | 21
30 | 592 | 592453170 | dlažba betonová zámková tl. 8 cm přírodní | m2 | 22
|  |  | 20,952380952381 * 1,05 |  | 22
|  | 9 | Ostatní konstrukce a práce-bourání
31 | 221 | 916561111 | Osazení záhonového obrubníku betonového do lože z betonu s boční opěrou | m | 24.6
odměřeno z výkresové části PD
32 | 592 | 592172110 | obrubník betonový zahradní 100 x 5 x 25 cm | kus | 25
33 | 221 | 916563211 | Osazení silničního obrubníku betonového stojatého s boční opěrou do lože z betonu prostého | m | 23
odměřeno z výkresové části PD
34 | 592 | 592174100 | obrubník betonový chodníkový 100x10x25 cm | kus | 24
35 | 221 | 918101111 | Lože pod obrubníky, krajníky nebo obruby z dlažebních kostek z betonu prostého | m3 | 1.428
|  |  | (24,6+23)*0,1*0,3 |  | 1.428
|  | 99 | Přesun hmot
36 | 221 | 998223011 | Přesun hmot pro pozemní komunikace s krytem dlážděným | t | 36.705
|  | M | Práce a dodávky M
|  | 33-M | Montáže dopr.zaříz.,sklad. zař. a váh
37 | 933 | 331080060 | Montáž vč usazení a dodávka podzemního kontejneru, beton. jímka technologie, nadzemní nástavec kpl | sada | 3
Celkem