## A - Kácení
Zadání s výkazem výměr
Stavba: |  | Nymburk - souvislá údržba pravobřežní cyklostezky, úsek: hranice k.ú. - Veslák
Objekt: |  | A - Kácení |  |  | JKSO:
[5 empty] | Datum: | 21.12.2015
P.Č. | KCN | Kód položky | Zkrácený popis | MJ | Výměra | Cena jednotková | Cena celkem
Práce a dodávky HSV
|  | 1 | Zemní práce
1 | 001 | 112101102 | Kácení stromů listnatých D kmene do 500 mm | kus | 3
|  |  | "km 0,32000 - Lípa malolistá , pr. 0,50m" 1 |  | 1
|  |  | "km 1,49000 - Topol kanadský , pr. 0,478m" 1 |  | 1
|  |  | "km 1,16600 - Lípa malolistá , pr. 0,460m" 1 |  | 1
|  |  | Součet |  | 3
2 | 001 | 112101103 | Kácení stromů listnatých D kmene do 700 mm | kus | 1
|  |  | "km 0,47390 - Habr , pr. 0,621m" 1 |  | 1
3 | 001 | 112101105 | Kácení stromů listnatých D kmene do 1100 mm | kus | 9
|  |  | "km 0,60360 - Topol balzám , pr. 1,800m" 1 |  | 1
|  |  | "km 0,68000 - Topol černý , pr. 1,050m" 1 |  | 1
|  |  | "km 0,72300 - Topol černý , pr. torzo" 1 |  | 1
|  |  | "km 0,93230 - Topol balzám , pr. 1,143m" 1 |  | 1
|  |  | "km 1,38900 - Topol černý , pr. 1,160m" 1 |  | 1
|  |  | "km 1,41000 - Topol černý , pr. 0,955m" 1 |  | 1
|  |  | "km 1,41800 - Topol černý , pr. 1,210m" 1 |  | 1
|  |  | "km 1,44800 - Topol černý , pr. 1,160m" 1 |  | 1
|  |  | "km 1,59600 - Topol , pr. 1,290m" 1 |  | 1
|  |  | Součet |  | 9
4 | 001 | 112201102 | Odstranění pařezů D do 500 mm | kus | 3
|  |  | "po vykácených stromech" 3 |  | 3
5 | 001 | 112201103 | Odstranění pařezů D do 700 mm | kus | 1
|  |  | "po vykácených stromech" 1 |  | 1
6 | 001 | 112201104 | Odstranění pařezů D do 900 mm | kus | 18
|  |  | "po vykácených stromech" 9 |  | 9
|  |  | "Stávající pařezy" 9 |  | 9
|  |  | Součet |  | 18
7 | 001 | 162301402 | Vodorovné přemístění větví stromů listnatých do 5 km D kmene do 500 mm | kus | 3
|  |  | "z pokácených stromů - odvoz 6 km do TS" 3 |  | 3
8 | 001 | 162301403 | Vodorovné přemístění větví stromů listnatých do 5 km D kmene do 700 mm | kus | 1
|  |  | "z pokácených stromů - odvoz 6 km do TS" 1 |  | 1
9 | 001 | 162301404 | Vodorovné přemístění větví stromů listnatých do 5 km D kmene do 900 mm | kus | 9
|  |  | "z pokácených stromů - odvoz 6 km do TS" 9 |  | 9
10 | 001 | 162301412 | Vodorovné přemístění kmenů stromů listnatých do 5 km D kmene do 500 mm | kus | 3
|  |  | "z pokácených stromů - odvoz 6 km do TS" 3 |  | 3
11 | 001 | 162301413 | Vodorovné přemístění kmenů stromů listnatých do 5 km D kmene do 700 mm | kus | 1
|  |  | "z pokácených stromů - odvoz 6 km do TS" 1 |  | 1
12 | 001 | 162301414 | Vodorovné přemístění kmenů stromů listnatých do 5 km D kmene do 900 mm | kus | 9
|  |  | "z pokácených stromů - odvoz 6 km do TS" 9 |  | 9
13 | 001 | 162301422 | Vodorovné přemístění pařezů do 5 km D do 500 mm | kus | 3
|  |  | "z pokácených stromů - odvoz 6 km do TS" 3 |  | 3
14 | 001 | 162301423 | Vodorovné přemístění pařezů do 5 km D do 700 mm | kus | 1
|  |  | "z pokácených stromů - odvoz 6 km do TS" 1 |  | 1
15 | 001 | 162301424 | Vodorovné přemístění pařezů do 5 km D do 900 mm | kus | 18
|  |  | "z pokácených stromů - odvoz 6 km do TS" 18 |  | 18
16 | 001 | 162301902 | Příplatek k vodorovnému přemístění větví stromů listnatých D kmene do 500 mm ZKD 5 km | kus | 3
|  |  | "za další 1 km - z pokácených stromů - odvoz 6 km do TS" 3 |  | 3
17 | 001 | 162301903 | Příplatek k vodorovnému přemístění větví stromů listnatých D kmene do 700 mm ZKD 5 km | kus | 1
|  |  | "za další 1 km - z pokácených stromů - odvoz 6 km do TS" 1 |  | 1
18 | 001 | 162301904 | Příplatek k vodorovnému přemístění větví stromů listnatých D kmene do 900 mm ZKD 5 km | kus | 9
|  |  | "za další 1 km - z pokácených stromů - odvoz 6 km do TS" 9 |  | 9
19 | 001 | 162301912 | Příplatek k vodorovnému přemístění kmenů stromů listnatých D kmene do 500 mm ZKD 5 km | kus | 3
|  |  | "za další 1 km - z pokácených stromů - odvoz 6 km do TS" 3 |  | 3
20 | 001 | 162301913 | Příplatek k vodorovnému přemístění kmenů stromů listnatých D kmene do 700 mm ZKD 5 km | kus | 1
|  |  | "za další 1 km - z pokácených stromů - odvoz 6 km do TS" 1 |  | 1
21 | 001 | 162301914 | Příplatek k vodorovnému přemístění kmenů stromů listnatých D kmene do 900 mm ZKD 5 km | kus | 9
|  |  | "za další 1 km - z pokácených stromů - odvoz 6 km do TS" 9 |  | 9
22 | 001 | 162301922 | Příplatek k vodorovnému přemístění pařezů D 500 mm ZKD 5 km | kus | 3
|  |  | "za další 1 km - z pokácených stromů - odvoz 6 km do TS" 3 |  | 3
23 | 001 | 162301923 | Příplatek k vodorovnému přemístění pařezů D 700 mm ZKD 5 km | kus | 1
|  |  | "za další 1 km - z pokácených stromů - odvoz 6 km do TS" 1 |  | 1
24 | 001 | 162301924 | Příplatek k vodorovnému přemístění pařezů D 900 mm ZKD 5 km | kus | 18
|  |  | "za další 1 km - z pokácených stromů - odvoz 6 km do TS" 18 |  | 18
25 | 001 | 174201202 | Zásyp jam po pařezech D pařezů do 500 mm | kus | 3
|  |  | "po vykácených stromech" 3 |  | 3
26 | 001 | 174201203 | Zásyp jam po pařezech D pařezů do 700 mm | kus | 1
|  |  | "po vykácených stromech" 1 |  | 1
27 | 001 | 174201204 | Zásyp jam po pařezech D pařezů do 900 mm | kus | 18
|  |  | "po vykácených stromech" 9 |  | 9
|  |  | "Stávající pařezy" 9 |  | 9
|  |  | Součet |  | 18
28 | 231 | 183101315 | Jamky pro výsadbu s výměnou 100 % půdy zeminy tř 1 až 4 objem do 0,4 m3 v rovině a svahu do 1:5 | kus | 3
|  |  | "Jamky pro přesazení stromů 1,20x1,20x1,20m se 100% výměnou zeminy" 3 |  | 3
29 | 231 | 184102110 | Výsadba dřeviny s balem D do 0,1 m do jamky se zalitím v rovině a svahu do 1:5 | kus | 3
30 | 231 | 184401132 | Příprava dřevin k přesazení s vyhnojením s balem D do 1,8 m ve svahu do 1:1 | kus | 3
"Přesazení mladých stromů"
|  |  | "km 0,66340 - vrba" 1 |  | 1
|  |  | "km 0,80900 - topol" 1 |  | 1
|  |  | "km 1,33900 - dub" 1 |  | 1
|  |  | Součet |  | 3
|  | 9 | Ostatní konstrukce a práce-bourání
|  | 99 | Přesun hmot
31 | 231 | 998231311 | Přesun hmot pro sadovnické a krajinářské úpravy vodorovně do 5000 m | t | 0.001
Celkem