## B - Cyklostezka km 0,174 - 1,84
Zadání s výkazem výměr
Stavba: |  | Nymburk - souvislá údržba pravobřežní cyklostezky, úsek: hranice k.ú. - Veslák
Objekt: |  | B - Cyklostezka km 0,174 - 1,842 |  |  | JKSO:
[5 empty] | Datum: | 21.12.2015
P.Č. | KCN | Kód položky | Zkrácený popis | MJ | Výměra | Cena jednotková | Cena celkem
Práce a dodávky HSV
|  | 1 | Zemní práce
1 | 221 | 113106241 | Rozebrání vozovek ze silničních dílců | m2 | 562.5
"rozebrání vozovky ze silničních panelů 3000x1000x150"
|  |  | "1,61700 - 1,72400" 107,0*2,5 |  | 267.5
|  |  | "1,72400 - 1,84200" 118,0*2,5 |  | 295
|  |  | Součet |  | 562.5
2 | 221 | 113107132 | Odstranění podkladu pl do 50 m2 z betonu prostého tl 300 mm | m2 | 2.2
|  |  | "1.úsek" 6*0,2 |  | 1.2
|  |  | "2.úsek" (2,5+2,5)*0,2 |  | 1
|  |  | Součet |  | 2.2
3 | 221 | 113151114 | Odstranění živičného krytu frézováním pl do 500 m2 tl 50 mm s naložením | m2 | 562.5
"2.úsek - frézování kobercové úpravy tl. 50-60 mm"
|  |  | "1,61700 - 1,72400" 107,0*2,5 |  | 267.5
|  |  | "1,72400 - 1,84200" 118,0*2,5 |  | 295
|  |  | Součet |  | 562.5
4 | 221 | 113151120 | Odstranění živičného krytu frézováním pl do 500 m2 tl 100 mm s naložením | m2 | 4329
"1.úsek - frézování kobercové úpravy tl. 100 mm"
|  |  | "0,17400 - 1,00000" 826,0*3,0 |  | 2478
|  |  | "1,00000 - 1,61700" 617,0*3,0 |  | 1851
|  |  | Součet |  | 4329
5 | 001 | 122202201 | Odkopávky a prokopávky nezapažené pro silnice objemu do 100 m3 v hornině tř. 3 | m3 | 248.45
"odkopávka - š.0,50 m - úprava konstrukce v místech úprav až na břehovou hranu a odstraněných velkých pařezů"
|  |  | "0,17400 - 0,44050" (266,5*0,50)*0,40 |  | 53.3
|  |  | "0,45050 - 0,54000" (89,5*0,50)*0,40 |  | 17.9
|  |  | "0,88000 - 0,92200" (34,0*0,50)*0,40 |  | 6.8
|  |  | Mezisoučet |  | 78
"odkopávka - š.1,0 m - úprava konstrukce v místech úprav až na břehovou hranu a odstraněných velkých pařezů"
|  |  | "0,54000 - 0,74900" (209,0*1,0)*0,40 |  | 83.6
|  |  | "0,75900 - 0,78100" (22,0*1,0)*0,40 |  | 8.8
|  |  | "0,79100 - 0,88000" (89,0*1,0)*0,40 |  | 35.6
|  |  | "0,92200 - 1,00000" (78,0*1,0)*0,40 |  | 31.2
|  |  | Mezisoučet |  | 159.2
"Odkopávka pro břehové opevnění"
|  |  | "0,44050 - 0,45050" (10,0*2,5)*0,15 |  | 3.75
|  |  | "0,78100 - 0,79100" (10,0*2,5)*0,15 |  | 3.75
|  |  | "0,74900 - 0,75900" (10,0*2,5)*0,15 |  | 3.75
|  |  | Mezisoučet |  | 11.25
|  |  | Součet |  | 248.45
6 | 001 | 122202201 | Odkopávky a prokopávky nezapažené pro silnice objemu do 100 m3 v hornině tř. 3 | m3 | 126.2
"2.úsek - odkopávka pro novou konstrukci vozovky"
|  |  | "1,61700 - 1,72400" (107,0*(2,5+0,7))*0,15 |  | 51.36
|  |  | "1,724 - 1,842" (118,0*(2,5+0,7))*0,15 |  | 56.64
|  |  | Mezisoučet |  | 108
"odkopávka - š.0,50 m - úprava konstrukce v místech úprav až na břehovou hranu a odstraněných velkých pařezů"
|  |  | "1,00300 - 1,08800" (85,0*0,50)*0,40 |  | 17
|  |  | Mezisoučet |  | 17
"odkopávka - š.1,0 m - úprava konstrukce v místech úprav až na břehovou hranu a odstraněných velkých pařezů"
|  |  | "1,00000 - 1,00300" (3,0*1,0)*0,40 |  | 1.2
|  |  | Mezisoučet |  | 1.2
|  |  | Součet |  | 126.2
7 | 001 | 122202209 | Příplatek k odkopávkám a prokopávkám pro silnice v hornině tř. 3 za lepivost | m3 | 374.65
|  |  | 248,45+56,64+18,20+51,36 |  | 374.65
8 | 001 | 162301602 | Vodorovné přemístění sypaniny z horniny tř 1 až 4 po suchu do 1000 m | m3 | 1033.565
"Vodorovné přemístění přebytku recyklace na meziskládku a zpět na zemní krajnice"
|  |  | "Odkopávky ze zemních prací" 56,64+248,45+51,36+18,20 |  | 374.65
|  |  | "ze stržení krajnic" (566,40+434)*0,10 |  | 100.04
|  |  | "přebytek z recyklace podkladu za studena" (2684,50+2005,25)*0,05 |  | 234.4875
|  |  | "zpět výkopek na zemní krajnice" 122,543+17,848+108,305 |  | 248.696
|  |  | "zpět přebytek z recyklace na zemní krajnice" 22,438+17,848+35,405 |  | 75.691
|  |  | Součet |  | 1033.5645
9 | 001 | 162601102 | Vodorovné přemístění do 5000 m výkopku z horniny tř. 1 až 4 | m3 | 322.151
"Odvoz výkopku dle pokynů stavebníka do 5 km na deponii TS"
|  |  | 56,64+248,45 |  | 305.09
|  |  | "Odkopávky ze zemních prací" 51,36+18,20 |  | 69.56
|  |  | "ze stržení krajnic" 434,00*0,10 |  | 43.4
|  |  | "přebytek z recyklace podkladu za studena" (2684,50+2005,25)*0,05 |  | 234.4875
|  |  | "odpočet výkopku na zemní krajnice" -122,543-17,848 |  | -140.391
|  |  | "odpočet přebytku z recyklace na zemní krajnice" -28,438-17,848 -108,305 |  | -154.591
|  |  | "odpočet - zpět přebytek z recyklace na zemní krajnice" -35,405 |  | -35.405
|  |  | Součet |  | 322.1505
10 | 001 | 171201201 | Uložení sypaniny na skládky | m3 | 368.437
"Odvoz výkopku dle pokynů stavebníka do 5 km"
|  |  | 56,64+248,45 |  | 305.09
|  |  | "Odkopávky ze zemních prací" 51,36+18,20 |  | 69.56
|  |  | "ze stržení krajnic" 434,00*0,10 |  | 43.4
|  |  | "přebytek z recyklace podkladu za studena" (2684,50+2005,25)*0,05 |  | 234.4875
|  |  | "odpočet výkopku na zemní krajnice" -122,543-17,848-108,305 |  | -248.696
|  |  | "odpočet - zpět přebytek z recyklace na zemní krajnice" -35,405 |  | -35.405
|  |  | Součet |  | 368.4365
11 | 231 | 180402111 | Založení parkového trávníku výsevem v rovině a ve svahu do 1:5 | m2 | 2364.625
"1.úsek - 0,17400 - 1,00000 - krajnice z přebytku recyklované směsi doplněné ŠD zahliněné 30% - osetí"
|  |  | "0,17400 - 0,44050" 266,50*(0,25+0,70) |  | 253.175
|  |  | "0,44050 - 0,45050" 10,0*(0,25+0,70) |  | 9.5
|  |  | "0,45050 - 0,54000" 89,50*(0,25+0,70) |  | 85.025
|  |  | "0,54000 - 0,74900" 209,0*(0,25+0,70) |  | 198.55
|  |  | "0,74900 - 0,75900" 10,0*1,0 |  | 10
|  |  | "0,75900 - 0,78100" 22,0*(0,25+0,70) |  | 20.9
|  |  | "0,78100 - 0,79100" 10,0*1,0 |  | 10
|  |  | "0,79100 - 0,88000" 97,0*(0,25+0,70) |  | 92.15
|  |  | "0,88000 - 0,92200" 42,0*(0,25+0,70) |  | 39.9
|  |  | "0,92200 - 1,00000" 78,0*(0,25+0,70) |  | 74.1
|  |  | Mezisoučet |  | 793.3
"1.úsek - 0,17400 - 1,00000 - Krajnice zeminou z odkopávek - osetí"
|  |  | "0,17400 - 0,44050" 266,50*0,40 |  | 106.6
|  |  | "0,44050 - 0,45050" 10,0*0,40 |  | 4
|  |  | "0,45050 - 0,54000" 89,50*0,40 |  | 35.8
|  |  | "0,54000 - 0,74900" 209,0*0,40 |  | 83.6
|  |  | "0,74900 - 0,75900" 10,0*0,40 |  | 4
|  |  | "0,75900 - 0,78100" 22,0*0,40 |  | 8.8
|  |  | "0,78100 - 0,79100" 10,0*0,40 |  | 4
|  |  | "0,79100 - 0,88000" 97,0*0,40 |  | 38.8
|  |  | "0,88000 - 0,92200" 42,0*0,40 |  | 16.8
|  |  | "0,92200 - 1,00000" 78,0*0,40 |  | 31.2
|  |  | Mezisoučet |  | 333.6
"úsek - 1,00000 - 1,72400 - krajnice z přebytku recyklované směsi doplněné ŠD zahliněné 30% - osetí"
|  |  | "1,00000 - 1,00300" 3,0*(0,25+0,70) |  | 2.85
|  |  | "1,00300 - 1,05800" 55,0*(0,25+0,70) |  | 52.25
|  |  | "1,05800 - 1,06800" 10,0*(0,25+0,70) |  | 9.5
|  |  | "1,06800 - 1,61750" 549,50*(0,25+0,70) |  | 522.025
|  |  | "1,61750 - 1,72400" 106,50*(0,25+0,70) |  | 101.175
|  |  | Mezisoučet |  | 687.8
"úsek - 1,00000 - 1,72400 - krajnice zeminou z odkopávek - osetí"
|  |  | "1,00000 - 1,00300" 3,0*0,40 |  | 1.2
|  |  | "1,00300 - 1,05800" 55,0*0,40 |  | 22
|  |  | "1,05800 - 1,06800" 10,0*0,40 |  | 4
|  |  | "1,06800 - 1,61750" 549,50*0,40 |  | 219.8
|  |  | "1,61750 - 1,72400" 106,50*(0,50+0,35) |  | 90.525
|  |  | Mezisoučet |  | 337.525
"2.úsek - 1,72400 - 1,84200 - krajnice z přebytku recyklované směsi doplněné ŠD zahliněné 30% - osetí"
|  |  | "1,72400 - 1,84200" 118,0*(0,25+0,70) |  | 112.1
|  |  | Mezisoučet |  | 112.1
"2.úsek - 1,72400 - 1,84200 - krajnice zeminou z odkopávek - osetí"
|  |  | "1,72400 - 1,84200" 118,0*(0,35+0,50) |  | 100.3
|  |  | Mezisoučet |  | 100.3
|  |  | Součet |  | 2364.625
12 | 005 | 005724100 | osivo směs travní parková rekreační | kg | 82.751
|  |  | "osetí krajnic" (1339+1025,325)*0,035 |  | 82.7514
13 | 001 | 181101102 | Úprava pláně v hornině tř. 1 až 4 se zhutněním | m2 | 5484.35
|  |  | "1.úsek - 0,17400 - 1,00000 - po recyklaci vozovky" 2684,5 |  | 2684.5
|  |  | "1.úsek - 1,00000 - 1,61700 - po recyklaci vozovky" 2005,25 |  | 2005.25
|  |  | "2.úsek - 1,61700 - 1,72400 - nová konstrukce vozovky" 342,0 |  | 342
|  |  | "2.úsek - 1,72400 - 1,84200 - nová konstrukce vozovky" 377,6 |  | 377.6
|  |  | "Pro břehové opevnění" 75 |  | 75
|  |  | Součet |  | 5484.35
14 | 001 | 181301101 | Rozprostření ornice tl vrstvy do 100 mm pl do 500 m2 v rovině nebo ve svahu do 1:5 | m2 | 771.425
"1.úsek - 0,17400 - 1,00000 - krajnice zeminou z odkopávek - ohumusování"
|  |  | "0,17400 - 0,44050" 266,50*0,40 |  | 106.6
|  |  | "0,44050 - 0,45050" 10,0*0,40 |  | 4
|  |  | "0,45050 - 0,54000" 89,50*0,40 |  | 35.8
|  |  | "0,54000 - 0,74900" 209,0*0,40 |  | 83.6
|  |  | "0,74900 - 0,75900" 10,0*0,40 |  | 4
|  |  | "0,75900 - 0,78100" 22,0*0,40 |  | 8.8
|  |  | "0,78100 - 0,79100" 10,0*0,40 |  | 4
|  |  | "0,79100 - 0,88000" 97,0*0,40 |  | 38.8
|  |  | "0,88000 - 0,92200" 42,0*0,40 |  | 16.8
|  |  | "0,92200 - 1,00000" 78,0*0,40 |  | 31.2
|  |  | Mezisoučet |  | 333.6
"úsek - 1,00000 - 1,72400 - krajnice zeminou z odkopávek - ohumusování"
|  |  | "1,00000 - 1,00300" 3,0*0,40 |  | 1.2
|  |  | "1,00300 - 1,05800" 55,0*0,40 |  | 22
|  |  | "1,05800 - 1,06800" 10,0*0,40 |  | 4
|  |  | "1,06800 - 1,61750" 549,50*0,40 |  | 219.8
|  |  | "1,61750 - 1,72400" 106,50*(0,50+0,35) |  | 90.525
"2.úsek - 1,72400 - 1,84200 - krajnice zeminou z odkopávek - ohumusování"
|  |  | "1,72400 - 1,84200" 118,0*(0,35+0,50) |  | 100.3
|  |  | Mezisoučet |  | 437.825
|  |  | Součet |  | 771.425
15 | 103 | 103111000 | Nákup ornice | m3 | 77.143
|  |  | "ornice na ohumusování krajnic" (433,90+337,525)*0,1 |  | 77.1425
16 | 001 | 182101101 | Svahování v zářezech v hornině tř. 1 až 4 | m2 | 1179.2
"Svahová ůprava břehové strany pro osetí"
"1.úsek - 0,17400 - 1,00000 "
|  |  | "0,17400 - 0,44050" 266,50*0,70 |  | 186.55
|  |  | "0,44050 - 0,45050" 10,0*0,70 |  | 7
|  |  | "0,45050 - 0,54000" 89,50*0,70 |  | 62.65
|  |  | "0,54000 - 0,74900" 209,0*0,70 |  | 146.3
|  |  | "0,74900 - 0,75900" 10,0*1,0 |  | 10
|  |  | "0,75900 - 0,78100" 22,0*0,70 |  | 15.4
|  |  | "0,78100 - 0,79100" 10,0*1,0 |  | 10
|  |  | "0,79100 - 0,88000" 97,0*0,70 |  | 67.9
|  |  | "0,88000 - 0,92200" 42,0*0,70 |  | 29.4
|  |  | "0,92200 - 1,00000" 78,0*0,70 |  | 54.6
|  |  | Mezisoučet |  | 589.8
"Svahová ůprava břehové strany pro osetí"
|  |  | "1,00000 - 1,00300" 3,0*0,70 |  | 2.1
|  |  | "1,00300 - 1,05800" 55,0*0,70 |  | 38.5
|  |  | "1,05800 - 1,06800" 10,0*0,70 |  | 7
|  |  | "1,06800 - 1,61750" 549,50*0,70 |  | 384.65
|  |  | "1,61750 - 1,72400" 106,50*0,70 |  | 74.55
|  |  | Mezisoučet |  | 506.8
"2.úsek - 1,72400 - 1,84200"
|  |  | "1,72400 - 1,84200" 118,0*0,70 |  | 82.6
|  |  | Mezisoučet |  | 82.6
|  |  | Součet |  | 1179.2
|  | 4 | Vodorovné konstrukce
17 | 312 | 465511523 | Dlažba z lomového kamene do malty s vyplněním spár maltou a vyspárováním tl 300 mm | m2 | 80
"Úprava břehové hrany"
|  |  | "0,14655 - 0,15655" (10,0*2,0) |  | 20
|  |  | "0,44050 - 0,45050" (10,0*2,0) |  | 20
|  |  | "0,78100 - 0,79100" (10,0*2,0) |  | 20
|  |  | "0,74900 - 0,75900" (10,0*2,0) |  | 20
|  |  | Součet |  | 80
|  | 5 | Komunikace
18 | 221 | 564851111 | Podklad ze štěrkodrtě ŠD tl 150 mm | m2 | 720
"2.úsek - nová konstrukce vozovky"
|  |  | "1,61700 - 1,72400" (107,0*3,2) |  | 342.4
|  |  | "1,72400 - 1,84200" (118,0*3,2) |  | 377.6
|  |  | Součet |  | 720
19 | 221 | 564861141 | Podklad ze štěrkodrtě ŠD tl 400 mm | m2 | 638.5
"š.0,50 m - úprava konstrukce v místech úprav až na břehovou hranu a odstraněných velkých pařezů"
|  |  | "0,17400 - 0,44050" (266,5*0,50) |  | 133.25
|  |  | "0,45050 - 0,54000" (89,5*0,50) |  | 44.75
|  |  | "0,88000 - 0,92200" (34,0*0,50) |  | 17
|  |  | "1,00300 - 1,08800" (85,0*0,50) |  | 42.5
|  |  | Mezisoučet |  | 237.5
"š.1,0 m - úprava konstrukce v místech úprav až na břehovou hranu a odstraněných velkých pařezů"
|  |  | "0,54000 - 0,74900" (209,0*1,0) |  | 209
|  |  | "0,75900 - 0,78100" (22,0*1,0) |  | 22
|  |  | "0,79100 - 0,88000" (89,0*1,0) |  | 89
|  |  | "0,92200 - 1,00000" (78,0*1,0) |  | 78
|  |  | "1,00000 - 1,00300" (3,0*1,0) |  | 3
|  |  | Mezisoučet |  | 401
|  |  | Součet |  | 638.5
20 | 221 | 567114111 | Podklad z podkladového betonu tř. PB I (C 25/30) tl 100 mm | m2 | 90
"Podkladní vrstva břehového opevnění"
"Úprava břehové hrany"
|  |  | "0,14655 - 0,15655" (10,0*2,250) |  | 22.5
|  |  | "0,44050 - 0,45050" (10,0*2,250) |  | 22.5
|  |  | "0,78100 - 0,79100" (10,0*2,250) |  | 22.5
|  |  | "0,74900 - 0,75900" (10,0*2,250) |  | 22.5
|  |  | Součet |  | 90
21 | 221 | 567122111 | Podklad z kameniva zpevněného cementem KSC I tl 120 mm | m2 | 702
"2.úsek - nová konstrukce vozovky"
|  |  | "1,61700 - 1,72400" (107,0*3,12) |  | 333.84
|  |  | "1,72400 - 1,84200" (118,0*3,12) |  | 368.16
|  |  | Součet |  | 702
22 | 221 | 567511131 | Recyklace podkladu za studena na místě SROSM - rozpojení a reprofilace tl 150 mm plochy do 6000 m2 | m2 | 4689.75
"Recyklace stávajícího podkladu za studena SROSM + cement.suspenze tl.150 mm"
|  |  | "0,17400 - 1,00000" 826,0*3,25 |  | 2684.5
|  |  | "1,00000 - 1,61700" 617,0*3,25 |  | 2005.25
|  |  | Součet |  | 4689.75
23 | 585 | 585221100 | cement struskoportlandský CEM II/A-S 42.5 R VL | t | 66.829
|  |  | 2684,50*0,15*1,9*0,05 |  | 38.2541
|  |  | 2005,25*0,15*1,9*0,05 |  | 28.5748
|  |  | Součet |  | 66.8289
24 | 221 | 567512132 | Recyklace podkladu za studena na místě SROSM - promísení s pojivem, kamenivem tl 150 mm do 6000 m2 | m2 | 4689.75
|  |  | 2684,5+2005,25 |  | 4689.75
25 | 221 | 569903311 | Zřízení zemních krajnic se zhutněním | m3 | 330.385
"1.úsek - 0,17400 - 1,00000 - z přebytku recyklované směsi doplněné ŠD zahliněné 30% pro osetí"
|  |  | "0,17400 - 0,44050" 266,50*(0,25*0,25/2) |  | 8.3281
|  |  | "0,44050 - 0,45050" 10,0*(0,25*0,25/2) |  | 0.3125
|  |  | "0,45050 - 0,54000" 89,50*(0,25*0,25/2) |  | 2.7969
|  |  | "0,54000 - 0,74900" 209,0*(0,25*0,25/2) |  | 6.5312
|  |  | "0,74900 - 0,75900" 10,0*(0,50*0,30) |  | 1.5
|  |  | "0,75900 - 0,78100" 22,0*(0,25*0,25/2) |  | 0.6875
|  |  | "0,78100 - 0,79100" 10,0*(0,50*0,30) |  | 1.5
|  |  | "0,79100 - 0,88000" 97,0*(0,25*0,25/2) |  | 3.0312
|  |  | "0,88000 - 0,92200" 42,0*(0,25*0,25/2) |  | 1.3125
|  |  | "0,92200 - 1,00000" 78,0*(0,25*0,25/2) |  | 2.4375
|  |  | "1,00000 - 1,00300" 3,0*(0,25*0,25/2) |  | 0.09375
|  |  | "1,00300 - 1,05800" 55,0*(0,25*0,25/2) |  | 1.7188
|  |  | "1,05800 - 1,06800" 10,0*(0,25*0,25/2) |  | 0.3125
|  |  | "1,06800 - 1,61750" 549,50*(0,25*0,25/2) |  | 17.1719
|  |  | "1,61750 - 1,72400" 106,50*(0,55*0,55/2) |  | 16.1081
|  |  | Mezisoučet |  | 63.8425
"1.úsek - 0,17400 - 1,00000 - zeminou z odkopávek + ohumusování + osetí"
|  |  | "0,17400 - 0,44050" 266,50*(0,55*0,55/2) |  | 40.3081
|  |  | "0,44050 - 0,45050" 10,0*(0,25*0,25/2) |  | 0.3125
|  |  | "0,45050 - 0,54000" 89,50*(0,55*0,55/2) |  | 13.5369
|  |  | "0,54000 - 0,74900" 209,0*(0,55*0,55/2) |  | 31.6112
|  |  | "0,74900 - 0,75900" 10,0*(0,25*0,25/2) |  | 0.3125
|  |  | "0,75900 - 0,78100" 22,0*(0,55*0,55/2) |  | 3.3275
|  |  | "0,78100 - 0,79100" 10,0*(0,25*0,25/2) |  | 0.3125
|  |  | "0,79100 - 0,88000" 97,0*(0,55*0,55/2) |  | 14.6713
|  |  | "0,88000 - 0,92200" 42,0*(0,55*0,55/2) |  | 6.3525
|  |  | "0,92200 - 1,00000" 78,0*(0,55*0,55/2) |  | 11.7975
|  |  | "1,00000 - 1,00300" 3,0*(0,55*0,55/2) |  | 0.45375
|  |  | "1,00300 - 1,05800" 55,0*(0,55*0,55/2) |  | 8.3187
|  |  | "1,05800 - 1,06800" 10,0*(0,25*0,25/2) |  | 0.3125
|  |  | "1,06800 - 1,61750" 549,50*(0,55*0,55/2) |  | 83.1119
|  |  | "1,61750 - 1,72400" 106,50*(0,55*0,55/2) |  | 16.1081
|  |  | Mezisoučet |  | 230.8475
"2.úsek - 1,72400 - 1,84200 - z přebytku recyklované směsi doplněné ŠD zahliněné 30% pro osetí"
|  |  | "1,72400 - 1,84200" 118,0*(0,55*0,55/2) |  | 17.8475
|  |  | Mezisoučet |  | 17.8475
"2.úsek - 1,72400 - 1,84200 - zeminou z odkopávek + ohumusování + osetí"
|  |  | "1,72400 - 1,84200" 118,0*(0,55*0,55/2) |  | 17.8475
|  |  | Mezisoučet |  | 17.8475
|  |  | Součet |  | 330.385
26 | 221 | 573211111 | Postřik živičný spojovací z asfaltu v množství do 0,70 kg/m2 | m2 | 5087.4
"1.úsek - nová konstrukce"
|  |  | "0,17400 - 1,00000" 826,0*3,05 |  | 2519.3
|  |  | "1,00000 - 1,61700" 617,0*3,05 |  | 1881.85
"2.úsek - nová konstrukce"
|  |  | "1,61700 - 1,72400" (107,0*3,05) |  | 326.35
|  |  | "1,72400 - 1,84200" (118,0*3,05) |  | 359.9
|  |  | Součet |  | 5087.4
27 | 221 | 577143111 | Asfaltový beton vrstva obrusná ACO 8 (ABJ) tl 50 mm š do 3 m z nemodifikovaného asfaltu | m2 | 5004
"1.úsek - nová konstrukce"
|  |  | "0,17400 - 1,00000" 826,0*3,0 |  | 2478
|  |  | "1,00000 - 1,61700" 617,0*3,0 |  | 1851
"2.úsek - nová konstrukce"
|  |  | "1,61700 - 1,72400" (107,0*3,0) |  | 321
|  |  | "1,72400 - 1,84200" (118,0*3,0) |  | 354
|  |  | Součet |  | 5004
28 | 221 | 577155112 | Asfaltový beton vrstva ložní ACL 16 (ABH) tl 60 mm š do 3 m z nemodifikovaného asfaltu | m2 | 5087.4
"1.úsek - nová konstrukce"
|  |  | "0,17400 - 1,00000" 826,0*3,05 |  | 2519.3
|  |  | "1,00000 - 1,61700" 617,0*3,05 |  | 1881.85
"2.úsek - nová konstrukce"
|  |  | "1,61700 - 1,72400" (107,0*3,05) |  | 326.35
|  |  | "1,72400 - 1,84200" (118,0*3,05) |  | 359.9
|  |  | Součet |  | 5087.4
29 | 221 | 596841120 | Kladení betonové dlažby komunikací pro pěší do lože z cement malty vel do 0,09 m2 plochy do 50 m2 | m2 | 52.8
"Varovný pás š. 400mm - napojení na komunikaci - polymerbetonová dlažba s výstupky 200/200/60mm do lože tl.100mm"
|  |  | "km 1,70620 - 1,72400" 17,8*0,40 |  | 7.12
|  |  | "km 1,82700 - 1,84200" 15,0*0,40 |  | 6
|  |  | "vstup ze sousedních parcel - varovný pás" (4,0*0,4)*20 |  | 32
|  |  | "vstup z ppč. 415/6 - varovný pás" 6,0*0,40 |  | 2.4
"varovný pás u 6 kusů přemístěných laviček - km 0,18620; 0,68800; 0,85850; 0,97100; 0,36000; 0,52000"
|  |  | (2,20*0,40)*6 |  | 5.28
|  |  | Součet |  | 52.8
30 | 592 | 592452620 | Polymerbetonová dlažba s výstupky 20/20/6 cm bílá | m2 | 53.328
"Varovný pás š. 400mm - napojení na komunikaci - polymerbetonová dlažba s výstupky 200/200/60mm do lože tl.100mm"
|  |  | "km 1,70620 - 1,72400" 17,8*0,40 |  | 7.12
|  |  | "km 1,82700 - 1,84200" 15,0*0,40 |  | 6
|  |  | "vstup ze sousedních parcel - varovný pás" (4,0*0,4)*20 |  | 32
|  |  | "vstup z ppč. 415/6 - varovný pás" 6,0*0,40 |  | 2.4
"varovný pás u 6 kusů přemístěných laviček - km 0,18620; 0,68800; 0,85850; 0,97100; 0,36000; 0,52000"
|  |  | (2,20*0,40)*6 |  | 5.28
|  |  | Mezisoučet |  | 52.8
|  |  | 52,8*1,01 |  | 53.328
|  | 9 | Ostatní konstrukce a práce-bourání
31 | 221 | 914111111 | Montáž svislé dopravní značky do velikosti 1 m2 objímkami na sloupek nebo konzolu | kus | 24
|  |  | "Nová dopravní značka dle PD - C9a Stezka pro chodce a cyklisty" 4 |  | 4
|  |  | "Nová dopravní značka dle PD - C9b Konec stezky pro chodce a cyklisty" 4 |  | 4
|  |  | "Nová dopravní značka dle PD - B11 Zákaz vjezdu" 4 |  | 4
|  |  | "Nová dopravní značka dle PD - dodatková E13-1 Neplatí pro Povodí Labe" 4 |  | 4
"Zpětná montáž stávajích dopravních značek"
|  |  | "A22 Jiné nebezpečí" 4 |  | 4
|  |  | "E13 Pozor přenášení lodí" 4 |  | 4
|  |  | Součet |  | 24
32 | 404 | 404441020 | značka svislá reflexní C9a a C9b FeZn NK 500 mm | kus | 8
|  |  | "Nová dopravní značka dle PD - C9a Stezka pro chodce a cyklisty" 4 |  | 4
|  |  | "Nová dopravní značka dle PD - C9b Konec stezky pro chodce a cyklisty" 4 |  | 4
|  |  | Součet |  | 8
33 | 404 | 404441020 | značka svislá reflexní zákazová B11 FeZn NK 500 mm | kus | 4
|  |  | "Nová dopravní značka dle PD - B11 Zákaz vjezdu" 4 |  | 4
34 | 404 | 404443320 | značka svislá E13-1 FeZn NK 500 x 150 mm | kus | 4
|  |  | "Nová dopravní značka dle PD - dodatková E13-1 Neplatí pro Povodí Labe" 4 |  | 4
35 | 404 | 404452250 | sloupek Zn 60 - 350 | kus | 8
|  |  | "Nosiče pro nové dopravní značky" 8 |  | 8
36 | 404 | 404452400 | patka hliníková HP 60 | kus | 8
|  |  | "Patky pro nové značky" 8 |  | 8
37 | 404 | 404452530 | víčko plastové na sloupek 60 | kus | 8
38 | 221 | 916111113 | Osazení obruby z velkých kostek s boční opěrou do lože z betonu prostého | m | 32.8
"Linka u varovného pásu - napojení na komunikaci "
|  |  | "km 1,70620 - 1,72400" 17,8 |  | 17.8
|  |  | "km 1,82700 - 1,84200" 15,0 |  | 15
|  |  | Součet |  | 32.8
39 | 583 | 583801590 | kostka dlažební velká, žula velikost 12/12/12 | t | 0.93
|  |  | 0,425+0,505 |  | 0.93
40 | 221 | 916231213 | Osazení chodníkového obrubníku betonového stojatého s boční opěrou do lože z betonu prostého | m | 940.45
"Vodící linie cyklostezky - parkové obruby 500x250x50mm"
|  |  | "Úsek km 0,73500 - 1,22045" 485,45 |  | 485.45
|  |  | "Úsek km 1,38700 - 1,84200" 455 |  | 455
|  |  | Součet |  | 940.45
41 | 592 | 592173050 | obrubník betonový zahradní přírodní šedá 50x5x25 cm | kus | 1899.709
|  |  | 940,45*2*1,01 |  | 1899.709
42 | 221 | 916991121 | Lože pod obrubníky, krajníky nebo obruby z dlažebních kostek z betonu prostého | m3 | 24.745
"Vodící linie cyklostezky - parkové obruby 500x250x50mm"
|  |  | "Úsek km 0,73500 - 1,22045" 485,45*0,4*0,05 |  | 9.709
|  |  | "Úsek km 1,38700 - 1,84200" 455*0,4*0,05 |  | 9.1
" Lože pod varovný pás a linku z lom.kamene"
|  |  | "km 1,70620 - 1,72400" 17,8*0,60*0,1 |  | 1.068
|  |  | "km 1,82700 - 1,84200" 15,0*0,60*0,1 |  | 0.9
|  |  | "vstup ze sousedních parcel - varovný pás" (4,0*0,4)*20*0,1 |  | 3.2
|  |  | "vstup z ppč. 415/6 - varovný pás" 6,0*0,40*0,1 |  | 0.24
|  |  | "varovný pás u 6 kusů přemístěných laviček - km 0,18620; 0,68800; 0,85850; 0,97100; 0,36000; 0,52000" (2,20*0,40)*6*0,1 |  | 0.528
|  |  | Součet |  | 24.745
43 | 221 | 919121122 | Těsnění spár asfaltovou zálivkou za studena | m | 26
|  |  | 26 |  | 26
44 | 221 | 919735124 | Řezání stávajícího betonového krytu hl do 200 mm | m | 43.8
|  |  | "1.úsek" 6 |  | 6
|  |  | "2.úsek" 2,5+2,5+15 |  | 20
|  |  | 17,8 |  | 17.8
|  |  | Součet |  | 43.8
45 | 221 | 938909611 | Odstranění nánosu na krajnicích tl do 100 mm | m2 | 1000.8
"Seříznutí krajnic v celé délce trasy"
|  |  | "1.úsek - 0,17400 - 1,00000" 826,0*0,60 |  | 495.6
|  |  | "úsek - 1,00000 - 1,72400" 724,0*0,60 |  | 434.4
|  |  | "2.úsek - 1,72400 - 1,84200" 118,0*0,60 |  | 70.8
|  |  | Součet |  | 1000.8
46 | 221 | 966006211 | Odstranění svislých dopravních značek ze sloupů, sloupků nebo konzol | kus | 4
"Demontáž stávajích dopravních značek včetně nosičů pro zpětnou montáž"
|  |  | "A22 Jiné nebezpečí" 2 |  | 2
|  |  | "E13 Pozor přenášení lodí" 2 |  | 2
|  |  | Součet |  | 4
47 | 221 | 979082213 | Vodorovná doprava suti po suchu do 1 km | t | 626.112
"vyfrézovaný asfalt odvoz do cca 6 km na deponii TS"
|  |  | 317,184+37,76+236,928+34,24 |  | 626.112
48 | 221 | 979082219 | Příplatek ZKD 1 km u vodorovné dopravy suti po suchu do 1 km | t | 3130.56
"vyfrézovaný asfalt odvoz do cca 6 km na deponii TS"
|  |  | "za dalších 5 km" (354,944+271,168)*5 |  | 3130.56
49 | 221 | 979084216 | Vodorovná doprava vybouraných hmot po suchu do 5 km | t | 114.755
"50% silničních panelů na recyklaci do Chleb k předrcení - 10 km"
|  |  | 229,51*0,5 |  | 114.755
50 | 221 | 979084216 | Vodorovná doprava vybouraných hmot po suchu do 5 km | t | 114.755
"50% silničních panelů do TS Nymburk - cca 5 km"
|  |  | 120,36*0,5 |  | 60.18
|  |  | 109,15*0,5 |  | 54.575
|  |  | Součet |  | 114.755
51 | 221 | 979084219 | Příplatek ZKD 5 km u vodorovné dopravy vybouraných hmot po suchu | t | 114.755
"50% silničních panelů na recyklaci do Chleb k předrcení - 10 km"
|  |  | "dalších 5 km" 114,755 |  | 114.755
52 | 221 | 979087213 | Nakládání na dopravní prostředky pro vodorovnou dopravu vybouraných hmot | t | 229.5
"Nakládání silničních panelů na recyklaci do Chleb a do TS Nymburk"
|  |  | 120,36+109,14 |  | 229.5
53 | 221 | 979099125 | Poplatek za uložení železobetonového odpadu na skládce (skládkovné) | t | 114.755
|  |  | "50% silničních panelů na recyklaci do Chleb k předrcení - 10 km" 114,755 |  | 114.755
54 | 221 | 980087900 | Přemístění parkové lavičky včetně základů | kus | 6
"Přemístění parkové lavičky - demontáž a zpětná včetně zákldů a zemních prací - viz. detail osazení PD"
|  |  | "km 0,18620" 1 |  | 1
|  |  | "km 0,36000" 1 |  | 1
|  |  | "km 0,52000" 1 |  | 1
|  |  | "km 0,68800" 1 |  | 1
|  |  | "km 0,85850" 1 |  | 1
|  |  | "km 0,97100" 1 |  | 1
|  |  | Součet |  | 6
|  | 99 | Přesun hmot
55 | 221 | 998225111 | Přesun hmot pro pozemní komunikace a letiště s krytem živičným | t | 417.421
Celkem