## DIO - Dopravně inženýrská opatř
Zadání s výkazem výměr
Stavba: |  | Nymburk - souvislá údržba pravobřežní cyklostezky, úsek: hranice k.ú. - Veslák
Objekt: |  | DIO - Dopravně inženýrská opatření |  |  | JKSO:
[5 empty] | Datum: | 21.12.2015
P.Č. | KCN | Kód položky | Zkrácený popis | MJ | Výměra | Cena jednotková | Cena celkem
Práce a dodávky HSV
|  | 9 | Ostatní konstrukce a práce-bourání
1 | 221 | 913111111 | Montáž a demontáž plastového podstavce dočasné dopravní značky | kus | 8
"Dle výkresu PD provedení dopravních opatření - projednané s PČR - viz zpráva a výkr.č.11"
"Dopravní značky - plastové podstavce"
|  |  | "ozn.č.2 - IP10a + IP22 - Pozor cyklostezka v úseku Sánský kanál - Veslák Neprůjezdná - 5x" 5 |  | 5
|  |  | "ozn.č.3 - B1 + Z2 + IP22 - 3x" 3 |  | 3
|  |  | Součet |  | 8
2 | 221 | 913111211 | Příplatek k dočasnému podstavci plastovému za první a ZKD den použití | kus | 720
|  |  | "Předpoklad realizace 90 dnů" 8*90 |  | 720
3 | 221 | 913111112 | Montáž a demontáž sloupku délky do 2 m dočasné dopravní značky | kus | 564
"Dle výkresu PD provedení dopravních opatření - projednané s PČR - viz zpráva a výkr.č.11"
"Dopravní značky - sloupky"
|  |  | "ozn.č.2 - IP10a + IP22 - Pozor cyklostezka v úseku Sánský kanál - Veslák Neprůjezdná - 5x" 5 |  | 5
|  |  | "ozn.č.3 - B1 + Z2 + IP22 - 3x" 3 |  | 3
|  |  | "ozn.č.4 - sloupky pro výstražnou pásku¨ mezi cyklostezkou a parcelami " 1668/3 |  | 556
|  |  | Součet |  | 564
4 | 221 | 913111212 | Příplatek k dočasnému sloupku délky do 2 m za první a ZKD den použití | kus | 720
|  |  | "Předpoklad realizace 90 dnů" 8*90 |  | 720
5 | 221 | 913121111 | Montáž a demontáž dočasné dopravní značky kompletní základní | kus | 16
"Dle výkresu PD provedení dopravních opatření - projednané s PČR - viz zpráva a výkr.č.11"
"Dopravní značky"
"ozn.č.1 - Stávající DZ - B11 + E13 Mimo dopravní obsluhy - 2x"
|  |  | "ozn.č.2 - IP10a + IP22 - Pozor cyklostezka v úseku Sánský kanál - Veslák Neprůjezdná - 5x" 5*2 |  | 10
|  |  | "ozn.č.3 - B1 + Z2 + IP22 - 3x" 3*2 |  | 6
"ozn.č.4 - Z2 nebo výstražná páska mezi cyklostezkou a parcelami "
|  |  | Součet |  | 16
6 | 221 | 913111215 | Příplatek k dočasné dopravní značce samostatné základní za první a ZKD den použití | kus | 1440
|  |  | "Předpoklad realizace 90 dnů" 16*90 |  | 1440
7 | 221 | 913211113 | Montáž a demontáž dočasné dopravní zábraně Z2 reflexní 3 m | m | 3
"Dle výkresu PD provedení dopravních opatření - projednané s PČR - viz zpráva a výkr.č.11"
"Dopravní zábrany"
|  |  | "ozn.č.3 - B1 + Z2 + IP22 - 3x" 3 |  | 3
|  |  | Součet |  | 3
8 | 221 | 913211213 | Příplatek k dočasné dopravní zábraně Z2 reflexní 3 m za první a ZKD den použití | kus | 270
|  |  | "Předpoklad realizace 90 dnů" 3*90 |  | 270
9 | 221 | 913211124 | Montáž a demontáž dočasné dopravní zábrany z reflexní pásky vč.tyčí na upevnění | m | 1668
"Dle výkresu PD provedení dopravních opatření - projednané s PČR - viz zpráva a výkr.č.11"
"Dopravní zábrany - výstražná páska mezi cyklostezkou a parcelami vč. dodání pásky a tyčí na upevnění"
|  |  | "ozn.č.4 - výstražná páska mezi cyklostezkou a parcelami po celé délce" 1668 |  | 1668
|  |  | Součet |  | 1668
Celkem