## A - Kácení
ROZPOČET
Stavba: Nymburk - souvislá údržba pravobřežní cyklostezky, úsek: hranice k.ú. - Veslák
Objekt: A - Kácení |  |  |  | JKSO:
EČO:
Objednatel: Město Nymburk, Náměstí Přemyslovců 163, Nymburk |  |  |  | Zpracoval:
Zhotovitel: |  |  |  | Datum: 21.12.2015
P.Č. | Kód položky | Popis | MJ | Množství celkem | Cena jednotková | Cena celkem | Hmotnost celkem
1 | 2 | 3 | 4 | 5 | 6 | 7 | 8
| HSV | Práce a dodávky HSV |  |  |  | 151285.98 | 0.0006
| 1 | Zemní práce |  |  |  | 151285.2 | 0.0006
1 | 112101102 | Kácení stromů listnatých D kmene do 500 mm | kus | 3 | 290 | 870 | 0
2 | 112101103 | Kácení stromů listnatých D kmene do 700 mm | kus | 1 | 468 | 468 | 0
3 | 112101105 | Kácení stromů listnatých D kmene do 1100 mm | kus | 9 | 1200 | 10800 | 0
4 | 112201102 | Odstranění pařezů D do 500 mm | kus | 3 | 527 | 1581 | 3e-05
5 | 112201103 | Odstranění pařezů D do 700 mm | kus | 1 | 828 | 828 | 3e-05
6 | 112201104 | Odstranění pařezů D do 900 mm | kus | 18 | 1340 | 24120 | 0.00054
7 | 162301402 | Vodorovné přemístění větví stromů listnatých do 5 km D kmene do 500 mm | kus | 3 | 166 | 498 | 0
8 | 162301403 | Vodorovné přemístění větví stromů listnatých do 5 km D kmene do 700 mm | kus | 1 | 452 | 452 | 0
9 | 162301404 | Vodorovné přemístění větví stromů listnatých do 5 km D kmene do 900 mm | kus | 9 | 705 | 6345 | 0
10 | 162301412 | Vodorovné přemístění kmenů stromů listnatých do 5 km D kmene do 500 mm | kus | 3 | 1000 | 3000 | 0
11 | 162301413 | Vodorovné přemístění kmenů stromů listnatých do 5 km D kmene do 700 mm | kus | 1 | 2350 | 2350 | 0
12 | 162301414 | Vodorovné přemístění kmenů stromů listnatých do 5 km D kmene do 900 mm | kus | 9 | 4160 | 37440 | 0
13 | 162301422 | Vodorovné přemístění pařezů do 5 km D do 500 mm | kus | 3 | 402 | 1206 | 0
14 | 162301423 | Vodorovné přemístění pařezů do 5 km D do 700 mm | kus | 1 | 764 | 764 | 0
15 | 162301424 | Vodorovné přemístění pařezů do 5 km D do 900 mm | kus | 18 | 965 | 17370 | 0
16 | 162301902 | Příplatek k vodorovnému přemístění větví stromů listnatých D kmene do 500 mm ZKD 5 km | kus | 3 | 30.7 | 92.1 | 0
17 | 162301903 | Příplatek k vodorovnému přemístění větví stromů listnatých D kmene do 700 mm ZKD 5 km | kus | 1 | 82.1 | 82.1 | 0
18 | 162301904 | Příplatek k vodorovnému přemístění větví stromů listnatých D kmene do 900 mm ZKD 5 km | kus | 9 | 129 | 1161 | 0
19 | 162301912 | Příplatek k vodorovnému přemístění kmenů stromů listnatých D kmene do 500 mm ZKD 5 km | kus | 3 | 79.4 | 238.2 | 0
20 | 162301913 | Příplatek k vodorovnému přemístění kmenů stromů listnatých D kmene do 700 mm ZKD 5 km | kus | 1 | 250 | 250 | 0
21 | 162301914 | Příplatek k vodorovnému přemístění kmenů stromů listnatých D kmene do 900 mm ZKD 5 km | kus | 9 | 460 | 4140 | 0
22 | 162301922 | Příplatek k vodorovnému přemístění pařezů D 500 mm ZKD 5 km | kus | 3 | 45.2 | 135.6 | 0
23 | 162301923 | Příplatek k vodorovnému přemístění pařezů D 700 mm ZKD 5 km | kus | 1 | 113 | 113 | 0
24 | 162301924 | Příplatek k vodorovnému přemístění pařezů D 900 mm ZKD 5 km | kus | 18 | 148 | 2664 | 0
25 | 174201202 | Zásyp jam po pařezech D pařezů do 500 mm | kus | 3 | 171 | 513 | 0
26 | 174201203 | Zásyp jam po pařezech D pařezů do 700 mm | kus | 1 | 329 | 329 | 0
27 | 174201204 | Zásyp jam po pařezech D pařezů do 900 mm | kus | 18 | 730 | 13140 | 0
28 | 183101315 | Jamky pro výsadbu s výměnou 100 % půdy zeminy tř 1 až 4 objem do 0,4 m3 v rovině a svahu do 1:5 | kus | 3 | 684 | 2052 | 0
29 | 184102110 | Výsadba dřeviny s balem D do 0,1 m do jamky se zalitím v rovině a svahu do 1:5 | kus | 3 | 24.4 | 73.2 | 0
30 | 184401132 | Příprava dřevin k přesazení s vyhnojením s balem D do 1,8 m ve svahu do 1:1 | kus | 3 | 6070 | 18210 | 0
| 9 | Ostatní konstrukce a práce-bourání |  |  |  | 0.78 | 0
| 99 | Přesun hmot |  |  |  | 0.78 | 0
31 | 998231311 | Přesun hmot pro sadovnické a krajinářské úpravy vodorovně do 5000 m | t | 0.001 | 777 | 0.78 | 0
|  | Celkem |  |  |  | 151285.98 | 0.0006