## B - Cyklostezka km 0,174 - 1,84
ROZPOČET
Stavba: Nymburk - souvislá údržba pravobřežní cyklostezky, úsek: hranice k.ú. - Veslák
Objekt: B - Cyklostezka km 0,174 - 1,842 |  |  |  | JKSO:
EČO:
Objednatel: Město Nymburk, Náměstí Přemyslovců 163, Nymburk |  |  |  | Zpracoval:
Zhotovitel: |  |  |  | Datum: 21.12.2015
P.Č. | Kód položky | Popis | MJ | Množství celkem | Cena jednotková | Cena celkem | Hmotnost celkem
1 | 2 | 3 | 4 | 5 | 6 | 7 | 8
| HSV | Práce a dodávky HSV |  |  |  | 8161767.01 | 417.4209
| 1 | Zemní práce |  |  |  | 2520040.69 | 46.4175
1 | 113106241 | Rozebrání vozovek ze silničních dílců | m2 | 562.5 | 37.7 | 21206.25 | 0
2 | 113107132 | Odstranění podkladu pl do 50 m2 z betonu prostého tl 300 mm | m2 | 2.2 | 876 | 1927.2 | 0
3 | 113151114 | Odstranění živičného krytu frézováním pl do 500 m2 tl 50 mm s naložením | m2 | 562.5 | 285 | 160312.5 | 0.005625
4 | 113151120 | Odstranění živičného krytu frézováním pl do 500 m2 tl 100 mm s naložením | m2 | 4329 | 442 | 1913418 | 0.04329
5 | 122202201 | Odkopávky a prokopávky nezapažené pro silnice objemu do 100 m3 v hornině tř. 3 | m3 | 248.45 | 137 | 34037.65 | 0
6 | 122202201 | Odkopávky a prokopávky nezapažené pro silnice objemu do 100 m3 v hornině tř. 3 | m3 | 126.2 | 137 | 17289.4 | 0
7 | 122202209 | Příplatek k odkopávkám a prokopávkám pro silnice v hornině tř. 3 za lepivost | m3 | 374.65 | 24.3 | 9104 | 0
8 | 162301602 | Vodorovné přemístění sypaniny z horniny tř 1 až 4 po suchu do 1000 m | m3 | 1033.565 | 86.4 | 89300.02 | 0
9 | 162601102 | Vodorovné přemístění do 5000 m výkopku z horniny tř. 1 až 4 | m3 | 322.151 | 179 | 57665.03 | 0
10 | 171201201 | Uložení sypaniny na skládky | m3 | 368.437 | 17.7 | 6521.33 | 0
11 | 180402111 | Založení parkového trávníku výsevem v rovině a ve svahu do 1:5 | m2 | 2364.625 | 15.3 | 36178.76 | 0
12 | 005724100 | osivo směs travní parková rekreační | kg | 82.751 | 123.5 | 10219.75 | 0.082751
13 | 181101102 | Úprava pláně v hornině tř. 1 až 4 se zhutněním | m2 | 5484.35 | 12 | 65812.2 | 0
14 | 181301101 | Rozprostření ornice tl vrstvy do 100 mm pl do 500 m2 v rovině nebo ve svahu do 1:5 | m2 | 771.425 | 29.9 | 23065.61 | 0
15 | 103111000 | Nákup ornice | m3 | 77.143 | 262 | 20211.47 | 46.2858
16 | 182101101 | Svahování v zářezech v hornině tř. 1 až 4 | m2 | 1179.2 | 45.6 | 53771.52 | 0
| 4 | Vodorovné konstrukce |  |  |  | 120800 | 74.9472
17 | 465511523 | Dlažba z lomového kamene do malty s vyplněním spár maltou a vyspárováním tl 300 mm | m2 | 80 | 1510 | 120800 | 74.9472
| 5 | Komunikace |  |  |  | 4669042.21 | 87.0321
18 | 564851111 | Podklad ze štěrkodrtě ŠD tl 150 mm | m2 | 720 | 105 | 75600 | 0
19 | 564861141 | Podklad ze štěrkodrtě ŠD tl 400 mm | m2 | 638.5 | 271 | 173033.5 | 0
20 | 567114111 | Podklad z podkladového betonu tř. PB I (C 25/30) tl 100 mm | m2 | 90 | 317 | 28530 | 0
21 | 567122111 | Podklad z kameniva zpevněného cementem KSC I tl 120 mm | m2 | 702 | 231 | 162162 | 0
22 | 567511131 | Recyklace podkladu za studena na místě SROSM - rozpojení a reprofilace tl 150 mm plochy do 6000 m2 | m2 | 4689.75 | 74.6 | 349855.35 | 0
23 | 585221100 | cement struskoportlandský CEM II/A-S 42.5 R VL | t | 66.829 | 3025 | 202157.73 | 66.829
24 | 567512132 | Recyklace podkladu za studena na místě SROSM - promísení s pojivem, kamenivem tl 150 mm do 6000 m2 | m2 | 4689.75 | 99.4 | 466161.15 | 0
25 | 569903311 | Zřízení zemních krajnic se zhutněním | m3 | 330.385 | 264 | 87221.64 | 0
26 | 573211111 | Postřik živičný spojovací z asfaltu v množství do 0,70 kg/m2 | m2 | 5087.4 | 12.6 | 64101.24 | 3.1033
27 | 577143111 | Asfaltový beton vrstva obrusná ACO 8 (ABJ) tl 50 mm š do 3 m z nemodifikovaného asfaltu | m2 | 5004 | 263 | 1316052 | 0
28 | 577155112 | Asfaltový beton vrstva ložní ACL 16 (ABH) tl 60 mm š do 3 m z nemodifikovaného asfaltu | m2 | 5087.4 | 298 | 1516045.2 | 0
29 | 596841120 | Kladení betonové dlažby komunikací pro pěší do lože z cement malty vel do 0,09 m2 plochy do 50 m2 | m2 | 52.8 | 331 | 17476.8 | 7.7141
30 | 592452620 | Polymerbetonová dlažba s výstupky 20/20/6 cm bílá | m2 | 53.328 | 3950 | 210645.6 | 9.3857
| 9 | Ostatní konstrukce a práce-bourání |  |  |  | 851884.11 | 209.0241
31 | 914111111 | Montáž svislé dopravní značky do velikosti 1 m2 objímkami na sloupek nebo konzolu | kus | 24 | 185 | 4440 | 0.0168
32 | 404441020 | značka svislá reflexní C9a a C9b FeZn NK 500 mm | kus | 8 | 865.2 | 6921.6 | 0.024
33 | 404441020 | značka svislá reflexní zákazová B11 FeZn NK 500 mm | kus | 4 | 951.7 | 3806.8 | 0.012
34 | 404443320 | značka svislá E13-1 FeZn NK 500 x 150 mm | kus | 4 | 536.4 | 2145.6 | 0.024
35 | 404452250 | sloupek Zn 60 - 350 | kus | 8 | 649 | 5192 | 0.0488
36 | 404452400 | patka hliníková HP 60 | kus | 8 | 601.3 | 4810.4 | 0.024
37 | 404452530 | víčko plastové na sloupek 60 | kus | 8 | 22.4 | 179.2 | 0.0008
38 | 916111113 | Osazení obruby z velkých kostek s boční opěrou do lože z betonu prostého | m | 32.8 | 148 | 4854.4 | 3.6054
39 | 583801590 | kostka dlažební velká, žula velikost 12/12/12 | t | 0.93 | 3300 | 3069 | 0.93
40 | 916231213 | Osazení chodníkového obrubníku betonového stojatého s boční opěrou do lože z betonu prostého | m | 940.45 | 182 | 171161.9 | 121.9011
41 | 592173050 | obrubník betonový zahradní přírodní šedá 50x5x25 cm | kus | 1899.709 | 39.5 | 75038.51 | 26.5959
42 | 916991121 | Lože pod obrubníky, krajníky nebo obruby z dlažebních kostek z betonu prostého | m3 | 24.745 | 2540 | 62852.3 | 55.8331
43 | 919121122 | Těsnění spár asfaltovou zálivkou za studena | m | 26 | 132 | 3432 | 0.00468
44 | 919735124 | Řezání stávajícího betonového krytu hl do 200 mm | m | 43.8 | 327 | 14322.6 | 0.003504
45 | 938909611 | Odstranění nánosu na krajnicích tl do 100 mm | m2 | 1000.8 | 22.1 | 22117.68 | 0
46 | 966006211 | Odstranění svislých dopravních značek ze sloupů, sloupků nebo konzol | kus | 4 | 140 | 560 | 0
47 | 979082213 | Vodorovná doprava suti po suchu do 1 km | t | 626.112 | 46.9 | 29364.65 | 0
48 | 979082219 | Příplatek ZKD 1 km u vodorovné dopravy suti po suchu do 1 km | t | 3130.56 | 10.9 | 34123.1 | 0
49 | 979084216 | Vodorovná doprava vybouraných hmot po suchu do 5 km | t | 114.755 | 646 | 74131.73 | 0
50 | 979084216 | Vodorovná doprava vybouraných hmot po suchu do 5 km | t | 114.755 | 646 | 74131.73 | 0
51 | 979084219 | Příplatek ZKD 5 km u vodorovné dopravy vybouraných hmot po suchu | t | 114.755 | 30.7 | 3522.98 | 0
52 | 979087213 | Nakládání na dopravní prostředky pro vodorovnou dopravu vybouraných hmot | t | 229.5 | 584 | 134028 | 0
53 | 979099125 | Poplatek za uložení železobetonového odpadu na skládce (skládkovné) | t | 114.755 | 550 | 63115.25 | 0
54 | 980087900 | Přemístění parkové lavičky včetně základů | kus | 6 | 4850 | 29100 | 0
| 99 | Přesun hmot |  |  |  | 25462.68 | 0
55 | 998225111 | Přesun hmot pro pozemní komunikace a letiště s krytem živičným | t | 417.421 | 61 | 25462.68 | 0
|  | Celkem |  |  |  | 8161767.01 | 417.4209