## Krycí list
SLEPÝ POLOŽKOVÝ ROZPOČET
Rozpočet |  | 01 | Změna stavby - úprava zadání | JKSO |  | Změna stavby - úprava zadání
Objekt |  | Název objektu |  | SKP
01 |  | Městská knihovna, Palackého 1749, Nymburk |  | Měrná jednotka |  |  | Městská knihovna, Palackého 1749, Nymburk
Stavba |  | Název stavby |  | Počet jednotek
074 |  | Zateplení objektu, technické instalace |  | Náklady na m.j. |  |  | Výměna oken, zateplení objektu, technické instalace
Projektant |  |  |  | Typ rozpočtu
Objednatel |  | Město Nymburk, Nám. Přemyslovců 163, Nymburk
Dodavatel |  |  |  | Zakázkové číslo
Rozpočtoval |  | Vladimír Neděla - rozpočty staveb |  | Počet listů
Rozpis ceny
| Název |  |  |  | Celkem
| HSV |  |  |  | 0
| PSV |  |  |  | 0
| MON |  |  |  | 0
| Vedlejší náklady | 0 | % |  | 0
| Ostatní náklady |  |  |  | 0
| Celkem |  |  |  | 0
Vypracoval |  |  | Za zhotovitele | Za objednatele
Jméno : |  |  | Jméno : | Jméno :
Datum : |  |  | Datum : | Datum :
Podpis : |  |  | Podpis: | Podpis:
Základ pro DPH |  | 15 | % | 0
DPH |  | 15 | % | 0
Základ pro DPH |  | 21 | % | 0
DPH |  | 21 | % | 0
Zaokrouhlení |  |  |  | 0
CENA ZA OBJEKT CELKEM |  |  |  | 0
Popis :

## Rekapitulace
Stavba : |  | 074 Zateplení objektu, technické instalace |  | Rozpočet : | 01
Objekt : |  | 01 Městská knihovna, Palackého 1749, Nymburk |  | Změna stavby - úprava zadání
REKAPITULACE DÍLŮ
Stavební díl |  |  | Typ dílu |  |  | Celkem
1 | Zemní práce |  | HSV |  |  | 0
27 | Základy |  | HSV |  |  | 0
3 | Svislé a kompletní konstrukce |  | HSV |  |  | 0
5 | Komunikace |  | HSV |  |  | 0
61 | Upravy povrchů vnitřní |  | HSV |  |  | 0
62 | Úpravy povrchů vnější |  | HSV |  |  | 0
64 | Výplně otvorů |  | HSV |  |  | 0
94 | Lešení |  | HSV |  |  | 0
96 | Bourání konstrukcí |  | HSV |  |  | 0
99 | Staveništní přesun hmot |  | HSV |  |  | 0
M21 | Elektroinstalace |  | HSV |  |  | 0
711 | Izolace proti vodě |  | PSV |  |  | 0
712 | Povlakové krytiny |  | PSV |  |  | 0
713 | Izolace tepelné |  | PSV |  |  | 0
720 | Zdravotechnická instalace |  | PSV |  |  | 0
723 | Vnitřní plynovod |  | PSV |  |  | 0
762 | Konstrukce tesařské |  | PSV |  |  | 0
764 | Konstrukce klempířské |  | PSV |  |  | 0
766 | Konstrukce truhlářské |  | PSV |  |  | 0
784 | Malby |  | PSV |  |  | 0
M33 | Montáže dopravních zařízení a vah-výtahy |  | MON |  |  | 0
| CELKEM OBJEKT |  |  |  |  | 0

## VzorPolozky (hidden)
Položkový rozpočet
S:
O:
R:
P.č. | Číslo položky | Název položky | MJ | množství | cena / MJ | celkem

## Položky
Slepý položkový rozpočet
S: | 074 | Výměna oken, zateplení objektu, technické instalace
O: | 01 | Městská knihovna, Palackého 1749, Nymburk
R: | 01 | Změna stavby - úprava zadání
P.č. | Číslo položky | Název položky | MJ | množství | cena / MJ | celkem
Díl: | 1 | Zemní práce |  |  | 0
1 | 122201101R00 | Odkopávky nezapažené v hor. 3 do 100 m3 | m3 | 28.74 |  | 0
2 | 122201109R00 | Příplatek za lepivost - odkopávky v hor. 3 | m3 | 8.62 |  | 0
3 | 132201111R00 | Hloubení rýh š.do 60 cm v hor.3 do 100 m3, STROJNĚ | m3 | 6.97 |  | 0
4 | 132201109R00 | Příplatek za lepivost - hloubení rýh 60 cm v hor.3 | m3 | 2.09 |  | 0
5 | 162701105R00 | Vodorovné přemístění výkopku z hor.1-4 do 10000 m | m3 | 28.93 |  | 0
6 | 162701109R00 | Příplatek k vod. přemístění hor.1-4 za další 1 km | m3 | 231.44 |  | 0
7 | 162702199R00 | Poplatek za skládku zeminy | m3 | 46.29 |  | 0
8 | 167101101R00 | Nakládání výkopku z hor.1-4 v množství do 100 m3 | m3 | 28.93 |  | 0
9 | 171201201R00 | Uložení sypaniny na skl.-modelace na výšku přes 2m | m3 | 28.93 |  | 0
10 | 174101101R00 | Zásyp jam, rýh, šachet se zhutněním | m3 | 6.78 |  | 0
Díl: | 27 | Základy |  |  | 0
11 | 271571111R00 | Polštář základu ze štěrkopísku tříděného | m3 | 1.22 |  | 0
12 | 274272140RT3 | Zdivo základové z bednicích tvárnic, tl. 30 cm, výplň tvárnic betonem C 16/20 | m2 | 6.96 |  | 0
13 | 274313511R00 | Beton základových pasů prostý C 12/15 | m3 | 4.47 |  | 0
14 | 274351215R00 | Bednění stěn základových pasů - zřízení | m2 | 11.6 |  | 0
15 | 274351216R00 | Bednění stěn základových pasů - odstranění | m2 | 11.6 |  | 0
16 | 274361821R00 | Výztuž základových pasů z betonářské oceli 10 505 | t | 0.09 |  | 0
17 | 279361821R00 | Výztuž základových zdí z betonářské oceli 10 505 | t | 0.17 |  | 0
Díl: | 3 | Svislé a kompletní konstrukce |  |  | 0
18 | 310239411R00 | Zazdívka otvorů plochy do 4 m2 cihlami na MC | m3 | 2.18 |  | 0
19 | 348924232R00 | Stříška plot.zeď tl.300mm z tvar.hlad.bar,KB-BLOK | m | 24.8 |  | 0
Díl: | 5 | Komunikace |  |  | 0
20 | 564731111R00 | Podklad z kameniva drceného vel.32-63 mm,tl. 10 cm | m2 | 50.64 |  | 0
21 | 564831111R00 | Podklad ze štěrkodrti po zhutnění tloušťky 10 cm | m2 | 50.64 |  | 0
22 | 596215021R00 | Kladení zámkové dlažby tl. 6 cm do drtě tl. 4 cm | m2 | 50.64 |  | 0
23 | 59245304R | Dlažba BEST BEATON přírodní 20x16,5x6 | m2 | 52.67 |  | 0
Díl: | 61 | Upravy povrchů vnitřní |  |  | 0
24 | 611471413R00 | Úprava stropů aktiv. štukem s přísadou, tl. 2-3 mm | m2 | 16.38 |  | 0
25 | 612421637R00 | Omítka vnitřní zdiva, MVC, štuková | m2 | 4.48 |  | 0
26 | 612425931R00 | Omítka vápenná vnitřního ostění - štuková | m2 | 0.65 |  | 0
27 | 622319131RV1 | Zatepl. Webertherm elastic, fasáda, EPS F 80 mm- podhled, zakončený stěrkou s výztužnou tkaninou | m2 | 16.38 |  | 0
Díl: | 62 | Úpravy povrchů vnější |  |  | 0
28 | 602015187RT6 | Omítka tenkovrstvá weber.pas silikon, zatíraná, tloušťka vrstvy 1,5 mm | m2 | 603.8 |  | 0
|  | 88,26+447,86+20,04+26,28+21,36 |  | 603.8
29 | 612425921R00 | Omítka vápenná vnitřního ostění - hladká | m2 | 0.78 |  | 0
30 | 620991121R00 | Zakrývání výplní vnějších otvorů z lešení | m2 | 67.16 |  | 0
|  | celková plocha : 72,86 |  | 72.86
|  | odpočet nepříst plochy : -(2,4*1,5*2-0,5*1,5*2) |  | -5.7
31 | 622323041R00 | Penetrace podkladu HC-4 | m2 | 617.54 |  | 0
|  | 603,8+13,74 |  | 617.54
32 | 622319121RV1 | Zateplovací systém Weber, sokl, EPS P 80 mm, zakončený stěrkou s výztužnou tkaninou | m2 | 13.74 |  | 0
|  | celková plocha : 18,69 |  | 18.69
|  | odpočet nepřístup plochy : -8,25*0,6 |  | -4.95
33 | 622319832RV1 | Zatepl.Webertherm clima,fasáda,min.desky PV 100 mm, zakončený stěrkou s výztužnou tkaninou | m2 | 88.26 |  | 0
|  | celková výměra : 114,53 |  | 114.53
|  | odpočet nepříst plochy : -(7,4*4,8-(7,4*2,5)/2) |  | -26.27
34 | 622319833RV1 | Zatepl.Webertherm clima,fasáda,min.desky PV 120 mm, zakončený stěrkou s výztužnou tkaninou | m2 | 447.86 |  | 0
|  | celková výměra : 498,36 |  | 498.36
|  | odpočet nepříst plochy : -(8,0*7,4-2,4*1,5*2-0,5*1,5*2) |  | -50.5
35 | 622319852RV1 | Zatepl.Webertherm clima,ostění, min.desky PV 20 mm, zakončený stěrkou s výztužnou tkaninou | m2 | 20.04 |  | 0
|  | celková výměra : 23,0 |  | 23
|  | odpočet nepřístup plochy : -(2,4*2+1,5*6+0,5*2)*0,2 |  | -2.96
36 | 622421121R00 | Omítka vnější stěn, MVC, hrubá zatřená | m2 | 52.53 |  | 0
37 | 622421143R00 | Omítka vnější stěn, MVC, štuková, složitost 1-2 | m2 | 46.4 |  | 0
38 | 622432112R00 | Omítka stěn dekorativ. Terra-marmolit střednězrnná | m2 | 13.74 |  | 0
39 | 622471319R00 | Nátěr nebo nástřik stěn vnějších, složitost 5 | m2 | 46.4 |  | 0
40 | 622481211RU1 | Montáž výztužné sítě (perlinky) do stěrky-stěny, včetně výztužné sítě a stěrkového tmelu Terranova | m2 | 21.36 |  | 0
41 | 622405010 | Zatepl systém Weber.therm s XPS tl 20mm | m2 | 26.28 |  | 0
Díl: | 64 | Výplně otvorů |  |  | 0
42 | 648951411R00 | Osazení parapetních desek dřevěných š. do 25 cm | m | 38.8 |  | 0
43 | 60775304R | Parapet interiér DTD EGGER šíře 300 mm s nosem | m | 42.68 |  | 0
Díl: | 94 | Lešení |  |  | 0
44 | 941941042R00 | Montáž lešení leh.řad.s podlahami,š.1,2 m, H 30 m | m2 | 590.33 |  | 0
|  | celková plocha : 679,0 |  | 679
|  | odpočet nepříst části : -(7,4*4,8-(7,4*2,5)/2+7,8*8,0) |  | -88.67
45 | 941941292R00 | Příplatek za každý měsíc použití lešení k pol.1042 | m2 | 1180.66 |  | 0
|  | 590,33*2 |  | 1180.66
46 | 941941842R00 | Demontáž lešení leh.řad.s podlahami,š.1,2 m,H 30 m | m2 | 590.33 |  | 0
47 | 941955002R00 | Lešení lehké pomocné, výška podlahy do 1,9 m | m2 | 16.38 |  | 0
Díl: | 96 | Bourání konstrukcí |  |  | 0
48 | 961043111R00 | Bourání základů z betonu proloženého kamenem | m3 | 4.18 |  | 0
49 | 961044111R00 | Bourání základů z betonu prostého | m3 | 0.79 |  | 0
50 | 962031133R00 | Bourání příček cihelných tl. 15 cm | m2 | 48.05 |  | 0
51 | 962032231R00 | Bourání zdiva z cihel pálených na MVC | m3 | 6.3 |  | 0
52 | 962032314R00 | Bourání pilířů cihelných | m3 | 2.25 |  | 0
53 | 962081141R00 | Bourání příček ze skleněných tvárnic tl. 15 cm | m2 | 0.56 |  | 0
54 | 965043441R00 | Bourání podkladů bet., potěr tl. 15 cm, nad 4 m2 | m3 | 7.6 |  | 0
55 | 968071125R00 | Vyvěšení, zavěšení kovových křídel dveří pl. 2 m2 | kus | 4 |  | 0
56 | 968071136R00 | Vyvěšení, zavěšení kovových křídel vrat do 4 m2 | kus | 2 |  | 0
57 | 968072558R00 | Vybourání kovových vrat plochy do 5 m2 | m2 | 4.95 |  | 0
58 | 968072641R00 | Vybourání kovových stěn, kromě výkladních | m2 | 27.76 |  | 0
59 | 971033261R00 | Vybourání otv. zeď cihel. 0,0225 m2, tl. 60cm, MVC | kus | 1 |  | 0
60 | 979990001R00 | Poplatek za skládku stavební suti | t | 58.616 |  | 0
61 | 979087212R00 | Nakládání suti na dopravní prostředky | t | 58.616 |  | 0
62 | 712300831R00 | Odstranění živičné krytiny střech do 10° 1vrstvé | m2 | 43.2 |  | 0
63 | 762341811R00 | Demontáž bednění střech rovných z prken hrubých | m2 | 43.2 |  | 0
64 | 764311821R00 | Demontáž krytiny, tabule 2 x 1 m, do 25 m2, do 30° | m2 | 50.7 |  | 0
65 | 764352840R00 | Demontáž žlabů půlkruh. oblouk., rš 330 mm, do 30° | m | 54.6 |  | 0
66 | 764410850R00 | Demontáž oplechování parapetů,rš od 100 do 330 mm | m | 37.9 |  | 0
67 | 764430840R00 | Demontáž oplechování zdí,rš od 330 do 500 mm | m | 112.6 |  | 0
68 | 764454801R00 | Demontáž odpadních trub kruhových,D 75 a 100 mm | m | 37.05 |  | 0
69 | 766411811R00 | Demontáž obložení stěn panely velikosti do 1,5 m2 | m2 | 11.37 |  | 0
70 | 979011111R00 | Svislá doprava suti a vybour. hmot za 2.NP a 1.PP | t | 8.52 |  | 0
71 | 979081121R00 | Příplatek k odvozu za každý další 1 km | t | 996.472 |  | 0
72 | 979082111R00 | Vnitrostaveništní doprava suti do 10 m | t | 16.72 |  | 0
73 | 979081111R00 | Odvoz suti a vybour. hmot na skládku do 1 km | t | 58.6159 |  | 0
Díl: | 99 | Staveništní přesun hmot |  |  | 0
74 | 999281211R00 | Přesun hmot, opravy vněj. plášťů výšky do 25 m | t | 92.0136 |  | 0
Díl: | M21 | Elektroinstalace |  |  | 0
75 | M21 NC01 | Elektroinstalace silnoproud dle soupisu specialisty | soub | 1 | 0 | 0
76 | M21 NC02 | Elektroinstalace slaboproud - není součástí ocenění | soub | 1 | 0 | 0
77 | M21 NC03 | Elektroinstalace hromosvod a uzemnění - není součástí ocenění | soub | 1 | 0 | 0
Díl: | 711 | Izolace proti vodě |  |  | 0
78 | 711111002R00 | Izolace proti vlhk.vodor. nátěr asf.lak za studena | m2 | 6.96 |  | 0
79 | 711132311R00 | Prov. izolace nopovou fólií svisle, vč.uchyc.prvků | m2 | 75.18 |  | 0
80 | 711141559R00 | Izolace proti vlhk. vodorovná pásy přitavením | m2 | 6.96 |  | 0
81 | 711792622 | Izol vlhk Guttabeta T20 lišta krycí | m | 71.6 |  | 0
82 | 11163230R | Nátěr asfaltový penetrační DEKPRIMER | kg | 2.44 |  | 0
83 | 62833161R | Pás asfaltovaný těžký Extrasklobit PE G 200 S 40 | m2 | 8 |  | 0
84 | 998711202R00 | Přesun hmot pro izolace proti vodě, výšky do 12 m | % | 0 | 0 | 0
Díl: | 712 | Povlakové krytiny |  |  | 0
85 | 711491172R00 | Izolace tlaková, ochranná textilie, vodorovná | m2 | 481.9 |  | 0
86 | 712331101RT1 | Povlaková krytina střech do 10°, AIP na sucho, 1 vrstva - asfaltový pás ve specifikaci | m2 | 43.2 |  | 0
87 | 712471801RT1 | Povlaková krytina do 30°, fólií PVC volně, 1 vrstva - fólie ve specifikaci | m2 | 481.9 |  | 0
88 | 712472101R00 | Mont.povlakové krytiny střech do 30°fólií kotvením | m2 | 481.9 |  | 0
89 | 712691687R00 | Přibití asfaltových pásů hřebíky | m2 | 43.2 |  | 0
90 | 712 NC01 | Ukončovací systém. profil pro obloukovou střechu - napojení na fasádu | m | 112.6 |  | 0
91 | 28322017R | Fólie ALKORPLAN 35177 tl. 1,5 mm š. 2050 mm | m2 | 530.2 |  | 0
92 | 62832131R | Pás asfaltovaný těžký Bitagit 30 mineral V 60 S 30 | m2 | 50.112 |  | 0
|  | 43,2*1,16 |  | 50.112
93 | 69366198R | Geotextilie FILTEK 300 g/m2 š. 200cm 100% PP | m2 | 520.56 |  | 0
94 | 998712202R00 | Přesun hmot pro povlakové krytiny, výšky do 12 m | % | 0 | 0 | 0
Díl: | 713 | Izolace tepelné |  |  | 0
95 | 713111111RT2 | Izolace tepelné stropů vrchem kladené volně, 2 vrstvy - materiál ve specifikaci | m2 | 43.2 |  | 0
96 | 713131142R00 | Montáž izolace na tmel a hmožd.4 ks/m2 | m2 | 15.9 |  | 0
97 | 713141151R00 | Izolace tepelná střech kladená na sucho 1vrstvá, výměra 3 vrstev | m2 | 1293.6 |  | 0
98 | 713191100RT9 | Položení separační fólie, včetně dodávky fólie PE | m2 | 43.2 |  | 0
99 | 283763985R | Deska polystyrénová EPS SOKL 3000 1000x500x 80 mm | m2 | 16.536 |  | 0
|  | 15,9*1,04 |  | 16.536
100 | 63148110R | Deska ORSTROP 1200 x 600 mm tl. 60 mm | m2 | 44.93 |  | 0
101 | 63148111R | Deska ORSTROP 1200 x 600 mm tl. 80 mm | m2 | 44.93 |  | 0
102 | 63151468R | Deska z minerální plsti ISOVER T 2000x1200x 80 mm | m2 | 448.45 |  | 0
103 | 63151500R | Deska z minerální plsti ISOVER S 2000x1200x 80 mm | m2 | 896.9 |  | 0
104 | 998713202R00 | Přesun hmot pro izolace tepelné, výšky do 12 m | % | 0 | 0 | 0
Díl: | 720 | Zdravotechnická instalace |  |  | 0
105 | 720 NC01 | Zdravotechnické instalace dle soupisu specialisty | soub | 1 | 0 | 0
Díl: | 723 | Vnitřní plynovod |  |  | 0
106 | 723 NC01 | Plynofikace dle soupisu specialisty | soub | 1 | 0 | 0
Díl: | 762 | Konstrukce tesařské |  |  | 0
107 | 762341220R00 | M. bedn.střech rovn. z aglomer.desek šroubováním | m2 | 43.2 |  | 0
108 | 762395000R00 | Spojovací a ochranné prostředky pro střechy | m3 | 0.95 |  | 0
109 | 60726016.AR | Deska dřevoštěpková OSB 3 N - 4PD tl. 22 mm | m2 | 50.11 |  | 0
110 | 998762202R00 | Přesun hmot pro tesařské konstrukce, výšky do 12 m | % | 0 | 0 | 0
Díl: | 764 | Konstrukce klempířské |  |  | 0
111 | 764223430R00 | Oplechování okapů Ti Zn,živičná krytina, rš 330 mm - K14 | m | 2 |  | 0
112 | 764233460R00 | Lemování z Ti Zn zdí, plochých střech ze 2dílů, do rš 660 mm - K17, K18 | m | 8.9 |  | 0
113 | 764234450R00 | Lemování zdí Ti Zn, ploché stř., 2 díly, do rš 500 mm - K13, K15 | m | 12.1 |  | 0
114 | 764252403R00 | Žlaby Ti Zn plech, podokapní půlkruhové, rš 330 mm - K1, K2, K3 | m | 54.6 |  | 0
115 | 764259411R00 | Kotlík kónický z pl.Ti-Zn pro trouby, D do 150 mm | kus | 5 |  | 0
116 | 764510470R00 | Oplechování parapetů včetně rohů Ti Zn, rš 450 mm - K19 | m | 37.9 |  | 0
117 | 764530440R00 | Oplechování zdí z Ti Zn plechu, rš 500 mm - K12 | m | 9 |  | 0
118 | 764530460R00 | Oplechování zdí z Ti Zn plechu, rš 750 mm - K9, K10, K11 | m | 16.4 |  | 0
119 | 764554403R00 | Odpadní trouby z Ti Zn plechu, kruhové, D 120 mm - K4, K5, K6, K7, K8 | m | 37.15 |  | 0
120 | 764 NC01 | Ukončení obloukové střechy sestavou 4 kusů poplast. plechů a 1 kusem pozink. profilu - K16 | m | 49 |  | 0
121 | 998764202R00 | Přesun hmot pro klempířské konstr., výšky do 12 m | % | 0 | 0 | 0
Díl: | 766 | Konstrukce truhlářské |  |  | 0
122 | 766 NC01 | D+M Větrací mřížka dřev. 20x40 cm s pevným uzavřením - 2 | kus | 1 |  | 0
123 | 766 NC02 | D+M Vstup. dveře dřev. EURO 2kř. 165x240 cm vč. nadsvětlíku - bezpeč. sklo - O6 | kus | 1 |  | 0
124 | 766 NC03 | D+M Vstup. dveře dřev. EURO 2kř. 165x240 cm vč. nadsvětlíku - bezpeč. sklo - O7 | kus | 1 |  | 0
125 | 998766202R00 | Přesun hmot pro truhlářské konstr., výšky do 12 m | % | 0 | 0 | 0
Díl: | 784 | Malby |  |  | 0
126 | 784191201R00 | Penetrace podkladu hloubková Primalex 1x | m2 | 28.38 |  | 0
127 | 784195212R00 | Malba tekutá Primalex Plus, bílá, 2 x | m2 | 28.38 |  | 0
Díl: | M33 | Montáže dopravních zařízení a vah-výtahy |  |  | 0
128 | M33 NC01 | D+M Schodišťová plošina v automat. provedení se 2 stanicemi | soub | 1 |  | 0
129 | M33 NC02 | Stavební přípomoce pro schodišťovou plošinu | soub | 1 |  | 0
[7 empty] | 0 | 0 | 15 | 21
[9 empty] | 0 | 0

## elektro
Č.POL. | OZN. | POLOŽKA | M.J. | POČET M.J. | CENA ZA MJ /Kč/ | CENA CELKEM /Kč/
1. |  | KABELY, VODIČE
1.001 |  | Kabel CYKY-J 5x1,5 mm2 | m | 21 | 0 | 0
1.002 |  | Vodič CYY 6 Z/ZL mm2 | m | 21 | 0 | 0
2. |  | PATROVÝ ROZVADĚČ R2 - ÚPRAVA A DOPLNĚNÍ ROZVADĚČE
2.001 |  | Zapuštěný oceloplechový rozvaděč s plechovými dveřmi - stávající
2.002 |  | Jistič trojpólový 3x10A/C, např. typ LTN-10C-3 - OEZ (dodávka a montáž) | ks | 1 | 0 | 0
2.003 |  | Popis nového vývodu | ks | 1 | 0 | 0
3. |  | OSTATNÍ
3.001 |  | Sekání a začištění drážky ve zdivu - stavební přípomoc | m | 18 | 0 | 0
3.002 |  | Montáž silnoproudých rozvodů | kpl. | 1 | 0 | 0
3.003 |  | Ekologická likvidace odpadu | kpl. | 1 | 0 | 0
3.004 |  | Vedlejší náklady - cestovné + dopravné | kpl. | 1 | 0 | 0
3.005 |  | Dokumentace skutečného provedení | kpl. | 1 | 0 | 0
3.006 |  | Měření a výchozí revize | kpl. | 1 | 0 | 0
|  | CELKEM BEZ DPH |  |  |  | 0

## ZTI
Zdravotní instalace
Rekapitulace
| 800-1 | zemní práce |  |  |  | 0
| 827-1 | trubní vedení |  |  |  | 0
|  | specifikace |  |  |  | 0
|  | Celkem bez DPH |  |  |  | 0
| 800-1 | Zemní práce
1 | 132 21-2202 | hloubení rýh v hornině tř.3 ručním nebo pneu nářadím | m3 | 46.8 | 0 | 0
2 | 132 20-1209 | příplatek za lepivost | m3 | 46.8 | 0 | 0
3 | 133 20-2011 | hloubení šachet ruční v horninách 3 do 4m3 | m3 | 3 | 0 | 0
4 | 133 20-1109 | příplatek za lepivost | m3 | 3 | 0 | 0
5 | 151-10-1101 | zřízení pažení do 2 m pro podzem.vedení | m2 | 109 | 0 | 0
6 | 151 10-1111 | odstranění pažení do 2 m | m2 | 109 | 0 | 0
7 | 174 10-1101 | zásyp sypaninou | m3 | 37.2 | 0 | 0
8 | 175 10-1101 | obsyp potrubí pískem | m3 | 9.6 | 0 | 0
9 | 175 10-1109 | příplatek za prohození | m3 | 9.6 | 0 | 0
|  | celkem |  |  |  | 0
| 827-1 | Vedení trubní - vodovod a kanalizace
1 | 451 57-3111 | lože pod potrubí z písku | m3 | 3.25 | 0 | 0
2 | 892 24-1111 | tlaková zkouška potrubí | m | 10 | 0 | 0
3 | 892 23-3122 | proplach a desinfekce vod.potrubí | m | 10 | 0 | 0
4 | 899 72-1111 | signalizační vodič | m | 10 | 0 | 0
5 | 899 72-2112 | krytí výstražnou folii | m | 10 | 0 | 0
6 | 871 16-1211 | montáž potrubí 25 | m | 7 | 0 | 0
7 | 871 16-1211 | montáž potrubí PE100 D32 | m | 3 | 0 | 0
8 | 877 16-1101 | montáž tvarovek- spojek | ks | 4 | 0 | 0
9 | 879 15-1111 | napojení stáv.vnitřních rozvodů | ks | 1 | 0 | 0
10 | 879 16-1111 | -"- dn 25 | kd | 2 | 0 | 0
11 | 891 15-3111 | montáž ventilů pro přípojky DN 20 | ks | 1 | 0 | 0
12 | 89116-3111 | montáž ventilů pro přípojky DN 25 | ks | 2 | 0 | 0
13 | 894 81-2312 | šachtové dno s přítokem DN600/160 | ks | 2 | 0 | 0
14 | 894 81-2331 | roura šachtová dn 600/dl.1000 | ks | 1 | 0 | 0
15 | 894 81-2332 | šachtová roura dn 600/dl.2000 | ks | 1 | 0 | 0
16 | 894 81-2339 | příplatek za uříznutí roury | ks | 2 | 0 | 0
17 | 894 81-2351 | litinový poklop s betonovým prstencem 1,5t | ks | 2 | 0 | 0
18 | 998 27-6101 | přesun hmot pro trubní vedení | t | 11.5 | 0 | 0
19 | 871 26-5211 | potrubí PVC 110 | m | 6 | 0 | 0
20 | 87127-5211 | potrubí PVC 125 | m | 16 | 0 | 0
21 | 871 31-5211 | potrubíPVC DN 160 | m | 12 | 0 | 0
22 | 877 26-5211 | montáž tvarovek jednoosých | ks | 5 | 0 | 0
23 | 877 27-5221 | montáž tvarovek dvouosých dn125 | ks | 2 | 0 | 0
24 | 877 31-5221 | montáž tvarovek dvouosých dn150 | ks | 2 | 0 | 0
25 | 721 17-4024 | potrubí svodné dn 70 svislé | m | 9 | 0 | 0
26 | 877 26-5261 | montáž dvorní vpusti | ls | 1 | 0 | 0
27 | PC | propojení na stávající kanal.přípojku | ks | 1 | 0 | 0
28 | PC | napojení do stávajícho potrubí z domu | ks | 1 | 0 | 0
30 | PC | demontáž stávajícho kan.potrubí | m | 20 | 0 | 0
31 | PC | úprava ve stávající vodoměrné šachtě-přepojování | kplt. | 1 | 0 | 0
32 | PC | úprava stávající vodoměrné šachty dle nového terénu | kplt. | 1 | 0 | 0
33 | PC | vyčerpání stávajícího septiku, vypláchnutí, sanace | kplt. | 1 | 0 | 0
34 | PC | zasypání stávajícího septiku | kplt. | 1 | 0 | 0
35 | PC | montáž ACO DRAINU vč. osazení do beton. lože | m | 6 | 0 | 0
36 | PC | dopojení žlab.vpusti ACO DRAINU | ks | 1 | 0 | 0
37 | 877 26-5271 | lapač střešních naplavenin montáž | ks | 2 | 0 | 0
38 | PC | zrušení stávající revizní šachty | kplt. | 1 | 0 | 0
39 | 721 29-0111 | zkouška těsnosti kanal.potrubí | m | 43 | 0 | 0
|  | celkem |  |  |  | 0
specifikace
|  | lapač střešních naplavenin DN125 např.HL 660/2 | ks | 2 | 0 | 0
|  | dvorní vpust DN 100např. HL 606.1/1 | ks | 1 | 0 | 0
|  | ACO DRAIN N100 dl. 250cm se žlabovou vpustí | ks | 1 | 0 | 0
|  | ACO DRAIN N100 dl. 350cm se žlabovou vpustí | ks | 1 | 0 | 0
|  | potrubí PE100D25 | m | 7 | 0 | 0
|  | potrubí PE100D32 | m | 3 | 0 | 0
|  | R250DS-3/4" | ks | 1 | 0 | 0
|  | R250DS-1" | ks | 2 | 0 | 0
|  | písek 12,85x1,9 | t | 24.42 | 0 | 0
|  | doprava písku 2x20 | km | 40 | 0 | 0
|  | celkem |  |  |  | 0

## plyn
Plynofikace
Rekapitulace
| 723 | Plynovod |  |  |  |  | 0
| 783 | nátěry |  |  |  |  | 0
| 827-1 | trubní vedení |  |  |  |  | 0
| 800-1 | zemní práce |  |  |  |  | 0
|  | tlaková zkouška a revize |  |  |  |  | 0
|  | Celkem bez DPH bez stavebních úprav niky |  |  |  |  | 0
| 723 | Plynofikace
1 | 15-0312 | potrubí ocelové svařované DN50 | m | 10 |  | 0 | 0
2 | 16-0207 | přípojky k plynoměrům | sb. | 1 |  | 0 | 0
3 | 16-0337 | rozpěrky přípojek | sb | 1 |  | 0 | 0
4 | 23-1167 | kulový kohout ( např.R 950-2") | ks | 1 |  | 0 | 0
5 | 12-0805 B03 | demontáž potrubí DN50 | m | 6 |  | 0 | 0
6 | 16-0807 B03 | demontáž přípojky k plynoměru | ks | 1 |  | 0 | 0
7 | 19-0901C03 | uzavření nebo otevření potrubí | ks | 2 |  | 0 | 0
8 | 19-0907 C03 | odvzdušnění a napuštění potrubí | m | 20 |  | 0 | 0
9 | 19-0917 C03 PC | propojení na stávající potrubí | ks | 2 |  | 0 | 0
10 | PC | úpravy rozvodů u plynoměru | kplt. | 1 |  | 0 | 0
11 | 998 72-3103 | přesun hmot | % | 1.04 | 0 | 0 | 0
|  | celkem |  |  |  |  | 0
| 783 | Nátěry
|  | nátěry potrubí dvojnásobné s emailováním | m | 10 | 185 | 0 | 0
|  | celkem |  |  |  |  | 0
| 827-1 | Ttrubní vedení
1 | 877 24PC | dodatečná montáž chráničky HDPE D90 | m | 3 | 105 | 0 | 0
2 | 998 27-6101 | přesun hmot pro trubní vedení | t | 0.1 | 920 | 0 | 0
specifikace
|  | dělené chráničky HDPE D 110 | m | 3 | 950 | 0 | 0
|  | písek 0,75x1,9 | t | 1.425 |  | 0 | 0
|  | doprava písku | km | 20 |  | 0 | 0
|  | celkem |  |  |  |  | 0
| 800-1 | Zemní práce
1 | 132 20-1201 | hloubení rýh v hornině tř.3 | m3 | 2.4 |  | 0 | 0
2 | 132 20-1209 | příplatek za lepivost | m3 | 2.4 |  | 0 | 0
3 | 174 10-1101 | zásyp sypaninou | m3 | 1.65 |  | 0 | 0
4 | 175 11-1101 | obsyp potrubí pískem | m3 | 0.75 |  | 0 | 0
5 | 175 10-1109 | příplatek za prohození | m3 | 0.75 |  | 0 | 0
|  | celkem |  |  |  |  | 0