## Rekapitulace
OPATŘENÍ PRO ODLVHČENÍ ZDIVA PAVILONU A
NEMOCNICE NYMBURK
VÝKAZ VÝMĚR
#REF!
#REF! | Popis | Cena
#REF!
Architektonicko stavební řešení
**: Nezařazeno
001: Zemní práce
002: Základy
003: Svislé konstrukce
004: Vodorovné konstrukce
005: Komunikace
006: Úpravy povrchu
008: Trubní vedení
009: Ostatní konstrukce a práce
099: Přesun hmot HSV
711: Izolace proti vodě
763: Konstrukce montované
767: Konstrukce zámečnické
781: Obklady keramické
VRN: Vedlejší rozpočtové náklady
0 | Celkem (bez DPH) | 0
DPH
0 | 21% ZE ZÁKLADNY | 0
0
| Celkem (včetně DPH) | 0

## Zakazka
OPATŘENÍ PRO ODLVHČENÍ ZDIVA PAVILONU A
NEMOCNICE NYMBURK
ODHAD NÁKLADŮ
Poř. | Kód | Popis | MJ | Výměra | Jedn. cena | Cena | Objekt | Oddíl
|  | Architektonicko stavební řešení |  |  |  | 0
|  | **: Nezařazeno |  |  |  | 0
1 | 0001 | Dodavatel provede a zajistí na svůj účet veškeré potřebné pomocné a ochranné konstrukce . | soubor | 1 |  | 0 | SO_01 | **
2 | 0002 | V případě vzniklých škod zaviněných dodavatelem na veřejném či soukromém majetku - v souvislosti s pracemi dle tohoto popisu, uhradí tyto škody plně dodavatel | soubor | 1 |  | 0 | SO_01 | **
3 | 0003 | V ceně dodávky musí být zahrnuty ceny za spotřebované energie, plyn a vodu v době výstavby | soubor | 1 |  | 0 | SO_01 | **
4 | 0004 | Při stanovení ceny dle výkazu výměr je potřeba započítat všechny předpokládané doplňkové související - prvky a činnosti s touto položkou související tak, aby cena byla kompletní a prvek funkční | soubor | 1 |  | 0 | SO_01 | **
5 | 0005 | Před započetím všech bouracích prací a demontáží musí dodavatel zajistit a zkontrolovat odpojení - všech inženýrských sítí | soubor | 1 |  | 0 | SO_01 | **
6 | 0006 | Ve výkazu výměr jsou výměry stanoveny jako čisté změřené z projektové dokumentace, - zhotovitel musí v rámci nabídky započítat veškeré nadměrné výměry (přesahy, prořezy aj.) | soubor | 1 |  | 0 | SO_01 | **
7 | 0007 | Veškeré zařízení a dodávky budou dokompletovány, nainstalovány, přikotveny a propojeny - tak, aby byly při předání plně funkční | soubor | 1 |  | 0 | SO_01 | **
8 | 0008 | Všechny použité materiály a výrobky budou 1. jakostní třídy, musí mít příslušné atesty, homologace - prohlášení o shodě a certifikáty pro použití v ČR dle platných předpisů | soubor | 1 |  | 0 | SO_01 | **
9 | 0010 | Součástí každé dodávky je i funkční odskoušení jednotlivých částí zařízení a zařízení jako celku | soubor | 1 |  | 0 | SO_01 | **
10 | 00012 | Součástí každé dodávky je i příprava na komplexní zkoušky a provedení komplexních zkoušek - včetně výchozí revize | soubor | 1 |  | 0 | SO_01 | **
11 | 00013 | Všechny rozvody médií budou barevně označeny dle platných předpisů - opatřeny příslušnými plastovými štítky s fóliovým popisem | soubor | 1 |  | 0 | SO_01 | **
12 | 0014 | Součástí každé dodávky je i příslušná dokumentace - atesty, návody, aj. | soubor | 1 |  | 0 | SO_01 | **
13 | 0015 | Součástí dodávky, která to vyžaduje jsou i náklady na zaškolení obsluhy a údržby | soubor | 1 |  | 0 | SO_01 | **
14 | 00016 | Stavební materiály nebudou používány pokud jejich hmotnostní aktivita Radonu je větší než 120 Bg/kg | soubor | 1 |  | 0 | SO_01 | **
15 | 00017 | Součástí dodávky stavby bude veškerá stavební připravenost dle požadavků profesí | soubor | 1 |  | 0 | SO_01 | **
16 | 00018 | Veškerými bezpečnostními normami stanovené nápisy jsou součástí dodávky | soubor | 1 |  | 0 | SO_01 | **
17 | 00019 | Veškerá technická zařízení, která mohou být příčinou chvění, budou provedena na pružném uložení - zamezujícím šíření hluku a vibrací | soubor | 1 |  | 0 | SO_01 | **
18 | 00020 | Dodavatel předloží vzorky podlahových krytin , kování, vzorníky povrchů, oken, dveří a vybraných - konstrukcí či materiálů ke schválení před vlastním použitím | soubor | 1 |  | 0 | SO_01 | **
19 | 00022 | Součástí dodávky je závěrečný úklid uvnitř stavby spočívající v umytí oken, podlah, dveřních křídel - a rámů, umytí zařizovacích předmětů, krytů osvětlovacích těles. Dále je součástí vnější úklid / a likvidace zařízení staveniště. Budou zameteny a vodou opláchnuty veškeré zpevněné plochy - a očištěna instalovaná zařízení. | soubor | 1 |  | 0 | SO_01 | **
|  | 001: Zemní práce |  |  |  | 0
1 | 113152112 | Odstranění podkladů zpevněných ploch z kameniva drceného | m3 | 24.15 |  | 0 | SO_01 | 001
2 | 132202201 | Hloubení rýh š přes 600 do 2000 mm ručním nebo pneum nářadím v soudržných horninách tř. 3 | m3 | 353.8374 |  | 0 | SO_01 | 001
3 | 132202209 | Příplatek za lepivost u hloubení rýh š do 2000 mm ručním nebo pneum nářadím v hornině tř. 3 | m3 | 353.837 |  | 0 | SO_01 | 001
4 | 151101102 | Zřízení příložného pažení a rozepření stěn rýh hl do 4 m | m2 | 87.5 |  | 0 | SO_01 | 001
5 | 151101112 | Odstranění příložného pažení a rozepření stěn rýh hl do 4 m | m2 | 87.5 |  | 0 | SO_01 | 001
6 | 161101101 | Svislé přemístění výkopku z horniny tř. 1 až 4 hl výkopu do 2,5 m | m3 | 145.6 |  | 0 | SO_01 | 001
7 | 167101102 | Nakládání výkopku z hornin tř. 1 až 4 přes 100 m3 | m3 | 474.974 |  | 0 | SO_01 | 001
8 | 162301101 | Vodorovné přemístění do 500 m výkopku/sypaniny z horniny tř. 1 až 4 | m3 | 242.274 |  | 0 | SO_01 | 001
9 | 174101101 | Zásyp jam, šachet rýh nebo kolem objektů sypaninou se zhutněním | m3 | 121.1369 |  | 0 | SO_01 | 001
10 | 162701105 | Vodorovné přemístění do 10000 m výkopku/sypaniny z horniny tř. 1 až 4 | m3 | 232.7 |  | 0 | SO_01 | 001
11 | 162701109 | Příplatek k vodorovnému přemístění výkopku/sypaniny z horniny tř. 1 až 4 ZKD 1000 m přes 10000 m | m3 | 465.4 |  | 0 | SO_01 | 001
12 | 171201211 | Poplatek za uložení odpadu ze sypaniny na skládce (skládkovné) | t | 418.86 |  | 0 | SO_01 | 001
13 | 130901103 | Bourání kcí v hloubených vykopávkách ze zdiva cihelného nebo smíšeného na maltu cementovou ručně | m3 | 27.1761 |  | 0 | SO_01 | 001
14 | 182303111 | Doplnění zeminy nebo substrátu na travnatých plochách tl 100 mm rovina v rovinně a svahu do 1:5 | m2 | 132 |  | 0 | SO_01 | 001
15 | 10371500 | Substrát pro trávníky | m3 | 13.2 |  | 0 | SO_01 | 001
16 | 184802111 | Chemické odplevelení půdy v rovině a svahu do 1:5 | m2 | 132 |  | 0 | SO_01 | 001
17 | 183403114 | Obdělání půdy kultivátorováním v rovině a svahu do 1:5 - 2x | m2 | 264 |  | 0 | SO_01 | 001
18 | 183403153 | Obdělání půdy hrabáním v rovině a svahu do 1:5 - 2x | m2 | 264 |  | 0 | SO_01 | 001
19 | 181411131 | Založení parkového trávníku výsevem plochy do 1000 m2 v rovině a ve svahu do 1:5 | m2 | 132 |  | 0 | SO_01 | 001
20 | 00572410 | Osivo směs travní parková | kg | 3.96 |  | 0 | SO_01 | 001
21 | 185802113 | Hnojení půdy umělým hnojivem na široko v rovině a svahu do 1:5 | t | 0.00528 |  | 0 | SO_01 | 001
22 | 25191155 | Hnojivo průmyslové Cererit | kg | 5.28 |  | 0 | SO_01 | 001
23 | 185803211 | Uválcování trávníku v rovině a svahu do 1:5 - 2x | m2 | 264 |  | 0 | SO_01 | 001
24 | 185851121 | Dovoz vody pro zálivku rostlin za vzdálenost do 1000 m | m3 | 3.96 |  | 0 | SO_01 | 001
25 | 185804312 | Zalití trávníku vodou plocha přes 20 m2 - 3x | m3 | 3.96 |  | 0 | SO_01 | 001
26 | 111151121 | Pokosení trávníku parkového plochy do 1000 m2 s odvozem do 20 km v rovině a svahu do 1:5 - včetně shrabání a naložení | m2 | 132 |  | 0 | SO_01 | 001
|  | 002: Základy |  |  |  | 0
1 | 273313711 | Základové desky z betonu tř. C 20/25 | m3 | 23.3734 |  | 0 | SO_01 | 002
2 | 279113134 | Základová zeď tl do 300 mm z tvárnic ztraceného bednění včetně výplně z betonu tř. C 16/20 | m2 | 220.0462 |  | 0 | SO_01 | 002
3 | 279361821 | Výztuž základových zdí nosných betonářskou ocelí 10 505 | t | 2.5968 |  | 0 | SO_01 | 002
4 | 212755214 | Trativody z drenážních trubek plastových flexibilních D 100 mm bez lože | m | 126 |  | 0 | SO_01 | 002
5 | 211971110 | Zřízení opláštění žeber nebo trativodů geotextilií v rýze nebo zářezu sklonu do 1:2 | m2 | 50.4 |  | 0 | SO_01 | 002
6 | 69311146 | Geotextilie 300 g/m2 | m2 | 50.4 |  | 0 | SO_01 | 002
|  | 003: Svislé konstrukce |  |  |  | 0
1 | 33479111R | Prostup v betonových příčných zdech | kus | 30 |  | 0 | SO_01 | 003
2 | 319202116 | Dodatečná izolace zdiva tl do 1200 mm chemickou injektáží | m | 127.062 |  | 0 | SO_01 | 003
|  | 004: Vodorovné konstrukce |  |  |  | 0
1 | 417321414 | Ztužující pásy a věnce ze ŽB tř. C 20/25 | m3 | 6.6689 |  | 0 | SO_01 | 004
2 | 417351115 | Zřízení bednění ztužujících věnců | m2 | 44.4591 |  | 0 | SO_01 | 004
3 | 417351116 | Odstranění bednění ztužujících věnců | m2 | 44.459 |  | 0 | SO_01 | 004
4 | 417361821 | Výztuž ztužujících pásů a věnců betonářskou ocelí 10 505 | t | 0.93366 |  | 0 | SO_01 | 004
|  | 005: Komunikace |  |  |  | 0
1 | 596211110 | Kladení zámkové dlažby komunikací pro pěší tl 60 mm skupiny A pl do 50 m2 | m2 | 36 |  | 0 | SO_01 | 005
2 | 59245194 | Dlažba zámková tl. 60 mm, typ dle stávající zámkové dlažby | m2 | 36 |  | 0 | SO_01 | 005
3 | 56420111R | Podklad - pískové lože tl 30 mm | m2 | 36 |  | 0 | SO_01 | 005
4 | 564811111 | Podklad ze štěrkodrtě ŠD frakce 8-16 tl 50 mm | m2 | 36 |  | 0 | SO_01 | 005
5 | 564831111 | Podklad ze štěrkodrtě ŠD frakce 16-32 tl 100 mm | m2 | 36 |  | 0 | SO_01 | 005
|  | 006: Úpravy povrchu |  |  |  | 0
1 | 632450134 | Cementový potěr tl 20-70 mm provedený v ploše - spádovaný k vpustím | m2 | 70.143 |  | 0 | SO_01 | 006
2 | 978023411 | Vyškrabání spár zdiva cihelného | m2 | 181.1744 |  | 0 | SO_01 | 006
3 | 628195001 | Očištění zdiva před započetím oprav ručně | m2 | 181.174 |  | 0 | SO_01 | 006
4 | 612131121 | Penetrace vnitřních stěn nanášená ručně - vhodná pro následné použití sanačních omítek | m2 | 169.989 |  | 0 | SO_01 | 006
5 | 612821012 | Vnitřní sanační štuková omítka pro vlhké a zasolené zdivo prováděná ručně, tl. 30 mm | m2 | 169.989 |  | 0 | SO_01 | 006
6 | 622131121 | Penetrace vnějších stěn nanášená ručně - vhodná pro následné použití sanačních omítek | m2 | 181.174 |  | 0 | SO_01 | 006
7 | 622821012 | Vnější sanační štuková omítka pro vlhké a zasolené zdivo prováděná ručně, tl. 30 mm | m2 | 181.174 |  | 0 | SO_01 | 006
|  | 008: Trubní vedení |  |  |  | 0
1 | 871314121 | Montáž potrubí v otevřeném výkopu sklonu do 20 % z polyetylenových trub svařovaných na tupo DN 150 | m | 126 |  | 0 | SO_01 | 008
2 | 871315221 | Kanalizační potrubí z tvrdého PVC DN150 | m | 126 |  | 0 | SO_01 | 008
3 | 212572111 | Lože pro potrubí ze štěrkopísku tříděného | m3 | 30.5334 |  | 0 | SO_01 | 008
4 | 721211621 | D+M Vpusť dvorní výšky do 400 mm se svislým odtokem, mříž pozink - včetně napojení na kanalizaci | kus | 33 |  | 0 | SO_01 | 008
5 | 894812131 | D+M Revizní a čistící šachta z PP DN 315 šachtová roura, šachtové dno, kompletní provedení | kus | 20 |  | 0 | SO_01 | 008
6 | 894812156 | Revizní a čistící šachta z PP DN 315 poklop plastový pochůzí s rámem | kus | 20 |  | 0 | SO_01 | 008
|  | 009: Ostatní konstrukce a práce |  |  |  | 0
1 | 009_001 | Vytyčení stávajících inženýrských sítí | soubor | 1 |  | 0 | SO_01 | 009
2 | 919735124 | Řezání stávajícího betonového krytu hl do 200 mm | m | 35 |  | 0 | SO_01 | 009
3 | 965042241 | Bourání stávající betonové plochy (lokálně asfaltové záplaty) | m3 | 16.1 |  | 0 | SO_01 | 009
4 | 965081353 | Bourání podlah z dlaždic betonových, teracových nebo čedičových tl přes 40 mm plochy přes 1 m2 | m2 | 109.25 |  | 0 | SO_01 | 009
5 | 965042141 | Bourání podkladů pod dlažby betonových tl do 100 mm pl přes 4 m2 | m3 | 5.4625 |  | 0 | SO_01 | 009
6 | 981011313 | Demolice budov zděných na MVC podíl konstrukcí do 20 % postupným rozebíráním | m3 | 22.93 |  | 0 | SO_01 | 009
7 | 961044111 | Bourání základů z betonu prostého | m3 | 14.352 |  | 0 | SO_01 | 009
8 | 978019391 | Otlučení vnější vápenné nebo vápenocementové vnější omítky rozsahu do 100% | m2 | 46.3186 |  | 0 | SO_01 | 009
9 | 978013191 | Otlučení vnitřní vápenné nebo vápenocementové omítky stěn v rozsahu do 100 % | m2 | 169.9894 |  | 0 | SO_01 | 009
10 | 916131113 | Osazení silničního obrubníku betonového ležatého s boční opěrou do lože z betonu prostého | m | 36 |  | 0 | SO_01 | 009
11 | 59217468 | Obrubník betonový silniční 100x15x15 cm, zapuštěný | kus | 36 |  | 0 | SO_01 | 009
12 | 963023711 | Vybourání schodišťových stupňů | m | 1.2 |  | 0 | SO_01 | 009
13 | 952903112R | Vnější úklid stavby | m2 | 238.173 |  | 0 | SO_01 | 009
|  | 099: Přesun hmot HSV |  |  |  | 0
1 | 997211611 | Nakládání suti na dopravní prostředky pro vodorovnou dopravu | t | 152.0478 |  | 0 | SO_01 | 099
2 | 997013501 | Odvoz suti a vybouraných hmot na skládku nebo meziskládku do 1 km se složením | t | 152.048 |  | 0 | SO_01 | 099
3 | 997013509 | Příplatek k odvozu suti a vybouraných hmot na skládku ZKD 1 km přes 1 km | t | 1824.576 |  | 0 | SO_01 | 099
4 | 997013831 | Poplatek za uložení stavebního směsného odpadu na skládce (skládkovné) | t | 152.048 |  | 0 | SO_01 | 099
5 | 998153131 | Přesun hmot pro zdi zděné z cihel, kamene, tvárnic nebo monolitické | t | 338.9645 |  | 0 | SO_01 | 099
|  | 711: Izolace proti vodě |  |  |  | 0
1 | 711131821 | Odstranění izolace proti zemní vlhkosti svislé | m2 | 362.348 |  | 0 | SO_01 | 711
2 | 711462103 | Provedení izolace proti tlakové vodě svislé fólií přichycenou na lištu | m2 | 114.3558 |  | 0 | SO_01 | 711
3 | 28322012 | Fólie hydroizolační 1,5 mm, odolná UV | m2 | 114.356 |  | 0 | SO_01 | 711
4 | 711491176 | Připevnění izolace proti tlakové vodě ukončovací lištou | m | 127.062 |  | 0 | SO_01 | 711
5 | 28323035 | Lišta horní ukončovací délky 2 m | kus | 64 |  | 0 | SO_01 | 711
6 | 998711101 | Přesun hmot tonážní pro izolace proti vodě, vlhkosti a plynům | t | 0.34171 |  | 0 | SO_01 | 711
|  | 763: Konstrukce montované |  |  |  | 0
1 | 763121473 | SDK stěna předsazená tl 130 mm profil CW+UW 75 desky 2xH215 bez TI | m2 | 9.8 |  | 0 | SO_01 | 763
2 | 76317111R | Montáž větrací mřížky do SDK kcí vel. do 0,1 m2 pro příčky a předsazené stěny | kus | 2 |  | 0 | SO_01 | 763
3 | 56245613 | Mřížka větrací plast 150x150 mm bílá | kus | 2 |  | 0 | SO_01 | 763
4 | 998763301 | Přesun hmot tonážní pro sádrokartonové konstrukce | t | 0.30572 |  | 0 | SO_01 | 763
|  | 767: Konstrukce zámečnické |  |  |  | 0
1 | 767_001 | D+M Nosný ocelový profil L 60x6 kotvený do stěn, povrchová úprava pozink | kg | 1529.2856 |  | 0 | SO_01 | 767
2 | 767_002 | D+M Pororošt v rámu (zakrytí anglických dvorků), povrchová úprava pozink, tl. 30 mm | m2 | 68.943 |  | 0 | SO_01 | 767
3 | 767_003 | D+M Slzičkový plech (zakrytí anglických dvorků) - v místě vstupu | m2 | 1.2 |  | 0 | SO_01 | 767
4 | 998767101 | Přesun hmot tonážní pro zámečnické konstrukce | t | 2.9969 |  | 0 | SO_01 | 767
|  | 781: Obklady keramické |  |  |  | 0
1 | 781474112 | Montáž obkladů vnitřních keramických hladkých lepených flexibilním lepidlem | m2 | 9.8 |  | 0 | SO_01 | 781
2 | 59761000 | Obkládačky keramické , přesný typ bude upřesněn investorem - kvalita 1. jakostní třída | m2 | 9.8 |  | 0 | SO_01 | 781
3 | 781495111 | Penetrace podkladu vnitřních obkladů | m2 | 9.8 |  | 0 | SO_01 | 781
4 | 781479196 | Příplatek k montáži obkladů vnitřních keramických hladkých za spárování | m2 | 9.8 |  | 0 | SO_01 | 781
5 | 998781101 | Přesun hmot tonážní pro obklady keramické | t | 0.147 |  | 0 | SO_01 | 781
|  | VRN: Vedlejší rozpočtové náklady |  |  |  | 0
27 | 07 | Zařízení staveniště | soubor | 1 |  | 0 | SO_01 | VRN