## Rekapitulace (hidden)
Název | Hodnota A | Hodnota B | Hodnota C
Základní náklady
Zařízení: Dodávka, Montáž | 743724.85 | 96844.87
Nátěry |  | 0
Vzduchotechnická zařízení celkem | 743724.85 | 96844.87
Doprava 3,60% z dodávky zařízení | 26774.09
Přesun 0,60/kg: Cena, Hmotnost |  | 1543.38 | 2572.3
PPV 5,00% z montáže a nátěrů zařízení |  | 4842.24
Zednické výpomoci 1,60% z montáže a nátěrů zařízení |  | 1549.52
Dodávka celkem, Montážní náklady | 770498.94 | 104780.01
Hodinové zůčtovací sazby |  | 32800
Montáž celkem |  | 137580.01
Lešení |  | 0
Izolace tepelné |  | 0
Izolace protipožární |  | 0
Izolace protihlukové |  | 0
Základní náklady celkem | 770498.94 | 137580.01
Vedlejší náklady
GZS 0,00% z montážních nákladů, lešení a izolací |  | 0
Provozní vlivy 0,00% z montážních nákladů |  | 0
Vedlejší náklady celkem |  | 0
Provozní náklady - Komplexní zkoušky 0,00% z montáže zařízení |  | 0
Kompletační činnost |  | 0
Náklady celkem |  | 908079
Základ a hodnota DPH 19% | 863079 | 163985
Základ a hodnota DPH 9% | 0 | 0
Náklady celkem s DPH |  | 1072064
Roční nárůst cen 0,00% |  | 0
Roční nárůst cen 0,00% |  | 0
Součty odstavců | Materiál | Montáž | Hmotnost [kg]
Zařízení č.1. | 553109 | 65852 | 1969
Zařízení č.2. | 24227 | 5130 | 139
Zařízení č.3. | 45810 | 8581 | 191
Zařízení č.4. | 103579 | 17282 | 274
Zařízení společné | 17000 | 0 | 0
Hodinové zúčtovací sazby | 32800 | 0 | 0

## Rozpočet
Pozice | Název | Mj | Počet | Materiál | Materiál celkem | Montáž | Montáž celkem | Cena | Cena celkem
Zařízení č.1.
VZT JEDNOTKA OD FIRMY JAN HŘEBEC C.I.C. VČETNĚ VLASTNÍHO SYSTÉMU MaR
1.1 | H-BLOCK H4 VČETNĚ VLASTNÍ SYSTÉMU MaR, DESKOVÉHO REKUPERÁTORU A ELEKTRICKÉHO OHŘÍVAČE A SIFONU | ks | 1
pozn. | Před objednáním nové VZT jednotky je potřeba ověřit možnost napojení jednotky na rozvody teplé vody
a jednotku objednat místo s elektrickým ohřívačem s ohřívačem vodním.
Teplotní spád je potřeba ověřit na místě při realizaci. - viz. technická zpráva
TLUMÍCÍ VLOŽKA ČTYŘHRANNÁ Z KOŽENKY FLEXIBILNÍ SPOJENÍ PROCLIMA
1.1a | rozměr 850x300mm | ks | 4
RYHOVANÁ PRYŽ POD VZT JEDNOTKU
1.1b | RÝHOVANÁ PRYŽ | ks | 4
KUCHYŇSKÉ DIGESTOŘ NEREZOVÁ VČETNĚ LAPAČE TUKŮ A OSVĚTLENÍ
1.2 | DIGESTOŘ 2500X900X450 | ks | 1
1.3 | DIGESTOŘ 1200X1200X450 | ks | 1
BUŇKOVÝ TLUMIČ HLUKU GREIF s děrovaným plechem
1.4 | G 500x500x2000 . 1 náběhy na obou koncích tlumiče | ks | 4
ANEMOSTAT ČTYŘHRANNÝ ALCM TPM 003/97 MANDÍK
1.5 | ALCM/P/R-300 | ks | 1
1.6 | ALCM/P/R-400 | ks | 1
VYÚSTKA NASTAVITELNÁ VNM TPM 015/01 MANDÍK
1.7 | 400x200 1/R1 | ks | 1
1.8 | 525x225 2/R1 | ks | 5
TALÍŘOVÝ VENTIL ELEKTRODESIGN
1.9 | KK 100 | ks | 4
OHEBNÁ HLINÍKOVÁ HADICE HLUKOVĚ IZOLOVANÁ tl.25 mm ELEKTRODESIGN
1.10 | SONOFLEX MI 102 | bm | 3
1.11 | SONOFLEX MI 160 | bm | 2
1.12 | SONOFLEX MI 203 | bm | 2
HLAVICE PROCLIMA
1.13 | VÝFUKOVÁ 315 TT 18-12-72 | ks | 3
DVEŘNÍ MŘÍŽKA JEDNOSTRANNÁ PROCLIMA
1.14 | DM-J 310x110 TPJ 18-12-98 | ks | 12
POZN: | koordinovat s dodávkou dveří
STĚNOVÁ MŘÍŽKA PROCLIMA
1.15 | SMU 12,5 200x200 TPJ 48-12-80 | ks | 2
PROTIDEŠŤOVÁ ŽALUZIE PROCLIMA HLINÍKOVÁ
1.16 | PZA-K II. 800x500 TPJ 38-12-98 | ks | 1
PŘETLAKOVÝ BOX
1.17 | PŘETLAKOVÝ BOX (NÁSTAVEC NAD DIGESTOŘ) Z NEREZOVÉHO PLECHU JE VÝROBKEM | ks | 1
A DODÁVKOU DODAVATELE VZT - rozměry 2500x900x450
pozn. | Na přetlakovém boxu je potřeba připravit otvory pro vložení přívodních výustek 1.8 a napojovací hrdlo pro napojení na VZT potrubí
PŘETLAKOVÁ KOMORA BUDE Z VNITŘNÍ SPODNÍ STRANY KRYTA TEPELNOU IZOLACÍ
TEPELNÉ IZOLACE POTRUBÍ DLE OZNAČENÍ NA VÝKRESU: IZOLACE POTRUBÍ DESKOU Z MINERÁLNÍ PLSTI 1x POLEP AL FOLIÍ NA TRNY
1.18 | tl 40mm | m2 | 10
ČTYŘHRANNÉ POTRUBÍ SKUPINY I. MATERIÁL POZINKOVANÝ PLECH
| do obvodu 650 20% tvarovek | bm | 13
| do obvodu 1050 rovné | bm | 4
| do obvodu 1500 30% tvarovek | bm | 17
| do obvodu 1890 20% tvarovek | bm | 45
| do obvodu 2630 50% tvarovek | bm | 18
KRUHOVÉ POTRUBÍ SPIRO
| do průměru280 rovné | bm | 9
| do průměru400 100% tvarovek | bm | 2
| Zařízení č.1. - celkem |  |  |  | 0 |  | 0 |  | 0
Zařízení č.2.
VENTILÁTOR DO KRUHOVÉHO POTRUBÍ SYSTEMAIR
2.1 | K 200 M | ks | 1
OHEBNÁ HLINÍKOVÁ HADICE HLUKOVĚ IZOLOVANÁ tl.25 mm ELEKTRODESIGN
2.2 | SONOFLEX MI 315 | bm | 2
HLAVICE PROCLIMA
2.3 | VÝFUKOVÁ 200 TT 18-12-72 | ks | 1
ANEMOSTAT ČTYŘHRANNÝ ALCM TPM 003/97 MANDÍK
2.4 | ALCM/O -600 | ks | 1
TLUMIČ HLUKU SYSTEMAIR
2.5 | LDC 200-600 | ks | 1
HLAVICE PROCLIMA
2.6 | CAGI 200 TT 38-12-71 | ks | 1
KRYCÍ MŘÍŽKA TPM 002/96.20 MANDÍK
2.7 | Rozměr 280x125mm | ks | 1
TERMOSTAT OD FIRMY SYSTEMAIR
2.8 | EP 0-30 | ks | 1
ČTYŘHRANNÉ POTRUBÍ SKUPINY I. MATERIÁL POZINKOVANÝ PLECH
| do obvodu 1050 40% tvarovek | bm | 7
KRUHOVÉ POTRUBÍ SPIRO
| do průměru200 10% tvarovek | bm | 5
| do průměru400 100% tvarovek | bm | 1.5
| Zařízení č.2. - celkem |  |  |  | 0 |  | 0 |  | 0
Zařízení č.3.
VENTILÁTOR DO KRUHOVÉHO POTRUBÍ SYSTEMAIR
3.1 | RVK 100E2-A1 | ks | 3
3.2 | RVK 125E2-L1 | ks | 3
pozn. | Doběhové relé není součástí dodávky VZT
TERMOSTAT OD FIRMY SYSTEMAIR
3.2a | EP 0-30 | ks | 1
HLAVICE PROCLIMA
3.3 | VÝFUKOVÁ 200 TT 18-12-72 | ks | 2
KRYCÍ MŘÍŽKA KRUHOVÁ TPM 002/96.20 MANDÍK
3.4 | KMM průměr 160 | ks | 1
PROTIDEŠŤOVÁ ŽALUZIE PROCLIMA HLINÍKOVÁ
3.5 | Rozměr 250x250mm TPJ 38-12-98 | ks | 1
VYÚSTKA NASTAVITELNÁ VNM TPM 015/01 MANDÍK
3.6 | 200x75 2/R1 | ks | 1
TALÍŘOVÝ VENTIL ELEKTRODESIGN
3.7 | KK 160 | ks | 2
VYÚSTKA PROCLIMA
3.8 | KV-K1-325 x 75 TPJ 48-12-95 | ks | 1
DVEŘNÍ MŘÍŽKA JEDNOSTRANNÁ PROCLIMA
3.9 | DM-J 310x110 TPJ 18-12-98 | ks | 28
POZN: | koordinovat s dodávkou dveří
OHEBNÁ HLINÍKOVÁ HADICE HLUKOVĚ IZOLOVANÁ tl.25 mm ELEKTRODESIGN
3.10 | SONOFLEX MI 160 | bm | 3
3.11 | SONOFLEX MI 102 | bm | 1.5
VYÚSTKA NASTAVITELNÁ VNM TPM 015/01 MANDÍK
3.12 | 200x100 2/R1 | ks | 1
PŘÍSLUŠENSTVÍ VENTILÁTORŮ KLAPKA ZPĚTNÁ SYSTEMAIR
3.13 | RSK 100 | ks | 3
3.14 | RSK 125 | ks | 2
TALÍŘOVÝ VENTIL ELEKTRODESIGN
3.15 | KK 100 | ks | 3
ČTYŘHRANNÉ POTRUBÍ SKUPINY I. MATERIÁL POZINKOVANÝ PLECH
| do obvodu 650 rovné | bm | 3
| do obvodu 1050 70% tvarovek | bm | 2
KRUHOVÉ POTRUBÍ SPIRO
| do průměru100 10% tvarovek | bm | 7
| do průměru140 10% tvarovek | bm | 11
| do průměru200 20% tvarovek | bm | 14
ZASLEPENÍ KRUHOVÉ TROUBY SPIRO
| do průměru140 | ks | 1
| Zařízení č.3. - celkem |  |  |  | 0 |  | 0 |  | 0
Zařízení č.4.
VENTILÁTOR DO KRUHOVÉHO POTRUBÍ SYSTEMAIR
4.1 | RVK 100E2-A1 | ks | 16
4.2 | RVK 125E2-L1 | ks | 4
pozn. | Doběhové relé není součástí dodávky VZT
TALÍŘOVÝ VENTIL ELEKTRODESIGN
4.3 | KK 100 | ks | 11
4.4 | KK 125 | ks | 8
OHEBNÁ HLINÍKOVÁ HADICE HLUKOVĚ IZOLOVANÁ tl.25 mm ELEKTRODESIGN
4.5 | SONOFLEX MI 102 | bm | 15
OHEBNÁ HLINÍKOVÁ HADICE HLUKOVĚ IZOLOVANÁ tl.25 mm ELEKTRODESIGN
4.6 | SONOFLEX MI 127 | bm | 10
PŘÍSLUŠENSTVÍ PŘETLAKOVÁ ŽALUZIE SYSTEMAIR
4.7 | VK 20 | ks | 4
4.8 | VK 12 | ks | 4
DVEŘNÍ MŘÍŽKA JEDNOSTRANNÁ PROCLIMA
4.9 | DM-J 310x110 TPJ 18-12-98 | ks | 64
POZN: | koordinovat s dodávkou dveří
TALÍŘOVÝ VENTIL ELEKTRODESIGN
4.10 | KK 160 | ks | 4
OHEBNÁ HLINÍKOVÁ HADICE HLUKOVĚ IZOLOVANÁ tl.25 mm ELEKTRODESIGN
4.11 | SONOFLEX MI 160 | bm | 5
KRUHOVÉ POTRUBÍ SPIRO
| do průměru100 10% tvarovek | bm | 42
| do průměru140 30% tvarovek | bm | 15
| do průměru200 20% tvarovek | bm | 20
| Zařízení č.4. - celkem |  |  |  | 0 |  | 0 |  | 0
Zařízení společné
(množství určí dodavatel)
| Montážní a pomocný materiál | kpl | 1 | 10000
| Výšková montáž a použití mechanizmů | kpl | 1 | 2000
| Doprava (odhad) | kpl | 1 | 5000
| Zařízení společné - celkem |  |  |  | 0 |  |  |  | 0
Hodinové zúčtovací sazby
PŘÍPRAVA KE KOMPLEXNÍMU
VYZKOUŠENÍ,OŽIVENÍ A
| VYREGULOVÁNÍ ZAŘÍZENÍ | H | 4 | 400
| VYREGULOVÁNÍ POTRUBÍ A KONCOVÝCH ELEMENTŮ | H | 8 | 400
| VYPRACOVÁNÍ PROTOKOLU | H | 2 | 400
| MĚŘENÍ HLUČNOSTI ZAŘÍZENÍ | H | 2 | 1000
| VYPRACOVÁNÍ PROTOKOLU | H | 2 | 400
| PŘÍPRAVA NA KOMPLEXNÍ VYZKOUŠENÍ ZAŘÍZENÍ | H | 2 | 400
| KOMPLEXNÍ VYZKOUŠENÍ ZAŘÍZENÍ | H | 12 | 400
| VYPRACOVÁNÍ PROTOKOLU | H | 2 | 400
| ZPRACOVÁNÍ DODAVATELSKÉ A MONTÁŽNÍ DOKUMENTACE | KS | 2 | 6000
| PROJEKT SKUTEČNÉHO PROVEDENÍ | KS | 1 | 6000
(cena dle nabídky dodavatele)
| Hodinové zúčtovací sazby - celkem |  |  |  | 0 |  |  |  | 0
Propočet investičních nákladů je zpracován odborným odhadem projektanta dle projektu pro provedení stavby
s využitím dostupných ceníků dodavatelů VZT komponentů.
Je zpracován v cenové hladině r.2012 a ceny neobsahují DPH, dopravu, zařízení staveniště a pomocné práce navazujících profesí
| VZDUCHOTECHNIKA CELKEM |  |  |  | 0 |  |  |  | 0

## Parametry (hidden)
Název | Hodnota
Nadpis rekapitulace | Seznam prací a dodávek vzduchotechnických zařízení
Akce | MŠ Větrník
Projekt | DPS
Investor
Z. č.
A. č.
Smlouva
Vypracoval
Kontroloval
Datum
Zpracovatel
CÚ
Poznámka | Uvedené ceny jsou v Kč a nezahrnují DPH, pokud to není uvedeno.
Doprava % | 3,60
Cna přesunu 1 kg | 0,60
PPV % | 5,00
Zednické výpomoci % | 1,60
Komplexní zkoušky % | 0,00
GZS % | 0,00
Provozní vlivy % | 0,00
Kompletační činnost - a | 0,00
Kompletační činnost - b | 0,952842
Kompletační činnost - k1 | 0,00
Kompletační činnost - k2 | 0,00
Roční nárůst cen 1 | 0,00
Roční nárůst cen 2 | 0,00
1. sazba DPH % - i pro přirážky rekapitulace | 19
2. sazba DPH % | 9