## Rekapitulace stavby
Export Komplet | [27 empty] | 2.0 | ZAMOK |  |  |  |  | False | False | {08f0358f-aaec-4d50-8516-9eed7d4d18b4}
[33 empty] | 0,01 | 21
[33 empty] | 0,01 | 15
|  | REKAPITULACE STAVBY | [17 empty] | v --- níže se nacházejí doplnkové a pomocné údaje k sestavám --- v | [11 empty] | Návod na vyplnění | 0,001
|  | Kód: |  |  |  |  | 2018s05 | [24 empty] | Měnit lze pouze buňky se žlutým podbarvením! 1) na prvním listu Rekapitulace stavby vyplňte v sestavě a) Souhrnný list - údaje o Uchazeči (přenesou se do ostatních sestav i v jiných listech) b) Rekapitulace objektů - potřebné Ostatní náklady 2) na vybraných listech vyplňte v sestavě a) Krycí list - údaje o Uchazeči, pokud se liší od údajů o Uchazeči na Souhrnném listu (údaje se přenesou do ostatních sestav v daném listu) b) Rekapitulace rozpočtu - potřebné Ostatní náklady c) Celkové náklady za stavbu - ceny u položek - množství, pokud má žluté podbarvení - a v případě potřeby poznámku (ta je ve skrytém sloupci) | 0,01
|  | Stavba: |  |  |  |  | NYMBURK - REGENERACE PANELOVÉHO SÍDLIŠTĚ JANKOVICE | [25 empty] | 0,01
|  | KSO: | [13 empty] | CC-CZ: | [16 empty] | 0,01
|  | Místo: | [13 empty] | Datum: |  | 30. 9. 2019 | [14 empty] | 0,01
0,01
|  | Zadavatel: | [13 empty] | IČ: | [16 empty] | 0,01
[16 empty] | DIČ: | [16 empty] | 0,01
0,01
|  | Uchazeč: | [13 empty] | IČ: |  | Vyplň údaj | [14 empty] | 0,01
|  |  | Vyplň údaj | [12 empty] | DIČ: |  | Vyplň údaj | [14 empty] | 0,01
False
|  | Projektant: | [13 empty] | IČ: | [16 empty] | False
[16 empty] | DIČ: | [16 empty] | True
0,01
|  | Zpracovatel: | [13 empty] | IČ: | [16 empty] | 0,01
[16 empty] | DIČ: | [16 empty] | True
Poznámka:
|  | Cena bez DPH | [13 empty] | 0
[8 empty] | Sazba daně |  |  | Základ daně |  |  |  |  | Výše daně
|  | DPH |  | základní |  |  |  | 21% |  |  | 0 |  |  |  |  | 0
|  |  |  | snížená |  |  |  | 15% |  |  | 0 |  |  |  |  | 0
|  |  |  | zákl. přenesená |  |  |  | 21% |  |  | 0 |  |  |  |  | 0
|  |  |  | sníž. přenesená |  |  |  | 15% |  |  | 0 |  |  |  |  | 0
|  |  |  | nulová |  |  |  | 0% |  |  | 0 |  |  |  |  | 0
|  | Cena s DPH | [6 empty] | v |  |  | CZK |  |  |  | 0
|  | Projektant | [11 empty] | Zpracovatel
|  | Datum a podpis: | [7 empty] | Razítko |  |  |  | Datum a podpis: |  |  | Razítko
|  | Objednavatel | [11 empty] | Uchazeč
|  | Datum a podpis: | [7 empty] | Razítko |  |  |  | Datum a podpis: |  |  | Razítko
REKAPITULACE OBJEKTŮ STAVBY A SOUPISŮ PRACÍ
| Kód: | [6 empty] | 2018s05
| Stavba: | [6 empty] | NYMBURK - REGENERACE PANELOVÉHO SÍDLIŠTĚ JANKOVICE
| Místo: | [13 empty] | Datum: |  | 30. 9. 2019
| Zadavatel: | [13 empty] | Projektant: |  |  |  |  | Informatívní údaje z listů zakázek
| Uchazeč: | [13 empty] | Zpracovatel:
| Kód |  |  |  | Popis | [7 empty] | Cena bez DPH [CZK] |  |  |  |  | Cena s DPH [CZK] | Typ | z toho Ostat. náklady [CZK] | DPH [CZK] | Normohodiny [h] | DPH základní [CZK] | DPH snížená [CZK] | DPH základní přenesená [CZK] | DPH snížená přenesená [CZK] | Základna DPH základní | Základna DPH snížená | Základna DPH zákl. přenesená | Základna DPH sníž. přenesená | Základna DPH nulová
| Náklady z rozpočtů | [11 empty] | 0 |  |  |  |  | 0 |  | 0 | 0 | 0 | 0 | 0 | 0 | 0 | 0 | 0 | 0 | 0 | 0 |  | D | 0 | ###NOIMPORT### | IMPORT | {08f0358f-aaec-4d50-8516-9eed7d4d18b4} | {00000000-0000-0000-0000-000000000000}
|  | I |  |  |  | I.etapa | [6 empty] | 0 |  |  |  |  | 0 | STA | 0 | 0 | 0 | 0 | 0 | 0 | 0 | 0 | 0 | 0 | 0 | 0 |  | D | 1 | ###NOIMPORT### | IMPORT | {4e59270c-ada1-45a2-af6e-09439d217e8c} | {08f0358f-aaec-4d50-8516-9eed7d4d18b4} | 2
/ |  |  | I.etapa |  |  |  | SO 101 Dopravní plochy - I.etapa | [5 empty] | 0 |  |  |  |  | 0 | Soupis | 0 | 0 | 0 | 0 | 0 | 0 | 0 | 0 | 0 | 0 | 0 | 0 |  |  | 2 |  | IMPORT | {6ce9cb0d-c814-4c6e-b3b1-d4cf46c37ace} | {4e59270c-ada1-45a2-af6e-09439d217e8c}
/ |  |  | I.etapa-VO |  |  |  | SO 401 Veřejné osvětlení - I.etapa | [5 empty] | 0 |  |  |  |  | 0 | Soupis | 0 | 0 | 0 | 0 | 0 | 0 | 0 | 0 | 0 | 0 | 0 | 0 |  |  | 2 |  | IMPORT | {88701d04-2b75-4a78-b7d0-ecf5c0e2f358} | {4e59270c-ada1-45a2-af6e-09439d217e8c}
/ |  |  | I.etapa-VRN |  |  |  | Vedlejší rozpočtové náklady - I.etapa | [5 empty] | 0 |  |  |  |  | 0 | Soupis | 0 | 0 | 0 | 0 | 0 | 0 | 0 | 0 | 0 | 0 | 0 | 0 |  |  | 2 |  | IMPORT | {a80af504-21be-4da2-863d-3f26eb69b042} | {4e59270c-ada1-45a2-af6e-09439d217e8c}

## I.etapa - SO 101 Dopravní...
[18 empty] | {6ce9cb0d-c814-4c6e-b3b1-d4cf46c37ace} | [5 empty] | vvp | výkop výměna podloží | 930 | 2
[18 empty] | 2 | [5 empty] | plvp | plocha výměny podloží | 3100 | 2
| KRYCÍ LIST SOUPISU PRACÍ | [7 empty] | v --- níže se nacházejí doplnkové a pomocné údaje k sestavám --- v | [8 empty] | False | [5 empty] | ok | odpad kamenivo | 1211,65 | 2
[24 empty] | oaf | odpad asfalt-frézovaný | 258,56 | 2
| Stavba: | [22 empty] | ob | odpad beton | 2830,67 | 2
|  | NYMBURK - REGENERACE PANELOVÉHO SÍDLIŠTĚ JANKOVICE | [21 empty] | oa | odpad asfalt | 486,2 | 2
| Objekt: | [22 empty] | plochach | plocha chodníků | 2453 | 2
|  | I - I.etapa | [21 empty] | plochazch | plocha zesíleného chodníku | 373 | 2
| Soupis: | [22 empty] | pnp | požární nástupní plochy pro zatravnění | 245 | 2
|  | I.etapa - SO 101 Dopravní plochy - I.etapa | [21 empty] | psu | plocha sadových úprav | 2480 | 2
[24 empty] | plochakeř | plocha pro nízké keře | 150 | 2
| KSO: |  |  |  |  | CC-CZ:
| Místo: |  |  |  |  | Datum: | 30. 9. 2019
| Zadavatel: |  |  |  |  | IČ:
DIČ:
| Uchazeč: |  |  |  |  | IČ: | Vyplň údaj
|  | Vyplň údaj |  |  |  | DIČ: | Vyplň údaj
| Projektant: |  |  |  |  | IČ:
DIČ:
| Zpracovatel: |  |  |  |  | IČ:
DIČ:
Poznámka:
| Cena bez DPH | [5 empty] | 0
|  |  | Základ daně |  |  | Sazba daně | Výše daně
| DPH | základní | 0 |  |  | 21% | 0
|  | snížená | 0 |  |  | 15% | 0
|  | zákl. přenesená | 0 |  |  | 21% | 0
|  | sníž. přenesená | 0 |  |  | 15% | 0
|  | nulová | 0 |  |  | 0% | 0
| Cena s DPH |  |  | v | CZK |  | 0
| Projektant |  |  | Zpracovatel
| Datum a podpis: |  | Razítko | Datum a podpis: |  |  | Razítko
| Objednavatel |  |  | Uchazeč
| Datum a podpis: |  | Razítko | Datum a podpis: |  |  | Razítko
REKAPITULACE ČLENĚNÍ SOUPISU PRACÍ
Stavba:
NYMBURK - REGENERACE PANELOVÉHO SÍDLIŠTĚ JANKOVICE
Objekt:
I - I.etapa
Soupis:
I.etapa - SO 101 Dopravní plochy - I.etapa
Místo: | [5 empty] | Datum: | 30. 9. 2019
Zadavatel: | [5 empty] | Projektant:
Uchazeč: |  |  | Vyplň údaj |  |  | Zpracovatel:
Kód dílu - Popis | [6 empty] | Cena celkem [CZK]
Náklady ze soupisu prací | [6 empty] | 0 | [11 empty] | -1
| HSV - Práce a dodávky HSV | [5 empty] | 0
| 1 - Zemní práce | [5 empty] | 0
| 1-1 - Případná výměna podloží | [5 empty] | 0
| 5-2 - Konstrukce B - parkovací plochy | [5 empty] | 0
| 5-3 - Konstrukce C - chodníky, plochy u kontejnerů | [5 empty] | 0
| 5-5 - Konstrukce E - zesílený chodník | [5 empty] | 0
| 5-6 - Konstrukce F - retardéry a zvýšené plochy | [5 empty] | 0
| 5-6-1 - Konstrukce F1 - dlážděné komunikace | [5 empty] | 0
| 5-7 - Konstrukce G - živičný chodník | [5 empty] | 0
| 5-8 - Konstrukce I - zatravněné požární plochy | [5 empty] | 0
| 8 - Trubní vedení | [5 empty] | 0
| 9 - Ostatní konstrukce a práce-bourání | [5 empty] | 0
| 9-1 - Mobiliář | [5 empty] | 0
| 9-2 - Terénní a sadové úpravy | [5 empty] | 0
| 9-2-1 - Odstranění | [5 empty] | 0
| 9-2-2 - Výsadby | [5 empty] | 0
| 9-2-3 - KTÚ | [5 empty] | 0
| 997 - Přesun sutě | [5 empty] | 0
| 998 - Přesun hmot | [5 empty] | 0
SOUPIS PRACÍ
Stavba:
NYMBURK - REGENERACE PANELOVÉHO SÍDLIŠTĚ JANKOVICE
Objekt:
I - I.etapa
Soupis:
I.etapa - SO 101 Dopravní plochy - I.etapa
Místo: | [5 empty] | Datum: | 30. 9. 2019
Zadavatel: | [5 empty] | Projektant:
Uchazeč: |  |  | Vyplň údaj |  |  | Zpracovatel:
PČ | Typ | Kód | Popis | MJ | Množství | J.cena [CZK] | Cena celkem [CZK] | Cenová soustava |  | DPH | J. Nh [h] | Nh celkem [h] | J. hmotnost [t] | Hmotnost celkem [t] | J. suť [t] | Suť Celkem [t]
Náklady soupisu celkem | [6 empty] | 0 |  |  |  |  | 0 |  | 2909.1582 |  | 4787.054 |  | D | -1 | [14 empty] | 0
| D | HSV | Práce a dodávky HSV |  |  |  | 0 |  |  |  |  | 0 |  | 2909.1582 |  | 4787.054 | 1 | D | 0 |  |  |  | ROZPOCET | [10 empty] | 0
| D | 1 | Zemní práce |  |  |  | 0 |  |  |  |  | 0 |  | 12.1185 |  | 4710.38 | 1 | D | 1 |  |  |  | ROZPOCET | [10 empty] | 0
1 | K | 113106142 | Rozebrání dlažeb z betonových nebo kamenných dlaždic komunikací pro pěší strojně pl přes 50 m2 | m2 | 280 |  | 0 | CS ÚRS 2019 01 |  | základní |  | 0 | 0 | 0 | 0.255 | 71.4 | 4 | K | 2 |  |  |  | ROZPOCET |  |  |  |  | 0 | 0 | 0 | 0 | 0 | 1 | 0 | 4 | 733927904
| VV |  | 160+120 |  | 280 | [12 empty] | VV | 2 | 2 | True | 1 | ROZPOCET
| VV |  | Jankova+Sad II | [14 empty] | VV | 2 | 1 | False | 0 | ROZPOCET
2 | K | 113107322 | Odstranění podkladu z kameniva drceného tl 200 mm strojně pl do 50 m2 | m2 | 280 |  | 0 | CS ÚRS 2019 01 |  | základní |  | 0 | 0 | 0 | 0.29 | 81.2 | 4 | K | 2 |  |  |  | ROZPOCET |  |  |  |  | 0 | 0 | 0 | 0 | 0 | 1 | 0 | 4 | -1878761845
3 | K | 113107163 | Odstranění podkladu z kameniva drceného tl 300 mm strojně pl přes 50 do 200 m2 | m2 | 1045 |  | 0 | CS ÚRS 2019 01 |  | základní |  | 0 | 0 | 0 | 0.44 | 459.8 | 4 | K | 2 |  |  |  | ROZPOCET |  |  |  |  | 0 | 0 | 0 | 0 | 0 | 1 | 0 | 4 | 601830600
| VV |  | (193+262)+300+160+(115+15) |  | 1045 | [12 empty] | VV | 2 | 2 | True | 1 | ROZPOCET
4 | K | 113107172 | Odstranění podkladu z betonu prostého tl 300 mm strojně pl přes 50 do 200 m2 | m2 | 1045 |  | 0 | CS ÚRS 2019 01 |  | základní |  | 0 | 0 | 0 | 0.625 | 653.125 | 4 | K | 2 |  |  |  | ROZPOCET |  |  |  |  | 0 | 0 | 0 | 0 | 0 | 1 | 0 | 4 | 969958723
| VV |  | SadI-Jankova-Růžová-SadII-SadIII-Jasm - bourání komunikací | [14 empty] | VV | 2 | 1 | False | 0 | ROZPOCET
| VV |  | (193+262)+300+160+(115+15) |  | 1045 | [12 empty] | VV | 2 | 2 | True | 1 | ROZPOCET
5 | K | 113107182 | Odstranění podkladu živičného tl 100 mm strojně pl přes 50 do 200 m2 | m2 | 2210 |  | 0 | CS ÚRS 2019 01 |  | základní |  | 0 | 0 | 0 | 0.22 | 486.2 | 4 | K | 2 |  |  |  | ROZPOCET |  |  |  |  | 0 | 0 | 0 | 0 | 0 | 1 | 0 | 4 | -210830662
| VV |  | živičné chodníky | [14 empty] | VV | 2 | 1 | False | 0 | ROZPOCET
| VV |  | (136+289)+95+(95+105)+(290+305)+35+860 |  | 2210 | [12 empty] | VV | 2 | 2 | True | 1 | ROZPOCET
6 | K | 113107171 | Odstranění podkladu z betonu prostého tl 150 mm strojně pl přes 50 do 200 m2 | m2 | 2210 |  | 0 | CS ÚRS 2019 01 |  | základní |  | 0 | 0 | 0 | 0.325 | 718.25 | 4 | K | 2 |  |  |  | ROZPOCET |  |  |  |  | 0 | 0 | 0 | 0 | 0 | 1 | 0 | 4 | -1469144629
7 | K | 113107321 | Odstranění podkladu z kameniva drceného tl 100 mm strojně pl do 50 m2 | m2 | 2210 |  | 0 | CS ÚRS 2019 01 |  | základní |  | 0 | 0 | 0 | 0.17 | 375.7 | 4 | K | 2 |  |  |  | ROZPOCET |  |  |  |  | 0 | 0 | 0 | 0 | 0 | 1 | 0 | 4 | 1605058099
8 | K | 113107232 | Odstranění podkladu z betonu prostého tl 300 mm strojně pl přes 200 m2 | m2 | 1735 |  | 0 | CS ÚRS 2019 01 |  | základní |  | 0 | 0 | 0 | 0.625 | 1084.375 | 4 | K | 2 |  |  |  | ROZPOCET |  |  |  |  | 0 | 0 | 0 | 0 | 0 | 1 | 0 | 4 | -412974068
| VV |  | bourání bet. chodníků | [14 empty] | VV | 2 | 1 | False | 0 | ROZPOCET
| VV |  | (600+220)+90+0+(22+103)+(190+85)+(51+120+75+37+130+8+4) |  | 1735 | [12 empty] | VV | 2 | 2 | True | 1 | ROZPOCET
9 | K | 113107221 | Odstranění podkladu z kameniva drceného tl 100 mm strojně pl přes 200 m2 | m2 | 1735 |  | 0 | CS ÚRS 2019 01 |  | základní |  | 0 | 0 | 0 | 0.17 | 294.95 | 4 | K | 2 |  |  |  | ROZPOCET |  |  |  |  | 0 | 0 | 0 | 0 | 0 | 1 | 0 | 4 | 1115281359
10 | K | 113154123 | Frézování živičného krytu tl 50 mm pruh š 1 m pl do 500 m2 bez překážek v trase | m2 | 2020 |  | 0 | CS ÚRS 2019 01 |  | základní |  | 0 | 5e-05 | 0.101 | 0.128 | 258.56 | 4 | K | 2 |  |  |  | ROZPOCET |  |  |  |  | 0 | 0 | 0 | 0 | 0 | 1 | 0 | 4 | 60545288
| VV |  | 475+115+180+505 |  | 1275 | [12 empty] | VV | 2 | 2 | True | 0 | ROZPOCET
| VV |  | (193+262)+0+160+(115+15) |  | 745 | [12 empty] | VV | 2 | 2 | True | 0 | ROZPOCET
| VV |  | SadI-Jankova-Růžová-SadII | [14 empty] | VV | 2 | 1 | True | 0 | ROZPOCET
| VV |  | Součet |  | 2020 | [12 empty] | VV | 2 | 4 | True | 1 | ROZPOCET
11 | K | 113155123 | Frézování betonového krytu tl 50 mm pruh š 1 m pl do 500 m2 bez překážek v trase | m2 | 250 |  | 0 | CS ÚRS 2019 01 |  | základní |  | 0 | 7e-05 | 0.0175 | 0.128 | 32 | 4 | K | 2 |  |  |  | ROZPOCET |  |  |  |  | 0 | 0 | 0 | 0 | 0 | 1 | 0 | 4 | -664194783
12 | K | 113202111 | Vytrhání obrub krajníků obrubníků stojatých | m | 564 |  | 0 | CS ÚRS 2019 01 |  | základní |  | 0 | 0 | 0 | 0.205 | 115.62 | 4 | K | 2 |  |  |  | ROZPOCET |  |  |  |  | 0 | 0 | 0 | 0 | 0 | 1 | 0 | 4 | 722038743
| VV |  | (116+98)+(45+47)+(27+34)+(97+100) |  | 564 | [12 empty] | VV | 2 | 2 | True | 1 | ROZPOCET
13 | K | 113204111 | Vytrhání obrub záhonových | m | 1980 |  | 0 | CS ÚRS 2019 01 |  | základní |  | 0 | 0 | 0 | 0.04 | 79.2 | 4 | K | 2 |  |  |  | ROZPOCET |  |  |  |  | 0 | 0 | 0 | 0 | 0 | 1 | 0 | 4 | 909140268
| VV |  | (38+23+38+9+10+10+25+23+46+23+38+25+35+51+42+25+22+119)+42 |  | 644 | [12 empty] | VV | 2 | 2 | True | 0 | ROZPOCET
| VV |  | (23+28+24)+(41+33+37+38+52+46+32+22)+(22+19+27+60+20) |  | 524 | [12 empty] | VV | 2 | 2 | True | 0 | ROZPOCET
| VV |  | 101+92+266+65+115+15+14+18+18+45+22+12+9+7+13 |  | 812 | [12 empty] | VV | 2 | 2 | True | 0 | ROZPOCET
| VV |  | Součet |  | 1980 | [12 empty] | VV | 2 | 4 | True | 1 | ROZPOCET
14 | K | 122201101 | Odkopávky a prokopávky nezapažené v hornině tř. 3 objem do 100 m3 | m3 | 910 |  | 0 | CS ÚRS 2019 01 |  | základní |  | 0 | 0 | 0 | 0 | 0 | 4 | K | 2 |  |  |  | ROZPOCET |  |  |  |  | 0 | 0 | 0 | 0 | 0 | 1 | 0 | 4 | 989013281
| VV |  | (82+32+55+67+10+57+27+27+23+46+24)*0,3+5 |  | 140 | [12 empty] | VV | 2 | 2 | True | 0 | ROZPOCET
| VV |  | (165*0,5)+(100*0,5+50*0,3) |  | 147.5 | [12 empty] | VV | 2 | 2 | True | 0 | ROZPOCET
| VV |  | (94+60+4+4+88+20+34+81)*0,3+120*0,2 |  | 139.5 | [12 empty] | VV | 2 | 2 | True | 0 | ROZPOCET
| VV |  | 460*0,5 |  | 230 | [12 empty] | VV | 2 | 2 | True | 0 | ROZPOCET
| VV |  | (115+115+27+71+34+11+26)*0,4 |  | 159.6 | [12 empty] | VV | 2 | 2 | True | 0 | ROZPOCET
| VV |  | 93,4 |  | 93.4 | [12 empty] | VV | 2 | 2 | True | 0 | ROZPOCET
| VV |  | Součet |  | 910 | [12 empty] | VV | 2 | 4 | True | 1 | ROZPOCET
| VV |  | odkopávky pro chodníky, komunikace a požární plochy+rezerva10% | [14 empty] | VV | 2 | 1 | False | 0 | ROZPOCET
15 | K | 132201101 | Hloubení rýh š do 600 mm v hornině tř. 3 objemu do 100 m3 | m3 | 40 |  | 0 | CS ÚRS 2019 01 |  | základní |  | 0 | 0 | 0 | 0 | 0 | 4 | K | 2 |  |  |  | ROZPOCET |  |  |  |  | 0 | 0 | 0 | 0 | 0 | 1 | 0 | 4 | -1241551749
| VV |  | výkopy pro přípojky vpustí | [14 empty] | VV | 2 | 1 | False | 0 | ROZPOCET
| VV |  | (3+2+6+13+2+4+2+2+3+3+7+3)*0,6*1,2+4 |  | 40 | [12 empty] | VV | 2 | 2 | True | 1 | ROZPOCET
16 | K | 132201201 | Hloubení rýh š do 2000 mm v hornině tř. 3 objemu do 100 m3 | m3 | 170 |  | 0 | CS ÚRS 2019 01 |  | základní |  | 0 | 0 | 0 | 0 | 0 | 4 | K | 2 |  |  |  | ROZPOCET |  |  |  |  | 0 | 0 | 0 | 0 | 0 | 1 | 0 | 4 | 446747836
| VV |  | ((25+20)+(5+5)+(20+46+20+17)+(31+22))*0,8+1,2 |  | 170 | [12 empty] | VV | 2 | 2 | True | 1 | ROZPOCET
| VV |  | zasakovací prostory pod parkovacíma plochama | [14 empty] | VV | 2 | 1 | False | 0 | ROZPOCET
17 | K | 162701105 | Vodorovné přemístění do 10000 m výkopku/sypaniny z horniny tř. 1 až 4 | m3 | 1120 |  | 0 | CS ÚRS 2019 01 |  | základní |  | 0 | 0 | 0 | 0 | 0 | 4 | K | 2 |  |  |  | ROZPOCET |  |  |  |  | 0 | 0 | 0 | 0 | 0 | 1 | 0 | 4 | -1461166445
| VV |  | 910+40+170 |  | 1120 | [12 empty] | VV | 2 | 2 | True | 1 | ROZPOCET
18 | K | 171201201 | Uložení sypaniny na skládky | m3 | 1120 |  | 0 | CS ÚRS 2019 01 |  | základní |  | 0 | 0 | 0 | 0 | 0 | 4 | K | 2 |  |  |  | ROZPOCET |  |  |  |  | 0 | 0 | 0 | 0 | 0 | 1 | 0 | 4 | 1784474747
19 | K | 171201211 | Poplatek za uložení stavebního odpadu - zeminy a kameniva na skládce | t | 2016 |  | 0 | CS ÚRS 2019 01 |  | základní |  | 0 | 0 | 0 | 0 | 0 | 4 | K | 2 |  |  |  | ROZPOCET |  |  |  |  | 0 | 0 | 0 | 0 | 0 | 1 | 0 | 4 | 573614957
| VV |  | 1120*1,8 |  | 2016 | [12 empty] | VV | 2 | 2 | True | 1 | ROZPOCET
20 | K | 174101101 | Zásyp jam, šachet rýh nebo kolem objektů sypaninou se zhutněním | m3 | 27 |  | 0 | CS ÚRS 2019 01 |  | základní |  | 0 | 0 | 0 | 0 | 0 | 4 | K | 2 |  |  |  | ROZPOCET |  |  |  |  | 0 | 0 | 0 | 0 | 0 | 1 | 0 | 4 | 897271400
| VV |  | 50*0,6*0,9 |  | 27 | [12 empty] | VV | 2 | 2 | True | 1 | ROZPOCET
21 | K | 175151101 | Obsypání potrubí strojně sypaninou bez prohození, uloženou do 3 m | m3 | 6 |  | 0 | CS ÚRS 2019 01 |  | základní |  | 0 | 0 | 0 | 0 | 0 | 4 | K | 2 |  |  |  | ROZPOCET |  |  |  |  | 0 | 0 | 0 | 0 | 0 | 1 | 0 | 4 | -816322934
| VV |  | 50*0,6*0,2 |  | 6 | [12 empty] | VV | 2 | 2 | True | 1 | ROZPOCET
22 | M | 58331200 | štěrkopísek netříděný zásypový | t | 12 |  | 0 | CS ÚRS 2019 01 |  | základní |  | 0 | 1 | 12 | 0 | 0 | 8 | M | 2 |  |  |  | ROZPOCET |  |  |  |  | 0 | 0 | 0 | 0 | 0 | 1 | 0 | 4 | 339331814
| VV |  | 6*2 'Přepočtené koeficientem množství |  | 12 | [12 empty] | VV | 2 | 2 | False | 1 | ROZPOCET
23 | K | 181102302 | Úprava pláně v zářezech se zhutněním | m2 | 7395 |  | 0 | CS ÚRS 2019 01 |  | základní |  | 0 | 0 | 0 | 0 | 0 | 4 | K | 2 |  |  |  | ROZPOCET |  |  |  |  | 0 | 0 | 0 | 0 | 0 | 1 | 0 | 4 | 818554365
| VV |  | 1905+2605+465+175+555+1420+270 |  | 7395 | [12 empty] | VV | 2 | 2 | True | 1 | ROZPOCET
| D | 1-1 | Případná výměna podloží |  |  |  | 0 |  |  |  |  | 0 |  | 1.7391 |  | 0 | 1 | D | 1 |  |  |  | ROZPOCET | [10 empty] | 0
24 | K | 122201102 | Odkopávky a prokopávky nezapažené v hornině tř. 3 objem do 1000 m3 | m3 | 930 |  | 0 | CS ÚRS 2019 01 |  | základní |  | 0 | 0 | 0 | 0 | 0 | 4 | K | 2 |  |  |  | ROZPOCET |  |  |  |  | 0 | 0 | 0 | 0 | 0 | 1 | 0 | 4 | 1035270472
| VV | vvp | plvp*0,3 |  | 930 | [12 empty] | VV | 2 | 2 | True | 1 | ROZPOCET
25 | K | 162701105 | Vodorovné přemístění do 10000 m výkopku/sypaniny z horniny tř. 1 až 4 | m3 | 930 |  | 0 | CS ÚRS 2019 01 |  | základní |  | 0 | 0 | 0 | 0 | 0 | 4 | K | 2 |  |  |  | ROZPOCET |  |  |  |  | 0 | 0 | 0 | 0 | 0 | 1 | 0 | 4 | -2028305169
| VV |  | vvp |  | 930 | [12 empty] | VV | 2 | 2 | True | 1 | ROZPOCET
26 | K | 171201201 | Uložení sypaniny na skládky | m3 | 930 |  | 0 | CS ÚRS 2019 01 |  | základní |  | 0 | 0 | 0 | 0 | 0 | 4 | K | 2 |  |  |  | ROZPOCET |  |  |  |  | 0 | 0 | 0 | 0 | 0 | 1 | 0 | 4 | 766577948
| VV |  | vvp |  | 930 | [12 empty] | VV | 2 | 2 | True | 1 | ROZPOCET
27 | K | 171201211 | Poplatek za uložení stavebního odpadu - zeminy a kameniva na skládce | t | 1674 |  | 0 | CS ÚRS 2019 01 |  | základní |  | 0 | 0 | 0 | 0 | 0 | 4 | K | 2 |  |  |  | ROZPOCET |  |  |  |  | 0 | 0 | 0 | 0 | 0 | 1 | 0 | 4 | 1586176173
| VV |  | vvp*1,8 |  | 1674 | [12 empty] | VV | 2 | 2 | True | 1 | ROZPOCET
28 | K | 181102302 | Úprava pláně v zářezech se zhutněním | m2 | 3100 |  | 0 | CS ÚRS 2019 01 |  | základní |  | 0 | 0 | 0 | 0 | 0 | 4 | K | 2 |  |  |  | ROZPOCET |  |  |  |  | 0 | 0 | 0 | 0 | 0 | 1 | 0 | 4 | 1042597345
| VV |  | parkoviště + prověř doplnění komunikací + živičné chodníky | [14 empty] | VV | 2 | 1 | False | 0 | ROZPOCET
| VV | plvp | 1905+465+175+555 |  | 3100 | [12 empty] | VV | 2 | 2 | True | 1 | ROZPOCET
29 | K | 564831111 | Podklad ze štěrkodrtě ŠD tl 100 mm | m2 | 3100 |  | 0 | CS ÚRS 2019 01 |  | základní |  | 0 | 0 | 0 | 0 | 0 | 4 | K | 2 |  |  |  | ROZPOCET |  |  |  |  | 0 | 0 | 0 | 0 | 0 | 1 | 0 | 4 | -995960267
| VV |  | plvp |  | 3100 | [12 empty] | VV | 2 | 2 | True | 1 | ROZPOCET
30 | K | 564861111 | Podklad ze štěrkodrtě ŠD tl 200 mm | m2 | 3100 |  | 0 | CS ÚRS 2019 01 |  | základní |  | 0 | 0 | 0 | 0 | 0 | 4 | K | 2 |  |  |  | ROZPOCET |  |  |  |  | 0 | 0 | 0 | 0 | 0 | 1 | 0 | 4 | -1792975048
| VV |  | plvp |  | 3100 | [12 empty] | VV | 2 | 2 | True | 1 | ROZPOCET
31 | K | 919726221 | Geotextilie pro vyztužení, separaci a filtraci tkaná z polyesteru podélná/příčná pevnost 100/50 kN/m | m2 | 3410 |  | 0 | CS ÚRS 2019 01 |  | základní |  | 0 | 0.00051 | 1.7391 | 0 | 0 | 4 | K | 2 |  |  |  | ROZPOCET |  |  |  |  | 0 | 0 | 0 | 0 | 0 | 1 | 0 | 4 | -500450816
| VV |  | plvp*1,1 |  | 3410 | [12 empty] | VV | 2 | 2 | True | 1 | ROZPOCET
| D | 5-2 | Konstrukce B - parkovací plochy |  |  |  | 0 |  |  |  |  | 0 |  | 568.8773 |  | 0 | 1 | D | 1 |  |  |  | ROZPOCET | [10 empty] | 0
32 | K | 564851111 | Podklad ze štěrkodrtě ŠD tl 150 mm | m2 | 1903.333 |  | 0 | CS ÚRS 2019 01 |  | základní |  | 0 | 0 | 0 | 0 | 0 | 4 | K | 2 |  |  |  | ROZPOCET |  |  |  |  | 0 | 0 | 0 | 0 | 0 | 1 | 0 | 4 | -1100839433
| VV |  | 1713*5/4,5 |  | 1903.333 | [12 empty] | VV | 2 | 2 | True | 1 | ROZPOCET
33 | K | 564952111 | Podklad z mechanicky zpevněného kameniva MZK tl 150 mm | m2 | 1713 |  | 0 | CS ÚRS 2019 01 |  | základní |  | 0 | 0 | 0 | 0 | 0 | 4 | K | 2 |  |  |  | ROZPOCET |  |  |  |  | 0 | 0 | 0 | 0 | 0 | 1 | 0 | 4 | -275523850
34 | K | 596412212 | Kladení dlažby z vegetačních tvárnic pozemních komunikací tl 80 mm do 300 m2 | m2 | 1713 |  | 0 | CS ÚRS 2019 01 |  | základní |  | 0 | 0.098 | 167.874 | 0 | 0 | 4 | K | 2 |  |  |  | ROZPOCET |  |  |  |  | 0 | 0 | 0 | 0 | 0 | 1 | 0 | 4 | 755328157
| VV |  | (190+120+320)+200+150+(95+58+58+203+86)+(135+98) |  | 1713 | [12 empty] | VV | 2 | 2 | True | 1 | ROZPOCET
35 | M | 59245005-1 | dlažba skladebná betonová 200x100x80mm barevná červená | m2 | 55 |  | 0 |  |  | základní |  | 0 | 0.176 | 9.68 | 0 | 0 | 8 | M | 2 |  |  |  | ROZPOCET |  |  |  |  | 0 | 0 | 0 | 0 | 0 | 1 | 0 | 4 | 280375807
| VV |  | ((50+14+6+28+19)*4,4+8*2,8+6*2)*0,1+0,08 |  | 55 | [12 empty] | VV | 2 | 2 | True | 1 | ROZPOCET
36 | M | 59245030-1 | dlažba skladebná betonová 200x200x80mm přírodní zatraňovací | m2 | 1707.74 |  | 0 |  |  | základní |  | 0 | 0.176 | 300.5622 | 0 | 0 | 8 | M | 2 |  |  |  | ROZPOCET |  |  |  |  | 0 | 0 | 0 | 0 | 0 | 1 | 0 | 4 | 116701136
| P |  | Poznámka k položce: zatravňovací dlažba čtvercového tvaru, distanční nálisky vymezují spáry o šířce 30 mm | [14 empty] | P | 2
| VV |  | ((190+120+320)+200+150+(95+58+58+203+86)+(135+98)-55)*1,03 |  | 1707.74 | [12 empty] | VV | 2 | 2 | True | 1 | ROZPOCET
37 | M | 58343810 | kamenivo drcené hrubé frakce 4/8 | t | 78.113 |  | 0 | CS ÚRS 2019 01 |  | základní |  | 0 | 1 | 78.113 | 0 | 0 | 8 | M | 2 |  |  |  | ROZPOCET |  |  |  |  | 0 | 0 | 0 | 0 | 0 | 1 | 0 | 4 | 179099101
| P |  | Poznámka k položce: Pro zásyp vegetačních otvorů | [14 empty] | P | 2
| VV |  | (1713)*0,3*0,08*1,9 |  | 78.113 | [12 empty] | VV | 2 | 2 | True | 1 | ROZPOCET
38 | K | 571908111-1 | Kryt vymývaným dekoračním kamenivem (kačírkem) tl 100 mm | m2 | 30 |  | 0 |  |  | základní |  | 0 | 0.408 | 12.24 | 0 | 0 | 4 | K | 2 |  |  |  | ROZPOCET |  |  |  |  | 0 | 0 | 0 | 0 | 0 | 1 | 0 | 4 | -675198820
39 | K | 919726121 | Geotextilie pro ochranu, separaci a filtraci netkaná měrná hmotnost do 200 g/m2 | m2 | 31.5 |  | 0 | CS ÚRS 2019 01 |  | základní |  | 0 | 0.00036 | 0.01134 | 0 | 0 | 4 | K | 2 |  |  |  | ROZPOCET |  |  |  |  | 0 | 0 | 0 | 0 | 0 | 1 | 0 | 4 | -1564286596
| VV |  | 30*1,05 |  | 31.5 | [12 empty] | VV | 2 | 2 | True | 1 | ROZPOCET
40 | K | 919726122 | Geotextilie pro ochranu, separaci a filtraci netkaná měrná hmotnost do 300 g/m2 | m2 | 844 |  | 0 | CS ÚRS 2019 01 |  | základní |  | 0 | 0.00047 | 0.39668 | 0 | 0 | 4 | K | 2 |  |  |  | ROZPOCET |  |  |  |  | 0 | 0 | 0 | 0 | 0 | 1 | 0 | 4 | 1427128786
| VV |  | ((25+20)+(5+5)+(20+46+20+17)+(31+22))*4 |  | 844 | [12 empty] | VV | 2 | 2 | True | 1 | ROZPOCET
41 | K | 564871-1 | Výplň zasakovacích prostorů štěrkodrtí fr. 32-64 | m2 | 170 |  | 0 | CS ÚRS 2019 01 |  | základní |  | 0 | 0 | 0 | 0 | 0 | 4 | K | 2 |  |  |  | ROZPOCET |  |  |  |  | 0 | 0 | 0 | 0 | 0 | 1 | 0 | 4 | 780933897
| VV |  | ((25+20)+(5+5)+(20+46+20+17)+(31+22))*0,8+1,2 |  | 170 | [12 empty] | VV | 2 | 2 | True | 1 | ROZPOCET
| D | 5-3 | Konstrukce C - chodníky, plochy u kontejnerů |  |  |  | 0 |  |  |  |  | 0 |  | 565.3315 |  | 0 | 1 | D | 1 |  |  |  | ROZPOCET | [10 empty] | 0
42 | K | 564851111 | Podklad ze štěrkodrtě ŠD tl 150 mm | m2 | 2605 |  | 0 | CS ÚRS 2019 01 |  | základní |  | 0 | 0 | 0 | 0 | 0 | 4 | K | 2 |  |  |  | ROZPOCET |  |  |  |  | 0 | 0 | 0 | 0 | 0 | 1 | 0 | 4 | 740711545
| VV |  | 2453+152 |  | 2605 | [12 empty] | VV | 2 | 2 | True | 1 | ROZPOCET
43 | K | 596211110 | Kladení zámkové dlažby komunikací pro pěší tl 60 mm skupiny A pl do 50 m2 | m2 | 151.2 |  | 0 | CS ÚRS 2019 01 |  | základní |  | 0 | 0.08425 | 12.7386 | 0 | 0 | 4 | K | 2 |  |  |  | ROZPOCET |  |  |  |  | 0 | 0 | 0 | 0 | 0 | 1 | 0 | 4 | 1895430863
| VV |  | (8+4,3+2,3+0,8+10,5+1,1+5)+(1+2,3+6,9)+(13,6+16,1)+(7,1+1,9+2,1+1,2)+(3,3+1,7)-15 |  | 74.2 | [12 empty] | VV | 2 | 2 | True | 0 | ROZPOCET
| VV |  | 46+31 |  | 77 | [12 empty] | VV | 2 | 2 | True | 0 | ROZPOCET
| VV |  | Součet |  | 151.2 | [12 empty] | VV | 2 | 4 | True | 1 | ROZPOCET
44 | M | 59245006 | dlažba skladebná betonová pro nevidomé 200x100x60mm barevná červená | m2 | 77.2 |  | 0 | CS ÚRS 2019 01 |  | základní |  | 0 | 0.131 | 10.1132 | 0 | 0 | 8 | M | 2 |  |  |  | ROZPOCET |  |  |  |  | 0 | 0 | 0 | 0 | 0 | 1 | 0 | 4 | 1408794976
45 | M | 59245018 | dlažba skladebná betonová 200x100x60mm přírodní | m2 | 79.31 |  | 0 | CS ÚRS 2019 01 |  | základní |  | 0 | 0.131 | 10.3896 | 0 | 0 | 8 | M | 2 |  |  |  | ROZPOCET |  |  |  |  | 0 | 0 | 0 | 0 | 0 | 1 | 0 | 4 | 1093487947
| VV |  | 77*1,03 |  | 79.31 | [12 empty] | VV | 2 | 2 | True | 1 | ROZPOCET
46 | K | 596211111 | Kladení zámkové dlažby komunikací pro pěší tl 60 mm skupiny A pl do 100 m2 | m2 | 2453 |  | 0 | CS ÚRS 2019 01 |  | základní |  | 0 | 0.08425 | 206.6653 | 0 | 0 | 4 | K | 2 |  |  |  | ROZPOCET |  |  |  |  | 0 | 0 | 0 | 0 | 0 | 1 | 0 | 4 | 1932501024
| VV |  | ((230+105+80+302+113-70)+(190+50+70-30))+(160+120)+15+(155+215+45+210) |  | 1960 | [12 empty] | VV | 2 | 2 | True | 0 | ROZPOCET
| VV |  | 205+(155+36+42+55) |  | 493 | [12 empty] | VV | 2 | 2 | True | 0 | ROZPOCET
| VV | plochach | Součet |  | 2453 | [12 empty] | VV | 2 | 4 | True | 1 | ROZPOCET
47 | M | 59245021 | dlažba skladebná betonová 200x200x60mm přírodní | m2 | 2021.272 |  | 0 | CS ÚRS 2019 01 |  | základní |  | 0 | 0.131 | 264.7866 | 0 | 0 | 8 | M | 2 |  |  |  | ROZPOCET |  |  |  |  | 0 | 0 | 0 | 0 | 0 | 1 | 0 | 4 | 1117510616
| VV |  | plochach*0,8*1,03 |  | 2021.272 | [12 empty] | VV | 2 | 2 | True | 1 | ROZPOCET
48 | M | 59245270 | dlažba skladebná betonová 100x100x60mm barevná hnědá | m2 | 505.318 |  | 0 | CS ÚRS 2019 01 |  | základní |  | 0 | 0.12 | 60.6382 | 0 | 0 | 8 | M | 2 |  |  |  | ROZPOCET |  |  |  |  | 0 | 0 | 0 | 0 | 0 | 1 | 0 | 4 | -1915663906
| VV |  | plochach*0,2*1,03 |  | 505.318 | [12 empty] | VV | 2 | 2 | True | 1 | ROZPOCET
| D | 5-5 | Konstrukce E - zesílený chodník |  |  |  | 0 |  |  |  |  | 0 |  | 108.6344 |  | 0 | 1 | D | 1 |  |  |  | ROZPOCET | [10 empty] | 0
49 | K | 564861111 | Podklad ze štěrkodrtě ŠD tl 200 mm | m2 | 465.6 |  | 0 | CS ÚRS 2019 01 |  | základní |  | 0 | 0 | 0 | 0 | 0 | 4 | K | 2 |  |  |  | ROZPOCET |  |  |  |  | 0 | 0 | 0 | 0 | 0 | 1 | 0 | 4 | -31734538
| VV |  | 388*3,6/3 |  | 465.6 | [12 empty] | VV | 2 | 2 | True | 1 | ROZPOCET
50 | K | 567132111 | Podklad ze směsi stmelené cementem SC C 8/10 (KSC I) tl 160 mm | m2 | 388 |  | 0 | CS ÚRS 2019 01 |  | základní |  | 0 | 0 | 0 | 0 | 0 | 4 | K | 2 |  |  |  | ROZPOCET |  |  |  |  | 0 | 0 | 0 | 0 | 0 | 1 | 0 | 4 | -523273616
51 | K | 596212211 | Kladení zámkové dlažby pozemních komunikací tl 80 mm skupiny A pl do 100 m2 | m2 | 388 |  | 0 | CS ÚRS 2019 01 |  | základní |  | 0 | 0.10362 | 40.2046 | 0 | 0 | 4 | K | 2 |  |  |  | ROZPOCET |  |  |  |  | 0 | 0 | 0 | 0 | 0 | 1 | 0 | 4 | 1719838669
| VV |  | 15 je slepecká dlažba v.8 | [14 empty] | VV | 2 | 1 | True | 0 | ROZPOCET
| VV |  | 15 |  | 15 | [12 empty] | VV | 2 | 2 | True | 0 | ROZPOCET
| VV | plochazch | (68+32)+8+(130+95)+40 |  | 373 | [12 empty] | VV | 2 | 2 | True | 0 | ROZPOCET
| VV |  | Součet |  | 388 | [12 empty] | VV | 2 | 4 | True | 1 | ROZPOCET
52 | M | 59245030 | dlažba skladebná betonová 200x200x80mm přírodní | m2 | 307.352 |  | 0 | CS ÚRS 2019 01 |  | základní |  | 0 | 0.176 | 54.094 | 0 | 0 | 8 | M | 2 |  |  |  | ROZPOCET |  |  |  |  | 0 | 0 | 0 | 0 | 0 | 1 | 0 | 4 | 15516735
| VV |  | plochazch*0,8*1,03 |  | 307.352 | [12 empty] | VV | 2 | 2 | True | 1 | ROZPOCET
53 | M | 59245009-2 | dlažba skladebná betonová 100x100x80mm barevná hnědá | m2 | 76.838 |  | 0 |  |  | základní |  | 0 | 0.161 | 12.3709 | 0 | 0 | 8 | M | 2 |  |  |  | ROZPOCET |  |  |  |  | 0 | 0 | 0 | 0 | 0 | 1 | 0 | 4 | -350734417
| VV |  | plochazch*0,2*1,03 |  | 76.838 | [12 empty] | VV | 2 | 2 | True | 1 | ROZPOCET
54 | M | 59245006-1 | dlažba skladebná betonová pro nevidomé 200x100x80mm barevná červená | m2 | 15 |  | 0 |  |  | základní |  | 0 | 0.131 | 1.965 | 0 | 0 | 8 | M | 2 |  |  |  | ROZPOCET |  |  |  |  | 0 | 0 | 0 | 0 | 0 | 1 | 0 | 4 | -210903179
| D | 5-6 | Konstrukce F - retardéry a zvýšené plochy |  |  |  | 0 |  |  |  |  | 0 |  | 141.5953 |  | 0 | 1 | D | 1 |  |  |  | ROZPOCET | [10 empty] | 0
55 | K | 596212210 | Kladení zámkové dlažby pozemních komunikací tl 80 mm skupiny A pl do 50 m2 | m2 | 37 |  | 0 | CS ÚRS 2019 01 |  | základní |  | 0 | 0.10362 | 3.8339 | 0 | 0 | 4 | K | 2 |  |  |  | ROZPOCET |  |  |  |  | 0 | 0 | 0 | 0 | 0 | 1 | 0 | 4 | -1739969104
| VV |  | 10+5+5+11+6 |  | 37 | [12 empty] | VV | 2 | 2 | True | 1 | ROZPOCET
56 | M | 59245005-1 | dlažba skladebná betonová 200x100x80mm barevná červená | m2 | 38.11 |  | 0 |  |  | základní |  | 0 | 0.176 | 6.7074 | 0 | 0 | 8 | M | 2 |  |  |  | ROZPOCET |  |  |  |  | 0 | 0 | 0 | 0 | 0 | 1 | 0 | 4 | -959866972
| VV |  | 37*1,03 |  | 38.11 | [12 empty] | VV | 2 | 2 | True | 1 | ROZPOCET
57 | K | 596212211 | Kladení zámkové dlažby pozemních komunikací tl 80 mm skupiny A pl do 100 m2 | m2 | 460 |  | 0 | CS ÚRS 2019 01 |  | základní |  | 0 | 0.10362 | 47.6652 | 0 | 0 | 4 | K | 2 |  |  |  | ROZPOCET |  |  |  |  | 0 | 0 | 0 | 0 | 0 | 1 | 0 | 4 | -1317427863
| VV |  | (80+70)+50+145+115 |  | 460 | [12 empty] | VV | 2 | 2 | True | 1 | ROZPOCET
58 | M | 59245004-3 | dlažba skladebná betonová skladba 3 kamenů (100,200,300)x200x80mm barevná colormix | m2 | 473.8 |  | 0 | CS ÚRS 2019 01 |  | základní |  | 0 | 0.176 | 83.3888 | 0 | 0 | 8 | M | 2 |  |  |  | ROZPOCET |  |  |  |  | 0 | 0 | 0 | 0 | 0 | 1 | 0 | 4 | 491873417
| VV |  | ((80+70)+50+145+115)*1,03 |  | 473.8 | [12 empty] | VV | 2 | 2 | True | 1 | ROZPOCET
59 | K | 564861111 | Podklad ze štěrkodrtě ŠD tl 200 mm | m2 | 175.5 |  | 0 | CS ÚRS 2019 01 |  | základní |  | 0 | 0 | 0 | 0 | 0 | 4 | K | 2 |  |  |  | ROZPOCET |  |  |  |  | 0 | 0 | 0 | 0 | 0 | 1 | 0 | 4 | 598815839
| VV |  | 135*1,3 |  | 175.5 | [12 empty] | VV | 2 | 2 | True | 1 | ROZPOCET
60 | K | 567122111 | Podklad ze směsi stmelené cementem SC C 8/10 (KSC I) tl 120 mm | m2 | 380 |  | 0 | CS ÚRS 2019 01 |  | základní |  | 0 | 0 | 0 | 0 | 0 | 4 | K | 2 |  |  |  | ROZPOCET |  |  |  |  | 0 | 0 | 0 | 0 | 0 | 1 | 0 | 4 | 1784116857
| VV |  | 460+37-135+18 |  | 380 | [12 empty] | VV | 2 | 2 | True | 1 | ROZPOCET
61 | K | 567142111 | Podklad ze směsi stmelené cementem SC C 8/10 (KSC I) tl 210 mm | m2 | 135 |  | 0 | CS ÚRS 2019 01 |  | základní |  | 0 | 0 | 0 | 0 | 0 | 4 | K | 2 |  |  |  | ROZPOCET |  |  |  |  | 0 | 0 | 0 | 0 | 0 | 1 | 0 | 4 | 206619878
| VV |  | 31+9+65+30 |  | 135 | [12 empty] | VV | 2 | 2 | True | 1 | ROZPOCET
| D | 5-6-1 | Konstrukce F1 - dlážděné komunikace |  |  |  | 0 |  |  |  |  | 0 |  | 370.37 |  | 0 | 1 | D | 1 |  |  |  | ROZPOCET | [10 empty] | 0
62 | K | 596212212 | Kladení zámkové dlažby pozemních komunikací tl 80 mm skupiny A pl do 300 m2 | m2 | 1300 |  | 0 | CS ÚRS 2019 01 |  | základní |  | 0 | 0.10362 | 134.706 | 0 | 0 | 4 | K | 2 |  |  |  | ROZPOCET |  |  |  |  | 0 | 0 | 0 | 0 | 0 | 1 | 0 | 4 | 1997279114
| VV |  | 390+245+485+180 |  | 1300 | [12 empty] | VV | 2 | 2 | True | 1 | ROZPOCET
63 | M | 59245020 | dlažba skladebná betonová 200x100x80mm přírodní | m2 | 1339 |  | 0 | CS ÚRS 2019 01 |  | základní |  | 0 | 0.176 | 235.664 | 0 | 0 | 8 | M | 2 |  |  |  | ROZPOCET |  |  |  |  | 0 | 0 | 0 | 0 | 0 | 1 | 0 | 4 | -1667216453
| VV |  | 1300,000*1,03 |  | 1339 | [12 empty] | VV | 2 | 2 | True | 1 | ROZPOCET
64 | K | 564861111 | Podklad ze štěrkodrtě ŠD tl 200 mm | m2 | 555.5 |  | 0 | CS ÚRS 2019 01 |  | základní |  | 0 | 0 | 0 | 0 | 0 | 4 | K | 2 |  |  |  | ROZPOCET |  |  |  |  | 0 | 0 | 0 | 0 | 0 | 1 | 0 | 4 | -215106053
| VV |  | 505*1,1 |  | 555.5 | [12 empty] | VV | 2 | 2 | True | 1 | ROZPOCET
65 | K | 567142111 | Podklad ze směsi stmelené cementem SC C 8/10 (KSC I) tl 210 mm | m2 | 505 |  | 0 | CS ÚRS 2019 01 |  | základní |  | 0 | 0 | 0 | 0 | 0 | 4 | K | 2 |  |  |  | ROZPOCET |  |  |  |  | 0 | 0 | 0 | 0 | 0 | 1 | 0 | 4 | 586538366
| VV |  | 45+235+20+205 |  | 505 | [12 empty] | VV | 2 | 2 | True | 1 | ROZPOCET
| D | 5-7 | Konstrukce G - živičný chodník |  |  |  | 0 |  |  |  |  | 0 |  | 0 |  | 0 | 1 | D | 1 |  |  |  | ROZPOCET | [10 empty] | 0
66 | K | 564851111 | Podklad ze štěrkodrtě ŠD tl 150 mm | m2 | 1416 |  | 0 | CS ÚRS 2019 01 |  | základní |  | 0 | 0 | 0 | 0 | 0 | 4 | K | 2 |  |  |  | ROZPOCET |  |  |  |  | 0 | 0 | 0 | 0 | 0 | 1 | 0 | 4 | -1710983918
| VV |  | 1180*3,6/3 |  | 1416 | [12 empty] | VV | 2 | 2 | True | 1 | ROZPOCET
67 | K | 573191111 | Postřik infiltrační kationaktivní emulzí v množství 1 kg/m2 | m2 | 1180 |  | 0 | CS ÚRS 2019 01 |  | základní |  | 0 | 0 | 0 | 0 | 0 | 4 | K | 2 |  |  |  | ROZPOCET |  |  |  |  | 0 | 0 | 0 | 0 | 0 | 1 | 0 | 4 | 1655665083
68 | K | 573211111 | Postřik živičný spojovací z asfaltu v množství 0,60 kg/m2 | m2 | 1180 |  | 0 | CS ÚRS 2019 01 |  | základní |  | 0 | 0 | 0 | 0 | 0 | 4 | K | 2 |  |  |  | ROZPOCET |  |  |  |  | 0 | 0 | 0 | 0 | 0 | 1 | 0 | 4 | -1673515934
69 | K | 565135111 | Asfaltový beton vrstva podkladní ACP 16 (obalované kamenivo OKS) tl 50 mm š do 3 m | m2 | 1180 |  | 0 | CS ÚRS 2019 01 |  | základní |  | 0 | 0 | 0 | 0 | 0 | 4 | K | 2 |  |  |  | ROZPOCET |  |  |  |  | 0 | 0 | 0 | 0 | 0 | 1 | 0 | 4 | -1010175837
70 | K | 567122111 | Podklad ze směsi stmelené cementem SC C 8/10 (KSC I) tl 120 mm | m2 | 1180 |  | 0 | CS ÚRS 2019 01 |  | základní |  | 0 | 0 | 0 | 0 | 0 | 4 | K | 2 |  |  |  | ROZPOCET |  |  |  |  | 0 | 0 | 0 | 0 | 0 | 1 | 0 | 4 | 597560817
71 | K | 577134111 | Asfaltový beton vrstva obrusná ACO 11 (ABS) tř. I tl 40 mm š do 3 m z nemodifikovaného asfaltu | m2 | 1180 |  | 0 | CS ÚRS 2019 01 |  | základní |  | 0 | 0 | 0 | 0 | 0 | 4 | K | 2 |  |  |  | ROZPOCET |  |  |  |  | 0 | 0 | 0 | 0 | 0 | 1 | 0 | 4 | -55655874
| VV |  | +1180 |  | 1180 | [12 empty] | VV | 2 | 2 | True | 1 | ROZPOCET
| D | 5-8 | Konstrukce I - zatravněné požární plochy |  |  |  | 0 |  |  |  |  | 0 |  | 34.496 |  | 0 | 1 | D | 1 |  |  |  | ROZPOCET | [10 empty] | 0
72 | K | 564851114 | Podklad ze štěrkodrtě ŠD tl 180 mm | m2 | 269.5 |  | 0 | CS ÚRS 2019 01 |  | základní |  | 0 | 0 | 0 | 0 | 0 | 4 | K | 2 |  |  |  | ROZPOCET |  |  |  |  | 0 | 0 | 0 | 0 | 0 | 1 | 0 | 4 | -568940472
73 | K | 564841111 | Podklad ze štěrkodrtě ŠD tl 120 mm | m2 | 269.5 |  | 0 | CS ÚRS 2019 01 |  | základní |  | 0 | 0 | 0 | 0 | 0 | 4 | K | 2 |  |  |  | ROZPOCET |  |  |  |  | 0 | 0 | 0 | 0 | 0 | 1 | 0 | 4 | 1495551929
| VV |  | 245*1,1 |  | 269.5 | [12 empty] | VV | 2 | 2 | True | 1 | ROZPOCET
74 | K | 593532112 | Kladení dlažby z plastových vegetačních dlaždic pozemních komunikací se zámkem tl 60 mm pl 100 m2 | m2 | 245 |  | 0 | CS ÚRS 2019 01 |  | základní |  | 0 | 0.04 | 9.8 | 0 | 0 | 4 | K | 2 |  |  |  | ROZPOCET |  |  |  |  | 0 | 0 | 0 | 0 | 0 | 1 | 0 | 4 | -1339120363
| VV | pnp | 40+(70+70+65) |  | 245 | [12 empty] | VV | 2 | 2 | True | 1 | ROZPOCET
75 | M | 56245141-1 | dlažba zatravňovací recyklovaný PE nosnost 450 t/m2 500x500x50mm | m2 | 245 |  | 0 |  |  | základní |  | 0 | 0.0108 | 2.646 | 0 | 0 | 8 | M | 2 |  |  |  | ROZPOCET |  |  |  |  | 0 | 0 | 0 | 0 | 0 | 1 | 0 | 4 | 183727413
| VV |  | 240,196*1,02 'Přepočtené koeficientem množství |  | 245 | [12 empty] | VV | 2 | 2 | False | 1 | ROZPOCET
76 | M | 10364101 | zemina pro terénní úpravy - ornice | t | 22.05 |  | 0 | CS ÚRS 2019 01 |  | základní |  | 0 | 1 | 22.05 | 0 | 0 | 8 | M | 2 |  |  |  | ROZPOCET |  |  |  |  | 0 | 0 | 0 | 0 | 0 | 1 | 0 | 4 | -452591525
| VV |  | 245*0,05*1,8 |  | 22.05 | [12 empty] | VV | 2 | 2 | True | 1 | ROZPOCET
| D | 8 | Trubní vedení |  |  |  | 0 |  |  |  |  | 0 |  | 36.4209 |  | 0 | 1 | D | 1 |  |  |  | ROZPOCET | [10 empty] | 0
77 | K | 871353121 | Montáž kanalizačního potrubí z PVC těsněné gumovým kroužkem otevřený výkop sklon do 20 % DN 200 | m | 50 |  | 0 | CS ÚRS 2019 01 |  | základní |  | 0 | 1e-05 | 0.0005 | 0 | 0 | 4 | K | 2 |  |  |  | ROZPOCET |  |  |  |  | 0 | 0 | 0 | 0 | 0 | 1 | 0 | 4 | 507755741
| VV |  | 3+2+6+13+2+4+2+2+3+3+7+3 |  | 50 | [12 empty] | VV | 2 | 2 | True | 1 | ROZPOCET
78 | M | 28611136 | trubka kanalizační PVC DN 200x1000 mm SN4 | m | 50 |  | 0 | CS ÚRS 2019 01 |  | základní |  | 0 | 0.00469 | 0.2345 | 0 | 0 | 8 | M | 2 |  |  |  | ROZPOCET |  |  |  |  | 0 | 0 | 0 | 0 | 0 | 1 | 0 | 4 | -230462116
79 | K | 89-2 | napojení vpustí na stávající šachty, a přípojky | kus | 11 |  | 0 |  |  | základní |  | 0 | 0 | 0 | 0 | 0 | 4 | K | 2 |  |  |  | ROZPOCET |  |  |  |  | 0 | 0 | 0 | 0 | 0 | 1 | 0 | 4 | -744187748
80 | K | 89--4 | zrušení stávajících vpustí, zaslepení přípojek | kus | 15 |  | 0 |  |  | základní |  | 0 | 0 | 0 | 0 | 0 | 4 | K | 2 |  |  |  | ROZPOCET |  |  |  |  | 0 | 0 | 0 | 0 | 0 | 1 | 0 | 4 | 1831619063
| VV |  | 4+2+2+2+1+4 |  | 15 | [12 empty] | VV | 2 | 2 | True | 1 | ROZPOCET
81 | K | 894411121 | Zřízení šachet kanalizačních z betonových dílců na potrubí DN nad 200 do 300 dno beton tř. C 25/30 | kus | 1 |  | 0 | CS ÚRS 2019 01 |  | základní |  | 0 | 2.1168 | 2.1168 | 0 | 0 | 4 | K | 2 |  |  |  | ROZPOCET |  |  |  |  | 0 | 0 | 0 | 0 | 0 | 1 | 0 | 4 | -221097386
82 | M | 5923- | kanalizační šachta betonová v. 1,5m - komletní: dno, skruže, poklop ... | kus | 1 |  | 0 |  |  | základní |  | 0 | 0.087 | 0.087 | 0 | 0 | 8 | M | 2 |  |  |  | ROZPOCET |  |  |  |  | 0 | 0 | 0 | 0 | 0 | 1 | 0 | 4 | -27835831
83 | K | 895941111 | Zřízení vpusti kanalizační uliční z betonových dílců typ UV-50 normální | kus | 11 |  | 0 | CS ÚRS 2019 01 |  | základní |  | 0 | 0.3409 | 3.7499 | 0 | 0 | 4 | K | 2 |  |  |  | ROZPOCET |  |  |  |  | 0 | 0 | 0 | 0 | 0 | 1 | 0 | 4 | 1464856498
| VV |  | 2+2+2+3+2 |  | 11 | [12 empty] | VV | 2 | 2 | True | 1 | ROZPOCET
84 | M | 5922- | vpusť uliční skruž betonová - komletní: dno, skruže, mříž, koš, rám ... | kus | 11 |  | 0 | CS ÚRS 2019 01 |  | základní |  | 0 | 0.087 | 0.957 | 0 | 0 | 8 | M | 2 |  |  |  | ROZPOCET |  |  |  |  | 0 | 0 | 0 | 0 | 0 | 1 | 0 | 4 | -2068066770
85 | K | 899331111 | Výšková úprava uličního vstupu nebo vpusti do 200 mm zvýšením poklopu | kus | 40 |  | 0 | CS ÚRS 2019 01 |  | základní |  | 0 | 0.4208 | 16.832 | 0 | 0 | 4 | K | 2 |  |  |  | ROZPOCET |  |  |  |  | 0 | 0 | 0 | 0 | 0 | 1 | 0 | 4 | -318673087
86 | K | 899431111 | Výšková úprava uličního vstupu nebo vpusti do 200 mm zvýšením krycího hrnce, šoupěte nebo hydrantu | kus | 40 |  | 0 | CS ÚRS 2019 01 |  | základní |  | 0 | 0.31108 | 12.4432 | 0 | 0 | 4 | K | 2 |  |  |  | ROZPOCET |  |  |  |  | 0 | 0 | 0 | 0 | 0 | 1 | 0 | 4 | 670555290
| D | 9 | Ostatní konstrukce a práce-bourání |  |  |  | 0 |  |  |  |  | 0 |  | 695.3855 |  | 76.674 | 1 | D | 1 |  |  |  | ROZPOCET | [10 empty] | 0
87 | K | 91-1-1 | ochrana stávajících kabelů - ruční odkopání | bm | 50 |  | 0 |  |  | základní |  | 0 | 0 | 0 | 0 | 0 | 4 | K | 2 |  |  |  | ROZPOCET |  |  |  |  | 0 | 0 | 0 | 0 | 0 | 1 | 0 | 4 | -1697676877
88 | K | 91-1-2 | ochrana stávajících kabelů, položení kabelů do chráničky | bm | 50 |  | 0 |  |  | základní |  | 0 | 0 | 0 | 0 | 0 | 4 | K | 2 |  |  |  | ROZPOCET |  |  |  |  | 0 | 0 | 0 | 0 | 0 | 1 | 0 | 4 | -1525251796
89 | K | 91-1-3 | ochrana stávajících kabelů - chráničky | bm | 50 |  | 0 |  |  | základní |  | 0 | 0 | 0 | 0 | 0 | 4 | K | 2 |  |  |  | ROZPOCET |  |  |  |  | 0 | 0 | 0 | 0 | 0 | 1 | 0 | 4 | -1293868063
90 | K | 91-1-4 | ochrana stávajících kabelů - zásyp | bm | 60 |  | 0 |  |  | základní |  | 0 | 0 | 0 | 0 | 0 | 4 | K | 2 |  |  |  | ROZPOCET |  |  |  |  | 0 | 0 | 0 | 0 | 0 | 1 | 0 | 4 | -1049071767
91 | K | 914111111 | Montáž svislé dopravní značky do velikosti 1 m2 objímkami na sloupek nebo konzolu | kus | 38 |  | 0 | CS ÚRS 2019 01 |  | základní |  | 0 | 0.0007 | 0.0266 | 0 | 0 | 4 | K | 2 |  |  |  | ROZPOCET |  |  |  |  | 0 | 0 | 0 | 0 | 0 | 1 | 0 | 4 | 756195332
92 | M | 40445535 | značka dopravní svislá retroreflexní fólie tř 1 FeZn-Al rám 500x700mm | kus | 12 |  | 0 | CS ÚRS 2019 01 |  | základní |  | 0 | 0.0035 | 0.042 | 0 | 0 | 8 | M | 2 |  |  |  | ROZPOCET |  |  |  |  | 0 | 0 | 0 | 0 | 0 | 1 | 0 | 4 | -1913865480
| VV |  | 3+2+2+3+2 |  | 12 | [12 empty] | VV | 2 | 2 | True | 1 | ROZPOCET
93 | M | 40445517 | značka dopravní svislá retroreflexní fólie tř 1 FeZn-Al rám D 700mm | kus | 7 |  | 0 | CS ÚRS 2019 01 |  | základní |  | 0 | 0.0025 | 0.0175 | 0 | 0 | 8 | M | 2 |  |  |  | ROZPOCET |  |  |  |  | 0 | 0 | 0 | 0 | 0 | 1 | 0 | 4 | -1475089031
| VV |  | 1+1+0+1+0+0+4 |  | 7 | [12 empty] | VV | 2 | 2 | True | 1 | ROZPOCET
94 | M | 40445512 | značka dopravní svislá retroreflexní fólie tř 1 FeZn-Al rám 500x500mm | kus | 17 |  | 0 | CS ÚRS 2019 01 |  | základní |  | 0 | 0.0026 | 0.0442 | 0 | 0 | 8 | M | 2 |  |  |  | ROZPOCET |  |  |  |  | 0 | 0 | 0 | 0 | 0 | 1 | 0 | 4 | 708101543
| VV |  | 3+3+1+6+0+4 |  | 17 | [12 empty] | VV | 2 | 2 | True | 1 | ROZPOCET
95 | M | 40445528-1 | značka dopravní svislá retroreflexní fólie tř 1 FeZn-Al rám STOP | kus | 2 |  | 0 |  |  | základní |  | 0 | 0.0051 | 0.0102 | 0 | 0 | 8 | M | 2 |  |  |  | ROZPOCET |  |  |  |  | 0 | 0 | 0 | 0 | 0 | 1 | 0 | 4 | -1255208083
| VV |  | 1+1 |  | 2 | [12 empty] | VV | 2 | 2 | True | 1 | ROZPOCET
96 | K | 914511112 | Montáž sloupku dopravních značek délky do 3,5 m s betonovým základem a patkou | kus | 23 |  | 0 | CS ÚRS 2019 01 |  | základní |  | 0 | 0.11241 | 2.5854 | 0 | 0 | 4 | K | 2 |  |  |  | ROZPOCET |  |  |  |  | 0 | 0 | 0 | 0 | 0 | 1 | 0 | 4 | -318660322
| VV |  | 5+4+3+5+2+4 |  | 23 | [12 empty] | VV | 2 | 2 | True | 1 | ROZPOCET
97 | M | 40445225 | sloupek pro dopravní značku Zn D 60mm v 3,5m | kus | 23 |  | 0 | CS ÚRS 2019 01 |  | základní |  | 0 | 0.0061 | 0.1403 | 0 | 0 | 8 | M | 2 |  |  |  | ROZPOCET |  |  |  |  | 0 | 0 | 0 | 0 | 0 | 1 | 0 | 4 | 129319206
98 | M | 40445240 | patka pro sloupek Al D 60mm | kus | 23 |  | 0 | CS ÚRS 2019 01 |  | základní |  | 0 | 0.003 | 0.069 | 0 | 0 | 8 | M | 2 |  |  |  | ROZPOCET |  |  |  |  | 0 | 0 | 0 | 0 | 0 | 1 | 0 | 4 | 612765895
99 | M | 40445253 | víčko plastové na sloupek D 60mm | kus | 23 |  | 0 | CS ÚRS 2019 01 |  | základní |  | 0 | 0.0001 | 0.0023 | 0 | 0 | 8 | M | 2 |  |  |  | ROZPOCET |  |  |  |  | 0 | 0 | 0 | 0 | 0 | 1 | 0 | 4 | -233647646
100 | K | 915211112 | Vodorovné dopravní značení dělící čáry souvislé š 125 mm retroreflexní bílý plast | m | 122 |  | 0 | CS ÚRS 2019 01 |  | základní |  | 0 | 0.00033 | 0.04026 | 0 | 0 | 4 | K | 2 |  |  |  | ROZPOCET |  |  |  |  | 0 | 0 | 0 | 0 | 0 | 1 | 0 | 4 | -308452173
| VV |  | 12*5+62 |  | 122 | [12 empty] | VV | 2 | 2 | True | 1 | ROZPOCET
101 | K | 915231112 | Vodorovné dopravní značení přechody pro chodce, šipky, symboly retroreflexní bílý plast | m2 | 9 |  | 0 | CS ÚRS 2019 01 |  | základní |  | 0 | 0.0026 | 0.0234 | 0 | 0 | 4 | K | 2 |  |  |  | ROZPOCET |  |  |  |  | 0 | 0 | 0 | 0 | 0 | 1 | 0 | 4 | -233093752
| VV |  | 3+1+2+2+1 |  | 9 | [12 empty] | VV | 2 | 2 | True | 1 | ROZPOCET
102 | K | 916131213 | Osazení silničního obrubníku betonového stojatého s boční opěrou do lože z betonu prostého | m | 1351 |  | 0 | CS ÚRS 2019 01 |  | základní |  | 0 | 0.1554 | 209.9454 | 0 | 0 | 4 | K | 2 |  |  |  | ROZPOCET |  |  |  |  | 0 | 0 | 0 | 0 | 0 | 1 | 0 | 4 | -377664857
| VV |  | (45+28+74+20)+(25+20+10)+(37+10)+(10+32+22+23+22+32+20+11)+(12+31+22) |  | 506 | [12 empty] | VV | 2 | 2 | True | 0 | ROZPOCET
| VV |  | +(84+86)+(48+42)+18+(100+108)+88 |  | 574 | [12 empty] | VV | 2 | 2 | True | 0 | ROZPOCET
| VV |  | (24+13+19+14)+(10+19+24)+(33+41)+(18+7+6)+12 |  | 240 | [12 empty] | VV | 2 | 2 | True | 0 | ROZPOCET
| VV |  | 8+7+2+10+4 |  | 31 | [12 empty] | VV | 2 | 2 | True | 0 | ROZPOCET
| VV |  | Součet |  | 1351 | [12 empty] | VV | 2 | 4 | True | 1 | ROZPOCET
103 | M | 59217030 | obrubník betonový silniční přechodový 1000x150x150-250mm | m | 31 |  | 0 | CS ÚRS 2019 01 |  | základní |  | 0 | 0.064 | 1.984 | 0 | 0 | 8 | M | 2 |  |  |  | ROZPOCET |  |  |  |  | 0 | 0 | 0 | 0 | 0 | 1 | 0 | 4 | 1855348751
104 | M | 59217029 | obrubník betonový silniční nájezdový 1000x150x150mm | m | 240 |  | 0 | CS ÚRS 2019 01 |  | základní |  | 0 | 0.0483 | 11.592 | 0 | 0 | 8 | M | 2 |  |  |  | ROZPOCET |  |  |  |  | 0 | 0 | 0 | 0 | 0 | 1 | 0 | 4 | -1883410501
105 | M | 59217017 | obrubník betonový chodníkový 1000x100x250mm | m | 506 |  | 0 | CS ÚRS 2019 01 |  | základní |  | 0 | 0.058 | 29.348 | 0 | 0 | 8 | M | 2 |  |  |  | ROZPOCET |  |  |  |  | 0 | 0 | 0 | 0 | 0 | 1 | 0 | 4 | -311505952
106 | M | 59217031 | obrubník betonový silniční 1000x150x250mm | m | 574 |  | 0 | CS ÚRS 2019 01 |  | základní |  | 0 | 0.081 | 46.494 | 0 | 0 | 8 | M | 2 |  |  |  | ROZPOCET |  |  |  |  | 0 | 0 | 0 | 0 | 0 | 1 | 0 | 4 | -2120115749
107 | K | 916231213 | Osazení chodníkového obrubníku betonového stojatého s boční opěrou do lože z betonu prostého | m | 2252 |  | 0 | CS ÚRS 2019 01 |  | základní |  | 0 | 0.1295 | 291.634 | 0 | 0 | 4 | K | 2 |  |  |  | ROZPOCET |  |  |  |  | 0 | 0 | 0 | 0 | 0 | 1 | 0 | 4 | 602801623
| VV |  | (525+130)+(85+12)+(25+31)+(144+9+97+20)+(100+26)+(890+48+68+42) |  | 2252 | [12 empty] | VV | 2 | 2 | True | 1 | ROZPOCET
108 | M | 59217016 | obrubník betonový chodníkový 1000x80x250mm | m | 2252 |  | 0 | CS ÚRS 2019 01 |  | základní |  | 0 | 0.045 | 101.34 | 0 | 0 | 8 | M | 2 |  |  |  | ROZPOCET |  |  |  |  | 0 | 0 | 0 | 0 | 0 | 1 | 0 | 4 | 1341672560
109 | K | 916371211 | Osazení skrytého flexibilního zahradního obrubníku plastového jednostranným odkopáním zeminy | m | 25 |  | 0 | CS ÚRS 2019 01 |  | základní |  | 0 | 3e-05 | 0.00075 | 0 | 0 | 4 | K | 2 |  |  |  | ROZPOCET |  |  |  |  | 0 | 0 | 0 | 0 | 0 | 1 | 0 | 4 | 1404992745
| VV |  | 25 |  | 25 | [12 empty] | VV | 2 | 2 | True | 1 | ROZPOCET
110 | M | 27245186 | obrubník zahradní z recyklovaného materiálu 25mx250mmx4mm | m | 25 |  | 0 | CS ÚRS 2019 01 |  | základní |  | 0 | 0.00103 | 0.02575 | 0 | 0 | 8 | M | 2 |  |  |  | ROZPOCET |  |  |  |  | 0 | 0 | 0 | 0 | 0 | 1 | 0 | 4 | -379424683
111 | K | 919735113 | Řezání stávajícího živičného krytu hl do 150 mm | m | 20 |  | 0 | CS ÚRS 2019 01 |  | základní |  | 0 | 0 | 0 | 0 | 0 | 4 | K | 2 |  |  |  | ROZPOCET |  |  |  |  | 0 | 0 | 0 | 0 | 0 | 1 | 0 | 4 | 951438007
| VV |  | 10+10 |  | 20 | [12 empty] | VV | 2 | 2 | True | 1 | ROZPOCET
112 | K | 919735123 | Řezání stávajícího betonového krytu hl do 150 mm | m | 679 |  | 0 | CS ÚRS 2019 01 |  | základní |  | 0 | 3e-05 | 0.02037 | 0 | 0 | 4 | K | 2 |  |  |  | ROZPOCET |  |  |  |  | 0 | 0 | 0 | 0 | 0 | 1 | 0 | 4 | 1524261321
| VV |  | (115+100+8*5)+(38+43+6+7+5*4)+(53+6*4)+(121+91+21) |  | 679 | [12 empty] | VV | 2 | 2 | True | 1 | ROZPOCET
113 | K | 966006132 | Odstranění značek dopravních nebo orientačních se sloupky s betonovými patkami | kus | 11 |  | 0 | CS ÚRS 2019 01 |  | základní |  | 0 | 0 | 0 | 0.082 | 0.902 | 4 | K | 2 |  |  |  | ROZPOCET |  |  |  |  | 0 | 0 | 0 | 0 | 0 | 1 | 0 | 4 | 1142711013
| VV |  | 5+1+5 |  | 11 | [12 empty] | VV | 2 | 2 | True | 1 | ROZPOCET
114 | K | 966006211 | Odstranění svislých dopravních značek ze sloupů, sloupků nebo konzol | kus | 15 |  | 0 | CS ÚRS 2019 01 |  | základní |  | 0 | 0 | 0 | 0.004 | 0.06 | 4 | K | 2 |  |  |  | ROZPOCET |  |  |  |  | 0 | 0 | 0 | 0 | 0 | 1 | 0 | 4 | 1539539245
| VV |  | 6+2+2+5 |  | 15 | [12 empty] | VV | 2 | 2 | True | 1 | ROZPOCET
115 | K | 9660511-1 | Bourání zdí z betonových nebo keramických tvarovek | m3 | 29.12 |  | 0 |  |  | základní |  | 0 | 0 | 0 | 2.6 | 75.712 | 4 | K | 2 |  |  |  | ROZPOCET |  |  |  |  | 0 | 0 | 0 | 0 | 0 | 1 | 0 | 4 | -1344773747
| VV |  | (26*4)*0,2*1,4 |  | 29.12 | [12 empty] | VV | 2 | 2 | True | 1 | ROZPOCET
116 | K | 581121115-1 | Kryt cementobetonový vozovek skupiny CB I tl 150 mm - ukončení etapy, návaznost na stávající komunikace | m2 | 213 |  | 0 |  |  | základní |  | 0 | 0 | 0 | 0 | 0 | 4 | K | 2 |  |  |  | ROZPOCET |  |  |  |  | 0 | 0 | 0 | 0 | 0 | 1 | 0 | 4 | 1962976433
| VV |  | 15*3+20*3+20*3+1,5*3+29*1,5 |  | 213 | [12 empty] | VV | 2 | 2 | True | 1 | ROZPOCET
| D | 9-1 | Mobiliář |  |  |  | 0 |  |  |  |  | 0 |  | 83.8267 |  | 0 | 1 | D | 1 |  |  |  | ROZPOCET | [10 empty] | 0
117 | K | 273311125 | Základové desky z betonu prostého C 16/20 | m3 | 15.4 |  | 0 | CS ÚRS 2019 01 |  | základní |  | 0 | 0 | 0 | 0 | 0 | 4 | K | 2 |  |  |  | ROZPOCET |  |  |  |  | 0 | 0 | 0 | 0 | 0 | 1 | 0 | 4 | -1931799694
| P |  | Poznámka k položce: Základové desky pod přístřešky pro kontejnery, pro 1 přistřešek zhotoveno v první etapě v ul. Brigádnická | [14 empty] | P | 2
| VV |  | (46+31)*0,2 |  | 15.4 | [12 empty] | VV | 2 | 2 | True | 1 | ROZPOCET
118 | K | 275316231-1 | Základové patky z prostého betonu pod lavičky a stojany pro kola | ks | 92 |  | 0 |  |  | základní |  | 0 | 0.05 | 4.6 | 0 | 0 | 4 | K | 2 |  |  |  | ROZPOCET |  |  |  |  | 0 | 0 | 0 | 0 | 0 | 1 | 0 | 4 | 1774982492
| VV |  | 10*4+4*13 |  | 92 | [12 empty] | VV | 2 | 2 | True | 1 | ROZPOCET
119 | K | 912111-1 | Osazení dělícího sloupku | kus | 46 |  | 0 |  |  | základní |  | 0 | 0.11171 | 5.1387 | 0 | 0 | 4 | K | 2 |  |  |  | ROZPOCET |  |  |  |  | 0 | 0 | 0 | 0 | 0 | 1 | 0 | 4 | -282278774
| VV |  | 39+7 |  | 46 | [12 empty] | VV | 2 | 2 | True | 1 | ROZPOCET
120 | M | 592-2.1 | sloupek - Ocelová konstrukce opatřená práškovým vypalovacím lakem, rozměry 70x50x1000mm | kus | 39 |  | 0 |  |  | základní |  | 0 | 0 | 0 | 0 | 0 | 8 | M | 2 |  |  |  | ROZPOCET |  |  |  |  | 0 | 0 | 0 | 0 | 0 | 1 | 0 | 4 | 1992393045
| VV |  | 14+32-7 |  | 39 | [12 empty] | VV | 2 | 2 | True | 1 | ROZPOCET
121 | M | 592-2.2 | sloupek sklopný - Ocelová konstrukce opatřená práškovým vypalovacím lakem, rozměry 70x50x1000mm | kus | 7 |  | 0 |  |  | základní |  | 0 | 0 | 0 | 0 | 0 | 8 | M | 2 |  |  |  | ROZPOCET |  |  |  |  | 0 | 0 | 0 | 0 | 0 | 1 | 0 | 4 | 279984607
| VV |  | 7 |  | 7 | [12 empty] | VV | 2 | 2 | True | 1 | ROZPOCET
122 | K | 936001002-1 | Montáž prvků městské a zahradní architektury - přístřešky pro kontejnery | kus | 3 |  | 0 | CS ÚRS 2019 01 |  | základní |  | 0 | 0 | 0 | 0 | 0 | 4 | K | 2 |  |  |  | ROZPOCET |  |  |  |  | 0 | 0 | 0 | 0 | 0 | 1 | 0 | 4 | -1982786524
123 | M | 749-1 | přístřešek pro kontejnery - pro 6 kontejnerů, rozměry 4,23x5,45x2.18m, materiál hliníkové profily, střecha polykarbonát | kus | 2 |  | 0 |  |  | základní |  | 0 | 0.006 | 0.012 | 0 | 0 | 8 | M | 2 |  |  |  | ROZPOCET |  |  |  |  | 0 | 0 | 0 | 0 | 0 | 1 | 0 | 4 | 2087434611
124 | M | 749-2 | přístřešek pro kontejnery - pro 8 kontejnerů, rozměry 4,23x7,26x2.18m, materiál hliníkové profily, střecha polykarbonát | kus | 1 |  | 0 |  |  | základní |  | 0 | 0.006 | 0.006 | 0 | 0 | 8 | M | 2 |  |  |  | ROZPOCET |  |  |  |  | 0 | 0 | 0 | 0 | 0 | 1 | 0 | 4 | -1248485524
125 | K | 936124113 | Montáž lavičky stabilní kotvené šrouby na pevný podklad | kus | 10 |  | 0 | CS ÚRS 2019 01 |  | základní |  | 0 | 0.00116 | 0.0116 | 0 | 0 | 4 | K | 2 |  |  |  | ROZPOCET |  |  |  |  | 0 | 0 | 0 | 0 | 0 | 1 | 0 | 4 | -1082955653
| VV |  | 4+3+3 |  | 10 | [12 empty] | VV | 2 | 2 | True | 1 | ROZPOCET
126 | M | 749101060-1 | lavička parková - materiál hliníkový rám, sedák a opěradlo dřevo rozměry min. 1,7m | kus | 10 |  | 0 |  |  | základní |  | 0 | 0.07 | 0.7 | 0 | 0 | 8 | M | 2 |  |  |  | ROZPOCET |  |  |  |  | 0 | 0 | 0 | 0 | 0 | 1 | 0 | 4 | -290827378
127 | K | 93617431-1 | Montáž stojanu na kola pro 4 kola kotevními šrouby na pevný podklad | kus | 13 |  | 0 |  |  | základní |  | 0 | 0.0012 | 0.0156 | 0 | 0 | 4 | K | 2 |  |  |  | ROZPOCET |  |  |  |  | 0 | 0 | 0 | 0 | 0 | 1 | 0 | 4 | -1749135448
| VV |  | 7+4+2 |  | 13 | [12 empty] | VV | 2 | 2 | True | 1 | ROZPOCET
128 | M | 749101520-2 | stojan na kola oboustranný pro 4 kola,520×860×2000 mm, žárově zinkovaná ocel | kus | 13 |  | 0 |  |  | základní |  | 0 | 0.03 | 0.39 | 0 | 0 | 8 | M | 2 |  |  |  | ROZPOCET |  |  |  |  | 0 | 0 | 0 | 0 | 0 | 1 | 0 | 4 | -564187700
129 | K | 936001002-2 | Montáž prvků městské a zahradní architektury hmotnosti do 1,0 t - mříže ke stromům | kus | 25 |  | 0 |  |  | základní |  | 0 | 0 | 0 | 0 | 0 | 4 | K | 2 |  |  |  | ROZPOCET |  |  |  |  | 0 | 0 | 0 | 0 | 0 | 1 | 0 | 4 | -1726642611
| VV |  | 12+13 |  | 25 | [12 empty] | VV | 2 | 2 | True | 1 | ROZPOCET
130 | M | 74910200-1 | rám ochranný ke stromům žárově zinkovaná ocelová nosná konstrukce/1600x1600/x200x30mm + ochrana kmene | kus | 12 |  | 0 |  |  | základní |  | 0 | 0.03 | 0.36 | 0 | 0 | 8 | M | 2 |  |  |  | ROZPOCET |  |  |  |  | 0 | 0 | 0 | 0 | 0 | 1 | 0 | 4 | -2124505482
| VV |  | 3+5+4 |  | 12 | [12 empty] | VV | 2 | 2 | True | 1 | ROZPOCET
131 | M | 74910200-2 | rám ochranný ke stromům - atyp dvě výškové úrovně, žárově zinkovaná ocelová nosná konstrukce/1600x1600/x200x30mm + ochrana kmene | kus | 13 |  | 0 |  |  | základní |  | 0 | 0.03 | 0.39 | 0 | 0 | 8 | M | 2 |  |  |  | ROZPOCET |  |  |  |  | 0 | 0 | 0 | 0 | 0 | 1 | 0 | 4 | -2049338176
| VV |  | 13 |  | 13 | [12 empty] | VV | 2 | 2 | True | 1 | ROZPOCET
132 | K | 9169911-1 | Lože pro ukotvení rámu pro mříže ke stromům z betonu prostého | m3 | 32 |  | 0 |  |  | základní |  | 0 | 2.2563 | 72.2029 | 0 | 0 | 4 | K | 2 |  |  |  | ROZPOCET |  |  |  |  | 0 | 0 | 0 | 0 | 0 | 1 | 0 | 4 | -837494830
| VV |  | (12+13)*(1,6*4*0,2) |  | 32 | [12 empty] | VV | 2 | 2 | True | 1 | ROZPOCET
| D | 9-2 | Terénní a sadové úpravy |  |  |  | 0 |  |  |  |  | 0 |  | 290.3631 |  | 0 | 1 | D | 1 |  |  |  | ROZPOCET | [10 empty] | 0
| D | 9-2-1 | Odstranění |  |  |  | 0 |  |  |  |  | 0 |  | 0 |  | 0 | 1 | D | 2 |  |  |  | ROZPOCET | [10 empty] | 0
133 | K | 111201101 | Odstranění křovin a stromů průměru kmene do 100 mm i s kořeny z celkové plochy do 1000 m2 | m2 | 30 |  | 0 | CS ÚRS 2019 01 |  | základní |  | 0 | 0 | 0 | 0 | 0 | 4 | K | 3 |  |  |  | ROZPOCET |  |  |  |  | 0 | 0 | 0 | 0 | 0 | 1 | 0 | 4 | -1742970322
134 | K | 112151112 | Směrové kácení stromů s rozřezáním a odvětvením D kmene do 300 mm | kus | 24 |  | 0 | CS ÚRS 2019 01 |  | základní |  | 0 | 0 | 0 | 0 | 0 | 4 | K | 3 |  |  |  | ROZPOCET |  |  |  |  | 0 | 0 | 0 | 0 | 0 | 1 | 0 | 4 | 1145327358
| VV |  | 14+10 |  | 24 | [12 empty] | VV | 3 | 2 | True | 1 | ROZPOCET
135 | K | 112151114 | Směrové kácení stromů s rozřezáním a odvětvením D kmene do 500 mm | kus | 1 |  | 0 | CS ÚRS 2019 01 |  | základní |  | 0 | 0 | 0 | 0 | 0 | 4 | K | 3 |  |  |  | ROZPOCET |  |  |  |  | 0 | 0 | 0 | 0 | 0 | 1 | 0 | 4 | -716095503
| VV |  | 1 |  | 1 | [12 empty] | VV | 3 | 2 | True | 1 | ROZPOCET
136 | K | 112201113 | Odstranění pařezů D do 0,4 m v rovině a svahu 1:5 s odklizením do 20 m a zasypáním jámy | kus | 24 |  | 0 | CS ÚRS 2019 01 |  | základní |  | 0 | 0 | 0 | 0 | 0 | 4 | K | 3 |  |  |  | ROZPOCET |  |  |  |  | 0 | 0 | 0 | 0 | 0 | 1 | 0 | 4 | 835231217
137 | K | 112201114 | Odstranění pařezů D do 0,5 m v rovině a svahu 1:5 s odklizením do 20 m a zasypáním jámy | kus | 1 |  | 0 | CS ÚRS 2019 01 |  | základní |  | 0 | 0 | 0 | 0 | 0 | 4 | K | 3 |  |  |  | ROZPOCET |  |  |  |  | 0 | 0 | 0 | 0 | 0 | 1 | 0 | 4 | 199901800
138 | K | 162301401 | Vodorovné přemístění větví stromů listnatých do 5 km D kmene do 300 mm | kus | 10 |  | 0 | CS ÚRS 2019 01 |  | základní |  | 0 | 0 | 0 | 0 | 0 | 4 | K | 3 |  |  |  | ROZPOCET |  |  |  |  | 0 | 0 | 0 | 0 | 0 | 1 | 0 | 4 | 506383458
139 | K | 162301402 | Vodorovné přemístění větví stromů listnatých do 5 km D kmene do 500 mm | kus | 1 |  | 0 | CS ÚRS 2019 01 |  | základní |  | 0 | 0 | 0 | 0 | 0 | 4 | K | 3 |  |  |  | ROZPOCET |  |  |  |  | 0 | 0 | 0 | 0 | 0 | 1 | 0 | 4 | 1291386291
140 | K | 162301405 | Vodorovné přemístění větví stromů jehličnatých do 5 km D kmene do 300 mm | kus | 14 |  | 0 | CS ÚRS 2019 01 |  | základní |  | 0 | 0 | 0 | 0 | 0 | 4 | K | 3 |  |  |  | ROZPOCET |  |  |  |  | 0 | 0 | 0 | 0 | 0 | 1 | 0 | 4 | 375405112
141 | K | 162301411 | Vodorovné přemístění kmenů stromů listnatých do 5 km D kmene do 300 mm | kus | 10 |  | 0 | CS ÚRS 2019 01 |  | základní |  | 0 | 0 | 0 | 0 | 0 | 4 | K | 3 |  |  |  | ROZPOCET |  |  |  |  | 0 | 0 | 0 | 0 | 0 | 1 | 0 | 4 | -1924270354
142 | K | 162301412 | Vodorovné přemístění kmenů stromů listnatých do 5 km D kmene do 500 mm | kus | 1 |  | 0 | CS ÚRS 2019 01 |  | základní |  | 0 | 0 | 0 | 0 | 0 | 4 | K | 3 |  |  |  | ROZPOCET |  |  |  |  | 0 | 0 | 0 | 0 | 0 | 1 | 0 | 4 | 1684567085
143 | K | 162301415 | Vodorovné přemístění kmenů stromů jehličnatých do 5 km D kmene do 300 mm | kus | 14 |  | 0 | CS ÚRS 2019 01 |  | základní |  | 0 | 0 | 0 | 0 | 0 | 4 | K | 3 |  |  |  | ROZPOCET |  |  |  |  | 0 | 0 | 0 | 0 | 0 | 1 | 0 | 4 | 275669212
144 | K | 162301421 | Vodorovné přemístění pařezů do 5 km D do 300 mm | kus | 24 |  | 0 | CS ÚRS 2019 01 |  | základní |  | 0 | 0 | 0 | 0 | 0 | 4 | K | 3 |  |  |  | ROZPOCET |  |  |  |  | 0 | 0 | 0 | 0 | 0 | 1 | 0 | 4 | 158297589
145 | K | 162301422 | Vodorovné přemístění pařezů do 5 km D do 500 mm | kus | 1 |  | 0 | CS ÚRS 2019 01 |  | základní |  | 0 | 0 | 0 | 0 | 0 | 4 | K | 3 |  |  |  | ROZPOCET |  |  |  |  | 0 | 0 | 0 | 0 | 0 | 1 | 0 | 4 | -938455862
146 | K | 162301501 | Vodorovné přemístění křovin do 5 km D kmene do 100 mm | m2 | 30 |  | 0 | CS ÚRS 2019 01 |  | základní |  | 0 | 0 | 0 | 0 | 0 | 4 | K | 3 |  |  |  | ROZPOCET |  |  |  |  | 0 | 0 | 0 | 0 | 0 | 1 | 0 | 4 | 647505046
147 | K | 162301901 | Příplatek k vodorovnému přemístění větví stromů listnatých D kmene do 300 mm ZKD 5 km | kus | 10 |  | 0 | CS ÚRS 2019 01 |  | základní |  | 0 | 0 | 0 | 0 | 0 | 4 | K | 3 |  |  |  | ROZPOCET |  |  |  |  | 0 | 0 | 0 | 0 | 0 | 1 | 0 | 4 | -410716850
148 | K | 162301902 | Příplatek k vodorovnému přemístění větví stromů listnatých D kmene do 500 mm ZKD 5 km | kus | 1 |  | 0 | CS ÚRS 2019 01 |  | základní |  | 0 | 0 | 0 | 0 | 0 | 4 | K | 3 |  |  |  | ROZPOCET |  |  |  |  | 0 | 0 | 0 | 0 | 0 | 1 | 0 | 4 | -1983495198
149 | K | 162301905 | Příplatek k vodorovnému přemístění větví stromů jehličnatých D kmene do 300 mm ZKD 5 km | kus | 14 |  | 0 | CS ÚRS 2019 01 |  | základní |  | 0 | 0 | 0 | 0 | 0 | 4 | K | 3 |  |  |  | ROZPOCET |  |  |  |  | 0 | 0 | 0 | 0 | 0 | 1 | 0 | 4 | -459211227
150 | K | 162301911 | Příplatek k vodorovnému přemístění kmenů stromů listnatých D kmene do 300 mm ZKD 5 km | kus | 10 |  | 0 | CS ÚRS 2019 01 |  | základní |  | 0 | 0 | 0 | 0 | 0 | 4 | K | 3 |  |  |  | ROZPOCET |  |  |  |  | 0 | 0 | 0 | 0 | 0 | 1 | 0 | 4 | -2128119861
151 | K | 162301912 | Příplatek k vodorovnému přemístění kmenů stromů listnatých D kmene do 500 mm ZKD 5 km | kus | 1 |  | 0 | CS ÚRS 2019 01 |  | základní |  | 0 | 0 | 0 | 0 | 0 | 4 | K | 3 |  |  |  | ROZPOCET |  |  |  |  | 0 | 0 | 0 | 0 | 0 | 1 | 0 | 4 | -541220774
152 | K | 162301915 | Příplatek k vodorovnému přemístění kmenů stromů jehličnatých D kmene do 300 mm ZKD 5 km | kus | 14 |  | 0 | CS ÚRS 2019 01 |  | základní |  | 0 | 0 | 0 | 0 | 0 | 4 | K | 3 |  |  |  | ROZPOCET |  |  |  |  | 0 | 0 | 0 | 0 | 0 | 1 | 0 | 4 | 1306234180
153 | K | 162301921 | Příplatek k vodorovnému přemístění pařezů D 300 mm ZKD 5 km | kus | 24 |  | 0 | CS ÚRS 2019 01 |  | základní |  | 0 | 0 | 0 | 0 | 0 | 4 | K | 3 |  |  |  | ROZPOCET |  |  |  |  | 0 | 0 | 0 | 0 | 0 | 1 | 0 | 4 | 1230946038
154 | K | 162301922 | Příplatek k vodorovnému přemístění pařezů D 500 mm ZKD 5 km | kus | 1 |  | 0 | CS ÚRS 2019 01 |  | základní |  | 0 | 0 | 0 | 0 | 0 | 4 | K | 3 |  |  |  | ROZPOCET |  |  |  |  | 0 | 0 | 0 | 0 | 0 | 1 | 0 | 4 | -500502386
| D | 9-2-2 | Výsadby |  |  |  | 0 |  |  |  |  | 0 |  | 26.6222 |  | 0 | 1 | D | 2 |  |  |  | ROZPOCET | [10 empty] | 0
155 | K | 183101321 | Jamky pro výsadbu s výměnou 100 % půdy zeminy tř 1 až 4 objem do 1 m3 v rovině a svahu do 1:5 | kus | 29 |  | 0 | CS ÚRS 2019 01 |  | základní |  | 0 | 0 | 0 | 0 | 0 | 4 | K | 3 |  |  |  | ROZPOCET |  |  |  |  | 0 | 0 | 0 | 0 | 0 | 1 | 0 | 4 | 1763004048
| VV |  | 16+6+4+3 |  | 29 | [12 empty] | VV | 3 | 2 | True | 1 | ROZPOCET
156 | M | 10321100 | zahradní substrát pro výsadbu VL | m3 | 29 |  | 0 | CS ÚRS 2019 01 |  | základní |  | 0 | 0.22 | 6.38 | 0 | 0 | 8 | M | 3 |  |  |  | ROZPOCET |  |  |  |  | 0 | 0 | 0 | 0 | 0 | 1 | 0 | 4 | -853527892
157 | K | 183111112 | Hloubení jamek bez výměny půdy zeminy tř 1 až 4 objem do 0,005 m3 v rovině a svahu do 1:5 | kus | 1050 |  | 0 | CS ÚRS 2019 01 |  | základní |  | 0 | 0 | 0 | 0 | 0 | 4 | K | 3 |  |  |  | ROZPOCET |  |  |  |  | 0 | 0 | 0 | 0 | 0 | 1 | 0 | 4 | 196181229
| VV |  | 150*7 |  | 1050 | [12 empty] | VV | 3 | 2 | True | 1 | ROZPOCET
158 | K | 184102111 | Výsadba dřeviny s balem D do 0,2 m do jamky se zalitím v rovině a svahu do 1:5 | kus | 1050 |  | 0 | CS ÚRS 2019 01 |  | základní |  | 0 | 0 | 0 | 0 | 0 | 4 | K | 3 |  |  |  | ROZPOCET |  |  |  |  | 0 | 0 | 0 | 0 | 0 | 1 | 0 | 4 | -622844601
159 | M | 02652-1 | /Spiraea bumalda Goldflame/ - tavolník nízký Goldflame 20-30cm | kus | 1050 |  | 0 |  |  | základní |  | 0 | 0.018 | 18.9 | 0 | 0 | 8 | M | 3 |  |  |  | ROZPOCET |  |  |  |  | 0 | 0 | 0 | 0 | 0 | 1 | 0 | 4 | -1176057050
160 | K | 184102116 | Výsadba dřeviny s balem D do 0,8 m do jamky se zalitím v rovině a svahu do 1:5 | kus | 29 |  | 0 | CS ÚRS 2019 01 |  | základní |  | 0 | 0 | 0 | 0 | 0 | 4 | K | 3 |  |  |  | ROZPOCET |  |  |  |  | 0 | 0 | 0 | 0 | 0 | 1 | 0 | 4 | -2120514251
161 | M | 0265-1 | Trnovník akát ´Bessoniana´ /Robina pseudoacacia ´Bessoniana´/ ok 16-18 | kus | 20 |  | 0 | CS ÚRS 2019 01 |  | základní |  | 0 | 0.027 | 0.54 | 0 | 0 | 8 | M | 3 |  |  |  | ROZPOCET |  |  |  |  | 0 | 0 | 0 | 0 | 0 | 1 | 0 | 4 | 355061148
162 | M | 0265-2 | Třešeň Schmittova /Prunus x schmittii/ ok 14-16 | kus | 8 |  | 0 |  |  | základní |  | 0 | 0.027 | 0.216 | 0 | 0 | 8 | M | 3 |  |  |  | ROZPOCET |  |  |  |  | 0 | 0 | 0 | 0 | 0 | 1 | 0 | 4 | -225566921
163 | M | 0265-5 | Platan javorolistý ´Sunburst´ /Platanus acerifolia / ok 16-18 | kus | 1 |  | 0 |  |  | základní |  | 0 | 0.027 | 0.027 | 0 | 0 | 8 | M | 3 |  |  |  | ROZPOCET |  |  |  |  | 0 | 0 | 0 | 0 | 0 | 1 | 0 | 4 | 1183408469
164 | K | 184215132-1 | Ukotvení kmene dřevin k ochrané podpěrné konstrukci mříže | kus | 25 |  | 0 |  |  | základní |  | 0 | 5e-05 | 0.00125 | 0 | 0 | 4 | K | 3 |  |  |  | ROZPOCET |  |  |  |  | 0 | 0 | 0 | 0 | 0 | 1 | 0 | 4 | -2079520396
165 | K | 184215133 | Ukotvení kmene dřevin třemi kůly D do 0,1 m délky do 3 m | kus | 4 |  | 0 | CS ÚRS 2019 01 |  | základní |  | 0 | 6e-05 | 0.00024 | 0 | 0 | 4 | K | 3 |  |  |  | ROZPOCET |  |  |  |  | 0 | 0 | 0 | 0 | 0 | 1 | 0 | 4 | -576633479
166 | M | 60591257 | kůl vyvazovací dřevěný impregnovaný D 8cm dl 3m | kus | 12 |  | 0 | CS ÚRS 2019 01 |  | základní |  | 0 | 0.00709 | 0.08508 | 0 | 0 | 8 | M | 3 |  |  |  | ROZPOCET |  |  |  |  | 0 | 0 | 0 | 0 | 0 | 1 | 0 | 4 | -1142891380
| VV |  | 4*3 |  | 12 | [12 empty] | VV | 3 | 2 | True | 1 | ROZPOCET
167 | K | 184501131 | Zhotovení obalu z juty ve dvou vrstvách v rovině a svahu do 1:5 | m2 | 14.5 |  | 0 | CS ÚRS 2019 01 |  | základní |  | 0 | 0.00069 | 0.010005 | 0 | 0 | 4 | K | 3 |  |  |  | ROZPOCET |  |  |  |  | 0 | 0 | 0 | 0 | 0 | 1 | 0 | 4 | -287373972
| VV |  | 29*2*0,25 |  | 14.5 | [12 empty] | VV | 3 | 2 | True | 1 | ROZPOCET
168 | K | 184801121-1 | Ošetřování vysazených dřevin soliterních v rovině a svahu do 1:5 - po dobu 3 let | kus | 29 |  | 0 |  |  | základní |  | 0 | 0 | 0 | 0 | 0 | 4 | K | 3 |  |  |  | ROZPOCET |  |  |  |  | 0 | 0 | 0 | 0 | 0 | 1 | 0 | 4 | 995339696
169 | K | 184801131 | Ošetřování vysazených dřevin ve skupinách v rovině a svahu do 1:5 | m2 | 150 |  | 0 | CS ÚRS 2019 01 |  | základní |  | 0 | 0 | 0 | 0 | 0 | 4 | K | 3 |  |  |  | ROZPOCET |  |  |  |  | 0 | 0 | 0 | 0 | 0 | 1 | 0 | 4 | -891877788
170 | K | 184911421 | Mulčování rostlin kůrou tl. do 0,1 m v rovině a svahu do 1:5 | m2 | 224.56 |  | 0 | CS ÚRS 2019 01 |  | základní |  | 0 | 0 | 0 | 0 | 0 | 4 | K | 3 |  |  |  | ROZPOCET |  |  |  |  | 0 | 0 | 0 | 0 | 0 | 1 | 0 | 4 | -45787059
| VV |  | 1,6*1,6*29+150+0,32 |  | 224.56 | [12 empty] | VV | 3 | 2 | True | 1 | ROZPOCET
171 | M | 10391100 | kůra mulčovací VL | m3 | 2.313 |  | 0 | CS ÚRS 2019 01 |  | základní |  | 0 | 0.2 | 0.4626 | 0 | 0 | 8 | M | 3 |  |  |  | ROZPOCET |  |  |  |  | 0 | 0 | 0 | 0 | 0 | 1 | 0 | 4 | 725640473
| VV |  | 22,456*0,103 'Přepočtené koeficientem množství |  | 2.313 | [12 empty] | VV | 3 | 2 | False | 1 | ROZPOCET
172 | K | 185851121 | Dovoz vody pro zálivku rostlin za vzdálenost do 1000 m | m3 | 219 |  | 0 | CS ÚRS 2019 01 |  | základní |  | 0 | 0 | 0 | 0 | 0 | 4 | K | 3 |  |  |  | ROZPOCET |  |  |  |  | 0 | 0 | 0 | 0 | 0 | 1 | 0 | 4 | -1963136671
| VV |  | 29*6+150*0,05*6 |  | 219 | [12 empty] | VV | 3 | 2 | True | 1 | ROZPOCET
| D | 9-2-3 | KTÚ |  |  |  | 0 |  |  |  |  | 0 |  | 263.7409 |  | 0 | 1 | D | 2 |  |  |  | ROZPOCET | [10 empty] | 0
173 | K | 181111111 | Plošná úprava terénu do 500 m2 zemina tř 1 až 4 nerovnosti do 100 mm v rovinně a svahu do 1:5 | m2 | 2480 |  | 0 | CS ÚRS 2019 01 |  | základní |  | 0 | 0 | 0 | 0 | 0 | 4 | K | 3 |  |  |  | ROZPOCET |  |  |  |  | 0 | 0 | 0 | 0 | 0 | 1 | 0 | 4 | 212429768
| VV |  | parková obruba x1 m + plochy zelené | [14 empty] | VV | 3 | 1 | False | 0 | ROZPOCET
| VV | psu | 2255+25+200 |  | 2480 | [12 empty] | VV | 3 | 2 | True | 1 | ROZPOCET
174 | K | 181301102 | Rozprostření ornice tl vrstvy do 150 mm pl do 500 m2 v rovině nebo ve svahu do 1:5 | m2 | 150 |  | 0 | CS ÚRS 2019 01 |  | základní |  | 0 | 0 | 0 | 0 | 0 | 4 | K | 3 |  |  |  | ROZPOCET |  |  |  |  | 0 | 0 | 0 | 0 | 0 | 1 | 0 | 4 | -870394612
| VV | plochakeř | 28+50+72 |  | 150 | [12 empty] | VV | 3 | 2 | True | 1 | ROZPOCET
| VV |  | plochy pro nízké keře | [14 empty] | VV | 3 | 1 | False | 0 | ROZPOCET
175 | K | 181411131 | Založení parkového trávníku výsevem plochy do 1000 m2 v rovině a ve svahu do 1:5 | m2 | 2480 |  | 0 | CS ÚRS 2019 01 |  | základní |  | 0 | 0 | 0 | 0 | 0 | 4 | K | 3 |  |  |  | ROZPOCET |  |  |  |  | 0 | 0 | 0 | 0 | 0 | 1 | 0 | 4 | -1259966349
| VV |  | psu |  | 2480 | [12 empty] | VV | 3 | 2 | True | 1 | ROZPOCET
176 | M | 00572410 | osivo směs travní parková | kg | 37.2 |  | 0 | CS ÚRS 2019 01 |  | základní |  | 0 | 0.001 | 0.0372 | 0 | 0 | 8 | M | 3 |  |  |  | ROZPOCET |  |  |  |  | 0 | 0 | 0 | 0 | 0 | 1 | 0 | 4 | -775077760
| VV |  | 2480*0,015 'Přepočtené koeficientem množství |  | 37.2 | [12 empty] | VV | 3 | 2 | False | 1 | ROZPOCET
177 | K | 180405111 | Založení trávníku ve vegetačních prefabrikátech výsevem semene v rovině a ve svahu do 1:5 | m2 | 245 |  | 0 | CS ÚRS 2019 01 |  | základní |  | 0 | 0 | 0 | 0 | 0 | 4 | K | 3 |  |  |  | ROZPOCET |  |  |  |  | 0 | 0 | 0 | 0 | 0 | 1 | 0 | 4 | -2054902491
| VV |  | pnp |  | 245 | [12 empty] | VV | 3 | 2 | True | 1 | ROZPOCET
178 | M | 00572410 | osivo směs travní parková | kg | 3.675 |  | 0 | CS ÚRS 2019 01 |  | základní |  | 0 | 0.001 | 0.003675 | 0 | 0 | 8 | M | 3 |  |  |  | ROZPOCET |  |  |  |  | 0 | 0 | 0 | 0 | 0 | 1 | 0 | 4 | -2043266533
| VV |  | 245*0,015 'Přepočtené koeficientem množství |  | 3.675 | [12 empty] | VV | 3 | 2 | False | 1 | ROZPOCET
179 | K | 182303111 | Doplnění zeminy nebo substrátu na travnatých plochách tl 50 mm rovina v rovinně a svahu do 1:5 | m2 | 2480 |  | 0 | CS ÚRS 2019 01 |  | základní |  | 0 | 0 | 0 | 0 | 0 | 4 | K | 3 |  |  |  | ROZPOCET |  |  |  |  | 0 | 0 | 0 | 0 | 0 | 1 | 0 | 4 | 2135271897
| VV |  | psu |  | 2480 | [12 empty] | VV | 3 | 2 | True | 1 | ROZPOCET
180 | M | 10364101 | zemina pro terénní úpravy - ornice | t | 263.7 |  | 0 | CS ÚRS 2019 01 |  | základní |  | 0 | 1 | 263.7 | 0 | 0 | 8 | M | 3 |  |  |  | ROZPOCET |  |  |  |  | 0 | 0 | 0 | 0 | 0 | 1 | 0 | 4 | -1278196644
| VV |  | (psu*0,05 + plochakeř*0,15)*1,8 |  | 263.7 | [12 empty] | VV | 3 | 2 | True | 1 | ROZPOCET
181 | K | 184802111 | Chemické odplevelení před založením kultury nad 20 m2 postřikem na široko v rovině a svahu do 1:5 | m2 | 2725 |  | 0 | CS ÚRS 2019 01 |  | základní |  | 0 | 0 | 0 | 0 | 0 | 4 | K | 3 |  |  |  | ROZPOCET |  |  |  |  | 0 | 0 | 0 | 0 | 0 | 1 | 0 | 4 | 1357505007
| VV |  | psu+pnp |  | 2725 | [12 empty] | VV | 3 | 2 | True | 1 | ROZPOCET
182 | K | 184802611 | Chemické odplevelení po založení kultury postřikem na široko v rovině a svahu do 1:5 | m2 | 2725 |  | 0 | CS ÚRS 2019 01 |  | základní |  | 0 | 0 | 0 | 0 | 0 | 4 | K | 3 |  |  |  | ROZPOCET |  |  |  |  | 0 | 0 | 0 | 0 | 0 | 1 | 0 | 4 | -207723610
| VV |  | psu+pnp |  | 2725 | [12 empty] | VV | 3 | 2 | True | 1 | ROZPOCET
183 | K | 185803111 | Ošetření trávníku shrabáním v rovině a svahu do 1:5 | m2 | 2725 |  | 0 | CS ÚRS 2019 01 |  | základní |  | 0 | 0 | 0 | 0 | 0 | 4 | K | 3 |  |  |  | ROZPOCET |  |  |  |  | 0 | 0 | 0 | 0 | 0 | 1 | 0 | 4 | -954416873
| VV |  | psu+pnp |  | 2725 | [12 empty] | VV | 3 | 2 | True | 1 | ROZPOCET
| D | 997 | Přesun sutě |  |  |  | 0 |  |  |  |  | 0 |  | 0 |  | 0 | 1 | D | 1 |  |  |  | ROZPOCET | [10 empty] | 0
184 | K | 997221551 | Vodorovná doprava suti ze sypkých materiálů do 1 km | t | 1470.21 |  | 0 | CS ÚRS 2019 01 |  | základní |  | 0 | 0 | 0 | 0 | 0 | 4 | K | 2 |  |  |  | ROZPOCET |  |  |  |  | 0 | 0 | 0 | 0 | 0 | 1 | 0 | 4 | 1355239659
| VV |  | ok+oaf |  | 1470.21 | [12 empty] | VV | 2 | 2 | True | 1 | ROZPOCET
185 | K | 997221559 | Příplatek ZKD 1 km u vodorovné dopravy suti ze sypkých materiálů | t | 13231.89 |  | 0 | CS ÚRS 2019 01 |  | základní |  | 0 | 0 | 0 | 0 | 0 | 4 | K | 2 |  |  |  | ROZPOCET |  |  |  |  | 0 | 0 | 0 | 0 | 0 | 1 | 0 | 4 | 1789018776
| P |  | Poznámka k položce: odvoz do 10km | [14 empty] | P | 2
| VV |  | (ok+oaf)*9 |  | 13231.89 | [12 empty] | VV | 2 | 2 | True | 1 | ROZPOCET
186 | K | 997221561 | Vodorovná doprava suti z kusových materiálů do 1 km | t | 3316.87 |  | 0 | CS ÚRS 2019 01 |  | základní |  | 0 | 0 | 0 | 0 | 0 | 4 | K | 2 |  |  |  | ROZPOCET |  |  |  |  | 0 | 0 | 0 | 0 | 0 | 1 | 0 | 4 | 630589752
| VV |  | ob+oa |  | 3316.87 | [12 empty] | VV | 2 | 2 | True | 1 | ROZPOCET
187 | K | 997221569 | Příplatek ZKD 1 km u vodorovné dopravy suti z kusových materiálů | t | 29851.83 |  | 0 | CS ÚRS 2019 01 |  | základní |  | 0 | 0 | 0 | 0 | 0 | 4 | K | 2 |  |  |  | ROZPOCET |  |  |  |  | 0 | 0 | 0 | 0 | 0 | 1 | 0 | 4 | -1741848807
| P |  | Poznámka k položce: Odvoz do 10 km | [14 empty] | P | 2
| VV |  | (ob+oa)*9 |  | 29851.83 | [12 empty] | VV | 2 | 2 | True | 1 | ROZPOCET
188 | K | 997221815 | Poplatek za uložení na skládce (skládkovné) stavebního odpadu betonového kód odpadu 170 101 | t | 2830.67 |  | 0 | CS ÚRS 2019 01 |  | základní |  | 0 | 0 | 0 | 0 | 0 | 4 | K | 2 |  |  |  | ROZPOCET |  |  |  |  | 0 | 0 | 0 | 0 | 0 | 1 | 0 | 4 | 760271372
| VV | ob | 71,4+653,125+718,25+1084,375+32+115,62+79,2+76,7 |  | 2830.67 | [12 empty] | VV | 2 | 2 | True | 1 | ROZPOCET
189 | K | 997221845 | Poplatek za uložení na skládce (skládkovné) odpadu asfaltového bez dehtu kód odpadu 170 302 | t | 744.76 |  | 0 | CS ÚRS 2019 01 |  | základní |  | 0 | 0 | 0 | 0 | 0 | 4 | K | 2 |  |  |  | ROZPOCET |  |  |  |  | 0 | 0 | 0 | 0 | 0 | 1 | 0 | 4 | -2042281631
| VV | oa | 486,2 |  | 486.2 | [12 empty] | VV | 2 | 2 | True | 0 | ROZPOCET
| VV | oaf | 258,56 |  | 258.56 | [12 empty] | VV | 2 | 2 | True | 0 | ROZPOCET
| VV |  | Součet |  | 744.76 | [12 empty] | VV | 2 | 4 | True | 1 | ROZPOCET
190 | K | 997221855 | Poplatek za uložení na skládce (skládkovné) zeminy a kameniva kód odpadu 170 504 | t | 1211.65 |  | 0 | CS ÚRS 2019 01 |  | základní |  | 0 | 0 | 0 | 0 | 0 | 4 | K | 2 |  |  |  | ROZPOCET |  |  |  |  | 0 | 0 | 0 | 0 | 0 | 1 | 0 | 4 | 1686116858
| VV | ok | 81,2+459,8+375,7+294,95 |  | 1211.65 | [12 empty] | VV | 2 | 2 | True | 1 | ROZPOCET
| D | 998 | Přesun hmot |  |  |  | 0 |  |  |  |  | 0 |  | 0 |  | 0 | 1 | D | 1 |  |  |  | ROZPOCET | [10 empty] | 0
191 | K | 998223011 | Přesun hmot pro pozemní komunikace s krytem dlážděným | t | 2909.158 |  | 0 | CS ÚRS 2019 01 |  | základní |  | 0 | 0 | 0 | 0 | 0 | 4 | K | 2 |  |  |  | ROZPOCET |  |  |  |  | 0 | 0 | 0 | 0 | 0 | 1 | 0 | 4 | -946175360

## I.etapa-VO - SO 401 Veřej...
{88701d04-2b75-4a78-b7d0-ecf5c0e2f358}
2
| KRYCÍ LIST SOUPISU PRACÍ | [7 empty] | v --- níže se nacházejí doplnkové a pomocné údaje k sestavám --- v | [8 empty] | False
Stavba:
NYMBURK - REGENERACE PANELOVÉHO SÍDLIŠTĚ JANKOVICE
Objekt:
I - I.etapa
Soupis:
I.etapa-VO - SO 401 Veřejné osvětlení - I.etapa
| KSO: |  |  |  |  | CC-CZ:
| Místo: |  |  |  |  | Datum: | 30. 9. 2019
| Zadavatel: |  |  |  |  | IČ:
DIČ:
| Uchazeč: |  |  |  |  | IČ: | Vyplň údaj
|  | Vyplň údaj |  |  |  | DIČ: | Vyplň údaj
| Projektant: |  |  |  |  | IČ:
DIČ:
| Zpracovatel: |  |  |  |  | IČ:
DIČ:
Poznámka:
| Cena bez DPH | [5 empty] | 0
|  |  | Základ daně |  |  | Sazba daně | Výše daně
| DPH | základní | 0 |  |  | 21% | 0
|  | snížená | 0 |  |  | 15% | 0
|  | zákl. přenesená | 0 |  |  | 21% | 0
|  | sníž. přenesená | 0 |  |  | 15% | 0
|  | nulová | 0 |  |  | 0% | 0
| Cena s DPH |  |  | v | CZK |  | 0
| Projektant |  |  | Zpracovatel
| Datum a podpis: |  | Razítko | Datum a podpis: |  |  | Razítko
| Objednavatel |  |  | Uchazeč
| Datum a podpis: |  | Razítko | Datum a podpis: |  |  | Razítko
REKAPITULACE ČLENĚNÍ SOUPISU PRACÍ
Stavba:
NYMBURK - REGENERACE PANELOVÉHO SÍDLIŠTĚ JANKOVICE
Objekt:
I - I.etapa
Soupis:
I.etapa-VO - SO 401 Veřejné osvětlení - I.etapa
Místo: | [5 empty] | Datum: | 30. 9. 2019
Zadavatel: | [5 empty] | Projektant:
Uchazeč: |  |  | Vyplň údaj |  |  | Zpracovatel:
Kód dílu - Popis | [6 empty] | Cena celkem [CZK]
Náklady ze soupisu prací | [6 empty] | 0 | [11 empty] | -1
| HSV - HSV | [5 empty] | 0
| SO 401 - Veřejné osvětlení - etapa I | [5 empty] | 0
SOUPIS PRACÍ
Stavba:
NYMBURK - REGENERACE PANELOVÉHO SÍDLIŠTĚ JANKOVICE
Objekt:
I - I.etapa
Soupis:
I.etapa-VO - SO 401 Veřejné osvětlení - I.etapa
Místo: | [5 empty] | Datum: | 30. 9. 2019
Zadavatel: | [5 empty] | Projektant:
Uchazeč: |  |  | Vyplň údaj |  |  | Zpracovatel:
PČ | Typ | Kód | Popis | MJ | Množství | J.cena [CZK] | Cena celkem [CZK] | Cenová soustava |  | DPH | J. Nh [h] | Nh celkem [h] | J. hmotnost [t] | Hmotnost celkem [t] | J. suť [t] | Suť Celkem [t]
Náklady soupisu celkem | [6 empty] | 0 |  |  |  |  | 0 |  | 0 |  | 0 |  | D | -1 | [7 empty] | 0
| D | HSV | HSV |  |  |  | 0 |  |  |  |  | 0 |  | 0 |  | 0 | 1 | D | 0 | ROZPOCET | [6 empty] | 0
| D | SO 401 | Veřejné osvětlení - etapa I |  |  |  | 0 |  |  |  |  | 0 |  | 0 |  | 0 | 1 | D | 1 | ROZPOCET | [6 empty] | 0
1 | K | 9999-880 | Vytýčení siti a vedení VO v přehledném terénu | ks | 2 |  | 0 |  |  | základní |  | 0 | 0 | 0 | 0 | 0 | 4 | K | 2 | ROZPOCET | 0 | 0 | 0 | 0 | 0 | 1 | 0 | 4 | 2
2 | K | 9999-1285 | Demontáž stávajících kabelů bez zem.prací | m | 1000 |  | 0 |  |  | základní |  | 0 | 0 | 0 | 0 | 0 | 4 | K | 2 | ROZPOCET | 0 | 0 | 0 | 0 | 0 | 1 | 0 | 4 | 4
3 | K | 9999-1281 | Odpojení ,odstrojení a demontaz stavajicich stožárů | ks | 28 |  | 0 |  |  | základní |  | 0 | 0 | 0 | 0 | 0 | 4 | K | 2 | ROZPOCET | 0 | 0 | 0 | 0 | 0 | 1 | 0 | 4 | 6
4 | K | 9999-1285.1 | Demontáž stožárových základů | ks | 28 |  | 0 |  |  | základní |  | 0 | 0 | 0 | 0 | 0 | 4 | K | 2 | ROZPOCET | 0 | 0 | 0 | 0 | 0 | 1 | 0 | 4 | 8
5 | K | 9999-1285.2 | Deponování demontovaného materiálu | ks | 56 |  | 0 |  |  | základní |  | 0 | 0 | 0 | 0 | 0 | 4 | K | 2 | ROZPOCET | 0 | 0 | 0 | 0 | 0 | 1 | 0 | 4 | 10
6 | K | 1048-322 | Demontáž soupravy NVO ze stožáru | ks | 2 |  | 0 |  |  | základní |  | 0 | 0 | 0 | 0 | 0 | 4 | K | 2 | ROZPOCET | 0 | 0 | 0 | 0 | 0 | 1 | 0 | 4 | 12
7 | K | 9999-971 | Rozvaděč RVO - úprava | ks | 1 |  | 0 |  |  | základní |  | 0 | 0 | 0 | 0 | 0 | 4 | K | 2 | ROZPOCET | 0 | 0 | 0 | 0 | 0 | 1 | 0 | 4 | 14
8 | K | 9999-971.1 | Bet .zákl. B15-20 0,5x0,5x1,2 m | ks | 23 |  | 0 |  |  | základní |  | 0 | 0 | 0 | 0 | 0 | 4 | K | 2 | ROZPOCET | 0 | 0 | 0 | 0 | 0 | 1 | 0 | 4 | 16
9 | K | 1048-226 | Stožár sadový K4133/89/60 žárově zinkovaný | ks | 23 |  | 0 |  |  | základní |  | 0 | 0 | 0 | 0 | 0 | 4 | K | 2 | ROZPOCET | 0 | 0 | 0 | 0 | 0 | 1 | 0 | 4 | 18
10 | K | 1 | Svitidlo BGP615 T25 DM50 /740 (1419 lm; 11.0 W) | ks | 16 |  | 0 |  |  | základní |  | 0 | 0 | 0 | 0 | 0 | 4 | K | 2 | ROZPOCET | 0 | 0 | 0 | 0 | 0 | 1 | 0 | 4 | -1628981251
11 | K | 2 | Svitidlo BGP615 T25 DM50 BL1 /740 (1017 lm; 11.0 W) | ks | 1 |  | 0 |  |  | základní |  | 0 | 0 | 0 | 0 | 0 | 4 | K | 2 | ROZPOCET | 0 | 0 | 0 | 0 | 0 | 1 | 0 | 4 | 1518032207
12 | K | 3 | Svitidlo BGP615 T25 DN10 /740 (727 lm; 6.0 W) | ks | 6 |  | 0 |  |  | základní |  | 0 | 0 | 0 | 0 | 0 | 4 | K | 2 | ROZPOCET | 0 | 0 | 0 | 0 | 0 | 1 | 0 | 4 | -1560943715
13 | K | 7 | Svitidlo BGP621 T25 DM11 /740 (5438 lm; 38.0 W) | ks | 1 |  | 0 |  |  | základní |  | 0 | 0 | 0 | 0 | 0 | 4 | K | 2 | ROZPOCET | 0 | 0 | 0 | 0 | 0 | 1 | 0 | 4 | 22
14 | K | 9 | Svitidlo BGP621 T25 DM11 BL1 /740 (4030 lm; 38.0 W) | ks | 3 |  | 0 |  |  | základní |  | 0 | 0 | 0 | 0 | 0 | 4 | K | 2 | ROZPOCET | 0 | 0 | 0 | 0 | 0 | 1 | 0 | 4 | 1314468530
15 | K | 10 | Svitidlo BGP621 T25 DW10 /740 (6066 lm; 43.0 W) | ks | 1 |  | 0 |  |  | základní |  | 0 | 0 | 0 | 0 | 0 | 4 | K | 2 | ROZPOCET | 0 | 0 | 0 | 0 | 0 | 1 | 0 | 4 | 26
16 | K | 11 | Svitidlo BGP621 T25 DW10 /740 (2807 lm; 20.0 W) | ks | 1 |  | 0 |  |  | základní |  | 0 | 0 | 0 | 0 | 0 | 4 | K | 2 | ROZPOCET | 0 | 0 | 0 | 0 | 0 | 1 | 0 | 4 | 1576912191
17 | K | 12 | Svitidlo BGP621 T25 DX10 /740 (5835 lm; 43.0 W) | ks | 1 |  | 0 |  |  | základní |  | 0 | 0 | 0 | 0 | 0 | 4 | K | 2 | ROZPOCET | 0 | 0 | 0 | 0 | 0 | 1 | 0 | 4 | -1412977284
18 | K | 13 | Svitidlo BGP621 T25 DX10 /740 (7316 lm; 52.5 W) | ks | 1 |  | 0 |  |  | základní |  | 0 | 0 | 0 | 0 | 0 | 4 | K | 2 | ROZPOCET | 0 | 0 | 0 | 0 | 0 | 1 | 0 | 4 | -1300774656
19 | K | 14 | Svitidlo BGP621 T25 DX10 BL1 /740 (4151 lm; 43.0 W) | ks | 2 |  | 0 |  |  | základní |  | 0 | 0 | 0 | 0 | 0 | 4 | K | 2 | ROZPOCET | 0 | 0 | 0 | 0 | 0 | 1 | 0 | 4 | 224834353
20 | K | 1263-307 | PŘÍSPĚVEK NA RECYKLACI | ks | 33 |  | 0 |  |  | základní |  | 0 | 0 | 0 | 0 | 0 | 4 | K | 2 | ROZPOCET | 0 | 0 | 0 | 0 | 0 | 1 | 0 | 4 | 28
21 | K | 1057-546 | UPEVNĚNÍ SVÍTIDLA | ks | 33 |  | 0 |  |  | základní |  | 0 | 0 | 0 | 0 | 0 | 4 | K | 2 | ROZPOCET | 0 | 0 | 0 | 0 | 0 | 1 | 0 | 4 | 30
22 | K | 1042-172.1 | SR481-27 Z/CU ( 1x np) | ks | 31 |  | 0 |  |  | základní |  | 0 | 0 | 0 | 0 | 0 | 4 | K | 2 | ROZPOCET | 0 | 0 | 0 | 0 | 0 | 1 | 0 | 4 | -1798369172
23 | K | 1042-172.1.1 | SR482-27 Z/CU ( 2x np) | ks | 1 |  | 0 |  |  | základní |  | 0 | 0 | 0 | 0 | 0 | 4 | K | 2 | ROZPOCET | 0 | 0 | 0 | 0 | 0 | 1 | 0 | 4 | 578955408
24 | K | 9999-971.2 | Bet .zákl. B15-20 0,5x0,5x1,5 m | ks | 9 |  | 0 |  |  | základní |  | 0 | 0 | 0 | 0 | 0 | 4 | K | 2 | ROZPOCET | 0 | 0 | 0 | 0 | 0 | 1 | 0 | 4 | 34
25 | K | 1048-226.1 | Stožár silniční JB10 8,2-159/108/89 žárově zinkovaný | ks | 9 |  | 0 |  |  | základní |  | 0 | 0 | 0 | 0 | 0 | 4 | K | 2 | ROZPOCET | 0 | 0 | 0 | 0 | 0 | 1 | 0 | 4 | 36
26 | K | 1048-322.1 | Upevnění soupravy NVO na stožár včetně prostupu | ks | 3 |  | 0 |  |  | základní |  | 0 | 0 | 0 | 0 | 0 | 4 | K | 2 | ROZPOCET | 0 | 0 | 0 | 0 | 0 | 1 | 0 | 4 | 38
27 | K | 1048-322.2 | Výložník V2/60 -500 180 metalizovaný | ks | 1 |  | 0 |  |  | základní |  | 0 | 0 | 0 | 0 | 0 | 4 | K | 2 | ROZPOCET | 0 | 0 | 0 | 0 | 0 | 1 | 0 | 4 | 373394887
28 | K | 1048-322.3 | Výložník V2/89 -1000 180 metalizovaný | ks | 1 |  | 0 |  |  | základní |  | 0 | 0 | 0 | 0 | 0 | 4 | K | 2 | ROZPOCET | 0 | 0 | 0 | 0 | 0 | 1 | 0 | 4 | -2037076245
29 | K | 1124-22 | CYKY 3x1.5 mm2, volně | m | 480 |  | 0 |  |  | základní |  | 0 | 0 | 0 | 0 | 0 | 4 | K | 2 | ROZPOCET | 0 | 0 | 0 | 0 | 0 | 1 | 0 | 4 | 40
30 | K | 1124-22.1 | SMRŠŤOVACÍ BUŽÍRKA ŽZ 20 | m | 6 |  | 0 |  |  | základní |  | 0 | 0 | 0 | 0 | 0 | 4 | K | 2 | ROZPOCET | 0 | 0 | 0 | 0 | 0 | 1 | 0 | 4 | 42
31 | K | 1122-176 | CYKY 4x16 mm2, volně | m | 1550 |  | 0 |  |  | základní |  | 0 | 0 | 0 | 0 | 0 | 4 | K | 2 | ROZPOCET | 0 | 0 | 0 | 0 | 0 | 1 | 0 | 4 | 44
32 | K | 1244-2 | FeZn-D10 (0,4kg/m) | m | 1280 |  | 0 |  |  | základní |  | 0 | 0 | 0 | 0 | 0 | 4 | K | 2 | ROZPOCET | 0 | 0 | 0 | 0 | 0 | 1 | 0 | 4 | 46
33 | K | 1244-2.1 | FeZn-D8 (0,4kg/m) | m | 90 |  | 0 |  |  | základní |  | 0 | 0 | 0 | 0 | 0 | 4 | K | 2 | ROZPOCET | 0 | 0 | 0 | 0 | 0 | 1 | 0 | 4 | 48
34 | K | 1244-70 | Svorka SU univerzální | ks | 84 |  | 0 |  |  | základní |  | 0 | 0 | 0 | 0 | 0 | 4 | K | 2 | ROZPOCET | 0 | 0 | 0 | 0 | 0 | 1 | 0 | 4 | 50
35 | K | 9999-416 | Ukončení do 4x50 mm2 | ks | 156 |  | 0 |  |  | základní |  | 0 | 0 | 0 | 0 | 0 | 4 | K | 2 | ROZPOCET | 0 | 0 | 0 | 0 | 0 | 1 | 0 | 4 | 52
36 | K | 10003 | Ukončení do 3x4 mm2 | ks | 152 |  | 0 |  |  | základní |  | 0 | 0 | 0 | 0 | 0 | 4 | K | 2 | ROZPOCET | 0 | 0 | 0 | 0 | 0 | 1 | 0 | 4 | 54
37 | K | 40205 | Výstražná folie 33cm | m | 1370 |  | 0 |  |  | základní |  | 0 | 0 | 0 | 0 | 0 | 4 | K | 2 | ROZPOCET | 0 | 0 | 0 | 0 | 0 | 1 | 0 | 4 | 56
38 | K | 1123-4563 | CHRÁNIČKA KABELU DN 100 | m | 15 |  | 0 |  |  | základní |  | 0 | 0 | 0 | 0 | 0 | 4 | K | 2 | ROZPOCET | 0 | 0 | 0 | 0 | 0 | 1 | 0 | 4 | 58
39 | K | 1123-4563.1 | 06110/2 BA - dělená chránička (červená) | m | 15 |  | 0 |  |  | základní |  | 0 | 0 | 0 | 0 | 0 | 4 | K | 2 | ROZPOCET | 0 | 0 | 0 | 0 | 0 | 1 | 0 | 4 | 60
40 | K | 10003.1 | Štítek značení stožáru s číslováním dle standardu správce | ks | 32 |  | 0 |  |  | základní |  | 0 | 0 | 0 | 0 | 0 | 4 | K | 2 | ROZPOCET | 0 | 0 | 0 | 0 | 0 | 1 | 0 | 4 | 62
41 | K | Pol1 | Podružný materiál | kpl | 1 |  | 0 |  |  | základní |  | 0 | 0 | 0 | 0 | 0 | 4 | K | 2 | ROZPOCET | 0 | 0 | 0 | 0 | 0 | 1 | 0 | 4 | 64
42 | K | 41014 | Revizni technik | hod | 30 |  | 0 |  |  | základní |  | 0 | 0 | 0 | 0 | 0 | 4 | K | 2 | ROZPOCET | 0 | 0 | 0 | 0 | 0 | 1 | 0 | 4 | 66
43 | K | 41014.1 | Spolupráce s reviznim technikem | hod | 15 |  | 0 |  |  | základní |  | 0 | 0 | 0 | 0 | 0 | 4 | K | 2 | ROZPOCET | 0 | 0 | 0 | 0 | 0 | 1 | 0 | 4 | 68
44 | K | Pol2- | Zkusebni provoz | hod | 8 |  | 0 |  |  | základní |  | 0 | 0 | 0 | 0 | 0 | 4 | K | 2 | ROZPOCET | 0 | 0 | 0 | 0 | 0 | 1 | 0 | 4 | 70
45 | K | Pol3 | Dokumentace skut provedení | hod | 5 |  | 0 |  |  | základní |  | 0 | 0 | 0 | 0 | 0 | 4 | K | 2 | ROZPOCET | 0 | 0 | 0 | 0 | 0 | 1 | 0 | 4 | 72
46 | K | Pol4 | Geodetické zaměření skutečné trasy vedení | hod | 30 |  | 0 |  |  | základní |  | 0 | 0 | 0 | 0 | 0 | 4 | K | 2 | ROZPOCET | 0 | 0 | 0 | 0 | 0 | 1 | 0 | 4 | 74
47 | K | Pol5 | Uklid a likvidace odpadu - běžný komunální | ks | 3 |  | 0 |  |  | základní |  | 0 | 0 | 0 | 0 | 0 | 4 | K | 2 | ROZPOCET | 0 | 0 | 0 | 0 | 0 | 1 | 0 | 4 | 76
48 | K | Pol6 | Výkop jámy pro stožárový základ | m3 | 10.5 |  | 0 |  |  | základní |  | 0 | 0 | 0 | 0 | 0 | 4 | K | 2 | ROZPOCET | 0 | 0 | 0 | 0 | 0 | 1 | 0 | 4 | 78
49 | K | Pol7 | Kabelové lože z přesáté zeminy nebo písku | m3 | 29 |  | 0 |  |  | základní |  | 0 | 0 | 0 | 0 | 0 | 4 | K | 2 | ROZPOCET | 0 | 0 | 0 | 0 | 0 | 1 | 0 | 4 | 80
50 | K | Pol8 | Hloubení rýhy ,zemina třídy 3, šíře 350mm,hloubka 700mm | m | 1200 |  | 0 |  |  | základní |  | 0 | 0 | 0 | 0 | 0 | 4 | K | 2 | ROZPOCET | 0 | 0 | 0 | 0 | 0 | 1 | 0 | 4 | 82
51 | K | Pol9 | Zához rýhy , zemina třídy 3, šíře 350mm,hloubka 700mm | m | 1200 |  | 0 |  |  | základní |  | 0 | 0 | 0 | 0 | 0 | 4 | K | 2 | ROZPOCET | 0 | 0 | 0 | 0 | 0 | 1 | 0 | 4 | 84
52 | K | Pol10 | Hloubení rýhy ,zemina třídy 3, šíře 350mm,hloubka 1200mm | m | 90 |  | 0 |  |  | základní |  | 0 | 0 | 0 | 0 | 0 | 4 | K | 2 | ROZPOCET | 0 | 0 | 0 | 0 | 0 | 1 | 0 | 4 | 86
53 | K | Pol11 | Zához rýhy , zemina třídy 3, šíře 350mm,hloubka 1200mm | m | 90 |  | 0 |  |  | základní |  | 0 | 0 | 0 | 0 | 0 | 4 | K | 2 | ROZPOCET | 0 | 0 | 0 | 0 | 0 | 1 | 0 | 4 | 88
54 | K | Pol12 | Hloubení rýhy ,zemina třídy 3, šíře 500mm,hloubka 700mm | m | 80 |  | 0 |  |  | základní |  | 0 | 0 | 0 | 0 | 0 | 4 | K | 2 | ROZPOCET | 0 | 0 | 0 | 0 | 0 | 1 | 0 | 4 | 90
55 | K | Pol13 | Zához rýhy , zemina třídy 3, šíře 500mm,hloubka 700mm | m | 80 |  | 0 |  |  | základní |  | 0 | 0 | 0 | 0 | 0 | 4 | K | 2 | ROZPOCET | 0 | 0 | 0 | 0 | 0 | 1 | 0 | 4 | 92
56 | K | Pol14 | Zhutnění a finální úprava ostatního terénu v zemina třídy 3 | m2 | 160 |  | 0 |  |  | základní |  | 0 | 0 | 0 | 0 | 0 | 4 | K | 2 | ROZPOCET | 0 | 0 | 0 | 0 | 0 | 1 | 0 | 4 | 94
57 | K | Pol15 | Doprava mimo svitidel | kpl | 1 |  | 0 |  |  | základní |  | 0 | 0 | 0 | 0 | 0 | 4 | K | 2 | ROZPOCET | 0 | 0 | 0 | 0 | 0 | 1 | 0 | 4 | 96
58 | K | Pol16 | Přesun dodávek | kpl | 1 |  | 0 |  |  | základní |  | 0 | 0 | 0 | 0 | 0 | 4 | K | 2 | ROZPOCET | 0 | 0 | 0 | 0 | 0 | 1 | 0 | 4 | 98
59 | K | Pol17 | PPV | kpl | 1 |  | 0 |  |  | základní |  | 0 | 0 | 0 | 0 | 0 | 4 | K | 2 | ROZPOCET | 0 | 0 | 0 | 0 | 0 | 1 | 0 | 4 | 100
60 | K | Pol18 | GZS | kpl | 1 |  | 0 |  |  | základní |  | 0 | 0 | 0 | 0 | 0 | 4 | K | 2 | ROZPOCET | 0 | 0 | 0 | 0 | 0 | 1 | 0 | 4 | 102
61 | K | Pol19 | Provozní vlivy | kpl | 1 |  | 0 |  |  | základní |  | 0 | 0 | 0 | 0 | 0 | 4 | K | 2 | ROZPOCET | 0 | 0 | 0 | 0 | 0 | 1 | 0 | 4 | 104

## I.etapa-VRN - Vedlejší ro...
{a80af504-21be-4da2-863d-3f26eb69b042}
2
| KRYCÍ LIST SOUPISU PRACÍ | [7 empty] | v --- níže se nacházejí doplnkové a pomocné údaje k sestavám --- v | [8 empty] | False
Stavba:
NYMBURK - REGENERACE PANELOVÉHO SÍDLIŠTĚ JANKOVICE
Objekt:
I - I.etapa
Soupis:
I.etapa-VRN - Vedlejší rozpočtové náklady - I.etapa
| KSO: |  |  |  |  | CC-CZ:
| Místo: |  |  |  |  | Datum: | 30. 9. 2019
| Zadavatel: |  |  |  |  | IČ:
DIČ:
| Uchazeč: |  |  |  |  | IČ: | Vyplň údaj
|  | Vyplň údaj |  |  |  | DIČ: | Vyplň údaj
| Projektant: |  |  |  |  | IČ:
DIČ:
| Zpracovatel: |  |  |  |  | IČ:
DIČ:
Poznámka:
| Cena bez DPH | [5 empty] | 0
|  |  | Základ daně |  |  | Sazba daně | Výše daně
| DPH | základní | 0 |  |  | 21% | 0
|  | snížená | 0 |  |  | 15% | 0
|  | zákl. přenesená | 0 |  |  | 21% | 0
|  | sníž. přenesená | 0 |  |  | 15% | 0
|  | nulová | 0 |  |  | 0% | 0
| Cena s DPH |  |  | v | CZK |  | 0
| Projektant |  |  | Zpracovatel
| Datum a podpis: |  | Razítko | Datum a podpis: |  |  | Razítko
| Objednavatel |  |  | Uchazeč
| Datum a podpis: |  | Razítko | Datum a podpis: |  |  | Razítko
REKAPITULACE ČLENĚNÍ SOUPISU PRACÍ
Stavba:
NYMBURK - REGENERACE PANELOVÉHO SÍDLIŠTĚ JANKOVICE
Objekt:
I - I.etapa
Soupis:
I.etapa-VRN - Vedlejší rozpočtové náklady - I.etapa
Místo: | [5 empty] | Datum: | 30. 9. 2019
Zadavatel: | [5 empty] | Projektant:
Uchazeč: |  |  | Vyplň údaj |  |  | Zpracovatel:
Kód dílu - Popis | [6 empty] | Cena celkem [CZK]
Náklady ze soupisu prací | [6 empty] | 0 | [11 empty] | -1
| VRN - Vedlejší rozpočtové náklady | [5 empty] | 0
| VRN1 - Průzkumné, geodetické a projektové práce | [5 empty] | 0
| VRN3 - Zařízení staveniště | [5 empty] | 0
| VRN4 - Inženýrská činnost | [5 empty] | 0
| VRN7 - Provozní vlivy | [5 empty] | 0
| VRN9 - Ostatní náklady | [5 empty] | 0
SOUPIS PRACÍ
Stavba:
NYMBURK - REGENERACE PANELOVÉHO SÍDLIŠTĚ JANKOVICE
Objekt:
I - I.etapa
Soupis:
I.etapa-VRN - Vedlejší rozpočtové náklady - I.etapa
Místo: | [5 empty] | Datum: | 30. 9. 2019
Zadavatel: | [5 empty] | Projektant:
Uchazeč: |  |  | Vyplň údaj |  |  | Zpracovatel:
PČ | Typ | Kód | Popis | MJ | Množství | J.cena [CZK] | Cena celkem [CZK] | Cenová soustava |  | DPH | J. Nh [h] | Nh celkem [h] | J. hmotnost [t] | Hmotnost celkem [t] | J. suť [t] | Suť Celkem [t]
Náklady soupisu celkem | [6 empty] | 0 |  |  |  |  | 0 |  | 0 |  | 0 |  | D | -1 | [7 empty] | 0
| D | VRN | Vedlejší rozpočtové náklady |  |  |  | 0 |  |  |  |  | 0 |  | 0 |  | 0 | 5 | D | 0 | ROZPOCET | [6 empty] | 0
| D | VRN1 | Průzkumné, geodetické a projektové práce |  |  |  | 0 |  |  |  |  | 0 |  | 0 |  | 0 | 5 | D | 1 | ROZPOCET | [6 empty] | 0
1 | K | 012203000 | Geodetické práce při provádění stavby | soub | 1 |  | 0 | CS ÚRS 2016 02 |  | základní |  | 0 | 0 | 0 | 0 | 0 | 1024 | K | 2 | ROZPOCET | 0 | 0 | 0 | 0 | 0 | 1 | 0 | 1024 | -313310447
2 | K | 012303000 | Geodetické práce po výstavbě - geodetické zaměření skutečného provedení díla | soub | 1 |  | 0 | CS ÚRS 2016 02 |  | základní |  | 0 | 0 | 0 | 0 | 0 | 1024 | K | 2 | ROZPOCET | 0 | 0 | 0 | 0 | 0 | 1 | 0 | 1024 | 1816390351
3 | K | 013254000-1 | Dokumentace skutečného provedení stavby (3x tištěná,CD) | soub | 1 |  | 0 |  |  | základní |  | 0 | 0 | 0 | 0 | 0 | 1024 | K | 2 | ROZPOCET | 0 | 0 | 0 | 0 | 0 | 1 | 0 | 1024 | -1825144484
| D | VRN3 | Zařízení staveniště |  |  |  | 0 |  |  |  |  | 0 |  | 0 |  | 0 | 5 | D | 1 | ROZPOCET | [6 empty] | 0
4 | K | 030001000 | Zařízení staveniště | soub | 1 |  | 0 | CS ÚRS 2016 02 |  | základní |  | 0 | 0 | 0 | 0 | 0 | 1024 | K | 2 | ROZPOCET | 0 | 0 | 0 | 0 | 0 | 1 | 0 | 1024 | 1389206368
5 | K | 039203-1 | Uvedení ploch poškozených vlivem realizace díla do stavu před zahájením realizace díla | soub | 1 |  | 0 | CS ÚRS 2019 01 |  | základní |  | 0 | 0 | 0 | 0 | 0 | 1024 | K | 2 | ROZPOCET | 0 | 0 | 0 | 0 | 0 | 1 | 0 | 1024 | -754402412
| D | VRN4 | Inženýrská činnost |  |  |  | 0 |  |  |  |  | 0 |  | 0 |  | 0 | 5 | D | 1 | ROZPOCET | [6 empty] | 0
6 | K | 04290300-1 | Dohled autorizované osoby v oboru geologie (hydrogeologie) pro zhodnocení stavu zemní pláně včetně vypracování odborného posudku | soub | 1 |  | 0 |  |  | základní |  | 0 | 0 | 0 | 0 | 0 | 1024 | K | 2 | ROZPOCET | 0 | 0 | 0 | 0 | 0 | 1 | 0 | 1024 | 2019591284
7 | K | 043134000 | Zkoušky zatěžovací, včetně vypracování odborné zprávy | soub | 1 |  | 0 | CS ÚRS 2019 01 |  | základní |  | 0 | 0 | 0 | 0 | 0 | 1024 | K | 2 | ROZPOCET | 0 | 0 | 0 | 0 | 0 | 1 | 0 | 1024 | -2065642825
| D | VRN7 | Provozní vlivy |  |  |  | 0 |  |  |  |  | 0 |  | 0 |  | 0 | 5 | D | 1 | ROZPOCET | [6 empty] | 0
8 | K | 072002000-1 | Přechodné dopravní značení, projednání | soub | 1 |  | 0 |  |  | základní |  | 0 | 0 | 0 | 0 | 0 | 1024 | K | 2 | ROZPOCET | 0 | 0 | 0 | 0 | 0 | 1 | 0 | 1024 | -1028860464
9 | K | 072002000-2 | Přechodné dopravní značení - značky, instalace, údržba | ks | 40 |  | 0 |  |  | základní |  | 0 | 0 | 0 | 0 | 0 | 1024 | K | 2 | ROZPOCET | 0 | 0 | 0 | 0 | 0 | 1 | 0 | 1024 | -955210697
| D | VRN9 | Ostatní náklady |  |  |  | 0 |  |  |  |  | 0 |  | 0 |  | 0 | 5 | D | 1 | ROZPOCET | [6 empty] | 0
10 | K | 02-1 | Ochrana a zabezpečení stávajících inženýrských sítí po celou dobu realizace díla | soub | 1 |  | 0 |  |  | základní |  | 0 | 0 | 0 | 0 | 0 | 1024 | K | 2 | ROZPOCET | 0 | 0 | 0 | 0 | 0 | 1 | 0 | 1024 | -866075020
11 | K | 034503-1 | D+M informační panel v době realizace díla o velikosti provedení dle požadavků poskytovatele dotačního programu | kus | 1 |  | 0 |  |  | základní |  | 0 | 0 | 0 | 0 | 0 | 1024 | K | 2 | ROZPOCET | 0 | 0 | 0 | 0 | 0 | 1 | 0 | 1024 | 1811522111
12 | K | 034503-2 | D+M stálé informační tabule velikosti, materiálu a provedení dle požadavků poskytovatele dotačního programu | kus | 1 |  | 0 |  |  | základní |  | 0 | 0 | 0 | 0 | 0 | 1024 | K | 2 | ROZPOCET | 0 | 0 | 0 | 0 | 0 | 1 | 0 | 1024 | 1854686158
13 | K | 051103-1 | Náklady na pojištění díla po celou dobu jeho realizace | soub | 1 |  | 0 |  |  | základní |  | 0 | 0 | 0 | 0 | 0 | 1024 | K | 2 | ROZPOCET | 0 | 0 | 0 | 0 | 0 | 1 | 0 | 1024 | -1056018327
14 | K | 052203-1 | Náklady spojené se zajištěním bankovní záruky | soub | 1 |  | 0 |  |  | základní |  | 0 | 0 | 0 | 0 | 0 | 1024 | K | 2 | ROZPOCET | 0 | 0 | 0 | 0 | 0 | 1 | 0 | 1024 | -1902180652
15 | K | 090001000-1 | Vytyčení stávajících sítí | soub | 1 |  | 0 |  |  | základní |  | 0 | 0 | 0 | 0 | 0 | 1024 | K | 2 | ROZPOCET | 0 | 0 | 0 | 0 | 0 | 1 | 0 | 1024 | -144996888