## 3. Rozpočet - standard na výšku
ROZPOČET
Stavba: Rozšíření chodníků a parkovacích stání ul. Karla Čapka
Objekt: Zpevněné plochy ul. Karla Čapka |  |  |  | JKSO:
EČO:
Objednatel: |  |  |  | Zpracoval:
Zhotovitel: |  |  |  | Datum: 15.9.2014
P.Č. | Kód položky | Popis | MJ | Množství celkem | Cena jednotková | Cena celkem | Hmotnost celkem
1 | 2 | 3 | 4 | 5 | 6 | 7 | 8
| HSV | Práce a dodávky HSV
| A. | Chodník u BD 2077, 2078, 2079 a 2080, chodník a parkoiště u vyměníku
1 | 111301111 | Sejmutí drnu tl do 100 mm s přemístěním do 50 m nebo naložením na dopravní prostředek | m2 | 824
2 | 122201103 | Odkopávky a prokopávky nezapažené v hornině tř. 3 objem do 5000 m3 | m3 | 147.42
3 | 122201109 | Příplatek za lepivost u odkopávek v hornině tř. 1 až 3 | m3 | 147.42
4 | 162701105 | Vodorovné přemístění do 10000 m výkopku/sypaniny z horniny tř. 1 až 4 | m3 | 188.62
5 | 162701109 | Příplatek k vodorovnému přemístění výkopku/sypaniny z horniny tř. 1 až 4 ZKD 1000 m přes 10000 m | m3 | 1886.2
6 | 171201201 | Uložení sypaniny na skládky | m3 | 188.62
7 | 171201211 | Poplatek za uložení odpadu ze sypaniny na skládce (skládkovné) | t | 301.792
8 | 167101102 | Nakládání výkopku z hornin tř. 1 až 4 přes 100 m3 | m3 | 188.62
9 | 181951102 | Úprava pláně v hornině tř. 1 až 4 se zhutněním | m2 | 824
10 | 113107230 | Odstranění podkladu pl nad 200 m2 z betonu prostého tl 100 mm | m2 | 518
11 | 997221611 | Nakládání suti na dopravní prostředky pro vodorovnou dopravu | t | 95.83
12 | 997221571 | Vodorovná doprava vybouraných hmot do 1 km | t | 95.83
13 | 997221579 | Příplatek ZKD 1 km u vodorovné dopravy vybouraných hmot | t | 1820.77
14 | 997221815 | Poplatek za uložení betonového odpadu na skládce | t | 95.83
15 | 564201111 | Podklad nebo podsyp ze štěrkopísku ŠP tl 40 mm | m2 | 6
16 | 564861111 | Podklad ze štěrkodrtě ŠD tl 200 mm | m2 | 6
17 | 5647621111 | Zavibrování drceného kameniva | m2 | 6
18 | 596211110 | Kladení zámkové dlažby komunikací pro pěší tl 60 mm skupiny A pl do 50 m2 | m2 | 6
19 | 592451190 | dlažba zámková PROMENÁDA slepecká 20x10x6 cm barevná | m2 | 6.06
20 | 998223011 | Přesun hmot pro pozemní komunikace s krytem dlážděným | t | 4.004
21 | 564201111 | Podklad nebo podsyp ze štěrkopísku ŠP tl 40 mm | m2 | 572
22 | 564861111 | Podklad ze štěrkodrtě ŠD tl 200 mm | m2 | 623
23 | 5647621111 | Zavibrování drceného kameniva | m2 | 572
24 | 596211113 | Kladení zámkové dlažby komunikací pro pěší tl 60 mm skupiny A pl přes 300 m2 | m2 | 572
25 | 592452120 | dlažba betonová QUADRO přírodní 20 x 20 x 6 cm | m2 | 462.176
26 | 592452020 | dlažba betonová KOSTKA červená 10 x 10 x 6 cm | m2 | 115.544
27 | 998223011 | Přesun hmot pro pozemní komunikace s krytem dlážděným | t | 400.635
28 | 5647621111 | Zavibrování drceného kameniva | m2 | 201
29 | 564201111 | Podklad nebo podsyp ze štěrkopísku ŠP tl 40 mm | m2 | 201
30 | 5648511111 | Podklad ze štěrkodrtě ŠD tl 150 mm | m2 | 402
31 | 596412213 | Kladení dlažby z vegetačních tvárnic pozemních komunikací tl 80 mm přes 300 m2 položka 59 | m2 | 201
32 | 592281170 | vegetační dlažba betonová ERBO přírodní 24 x 17 x 8 cm | m2 | 203.01
33 | 998223011 | Přesun hmot pro pozemní komunikace s krytem dlážděným | t | 184.245
34 | 916131213 | Osazení silničního obrubníku betonového stojatého s boční opěrou do lože z betonu prostého | m | 93
35 | 592174650 | obrubník betonový silniční Standard 100x15x25 cm - položka 80 x 1,01 | kus | 93.93
36 | 998223011 | Přesun hmot pro pozemní komunikace s krytem dlážděným - automaticky generovaná položka | t | 22.164
37 | 916331112 | Osazení zahradního obrubníku betonového do lože z betonu s boční opěrou | m | 338
38 | 592173030 | obrubník betonový zahradní přírodní šedá ABO 6/20 50x5x20 cm | kus | 682.76
39 | 998223011.6 | Přesun hmot pro pozemní komunikace s krytem dlážděným | t | 41.631
| B. | Bourání stávajících kontejnerových ploch
40 | 961044111 | Bourání základů z betonu prostého | m3 | 36
41 | 962042321 | Bourání zdiva nadzákladového z betonu prostého | m3 | 19.44
42 | 981332111 | Demolice ocelových konstrukcí | kpl | 3
43 | 997221571 | Vodorovná doprava vybouraných hmot do 1 km | t | 114.768
44 | 997221579 | Příplatek ZKD 1 km u vodorovné dopravy vybouraných hmot | t | 2180.592
45 | 997221612 | Nakládání vybouraných hmot na dopravní prostředky pro vodorovnou dopravu | t | 114.768
46 | 997221815 | Poplatek za uložení betonového odpadu na skládce | t | 114.768
| C. | Zpevněná plocha - 3x kontejnerová plocha
47 | 111301111 | Sejmutí drnu tl do 100 mm s přemístěním do 50 m nebo naložením na dopravní prostředek | m2 | 104.1
48 | 122201103 | Odkopávky a prokopávky nezapažené v hornině tř. 3 objem do 5000 m3 | m3 | 20.82
49 | 122201109 | Příplatek za lepivost u odkopávek v hornině tř. 1 až 3 | m3 | 20.82
50 | 132201101 | Hloubení rýh š do 600 mm v hornině tř. 3 objemu do 100 m3 - 196 x 0,5 x 0,7 | m3 | 9.696
51 | 132201109 | Příplatek za lepivost k hloubení rýh š do 600 mm v hornině tř. 3 položka 104 | m3 | 9.696
52 | 162701105 | Vodorovné přemístění do 10000 m výkopku/sypaniny z horniny tř. 1 až 4 | m3 | 40.926
53 | 162701109 | Příplatek k vodorovnému přemístění výkopku/sypaniny z horniny tř. 1 až 4 ZKD 1000 m přes 10000 m | m3 | 409.26
54 | 167101102 | Nakládání výkopku z hornin tř. 1 až 4 přes 100 m3 | m3 | 40.926
55 | 171201201 | Uložení sypaniny na skládky | m3 | 40.926
56 | 171201211 | Poplatek za uložení odpadu ze sypaniny na skládce (skládkovné) | t | 65.482
57 | 274311124 | Základové pasy, prahy, věnce a ostruhy z betonu prostého C 12/15 | m3 | 9.696
58 | 279113122 | Základová zeď tl do 200 mm z tvárnic ztraceného bednění včetně výplně z betonu tř. C 12/15 | m2 | 6.06
59 | 279361821 | Výztuž základových zdí nosných betonářskou ocelí 10 505 | t | 0.186
60 | 311113299 | Nosná zeď tl 200 mm ze štípaných tvárnic přírodních včetně výplně z betonu | m2 | 42.42
61 | 348272599 | Plotová stříška pro zeď tl 200 mm z tvarovek hladkých nebo štípaných přírodních | m | 30.3
62 | 564201111 | Podklad nebo podsyp ze štěrkopísku ŠP tl 40 mm | m2 | 104.1
63 | 5647621111 | Zavibrování drceného kameniva | m2 | 104.1
64 | 5648511111 | Podklad ze štěrkodrtě ŠD tl 150 mm | m2 | 104.1
65 | 596211113 | Kladení zámkové dlažby komunikací pro pěší tl 60 mm skupiny A pl přes 300 m2 | m2 | 104.1
66 | 592452120 | dlažba betonová QUADRO přírodní 20 x 20 x 6 cm | m2 | 83.931
67 | 592452020 | dlažba betonová KOSTKA červená 10 x 10 x 6 cm | m2 | 21.03
68 | 916331112 | Osazení zahradního obrubníku betonového do lože z betonu s boční opěrou | m | 105
69 | 592173030 | obrubník betonový zahradní přírodní šedá ABO 6/20 50x5x20 cm | kus | 212.1
70 | 711142559 | Provedení izolace proti zemní vlhkosti pásy přitavením svislé NAIP | m2 | 7.575
71 | 628321340 | pás těžký asfaltovaný BITAGIT 40 MINERÁL (V60S40) | m2 | 9
72 | 998223011 | Přesun hmot pro pozemní komunikace s krytem dlážděným | t | 82.38
| D. | Zemní práce
73 | 111301111 | Sejmutí drnu tl do 100 mm s přemístěním do 50 m nebo naložením na dopravní prostředek | m2 | 829
74 | 122201103 | Odkopávky a prokopávky nezapažené v hornině tř. 3 objem do 5000 m3 | m3 | 277.46
75 | 122201109 | Příplatek za lepivost u odkopávek v hornině tř. 1 až 3 | m3 | 277.46
76 | 162701105 | Vodorovné přemístění do 10000 m výkopku/sypaniny z horniny tř. 1 až 4 | m3 | 188.66
77 | 162701109 | Příplatek k vodorovnému přemístění výkopku/sypaniny z horniny tř. 1 až 4 ZKD 1000 m přes 10000 m | m3 | 1886.6
78 | 167101102 | Nakládání výkopku z hornin tř. 1 až 4 přes 100 m3 | m3 | 188.66
79 | 171201201 | Uložení sypaniny na skládky | m3 | 188.66
80 | 171201211 | Poplatek za uložení odpadu ze sypaniny na skládce (skládkovné) | t | 301.856
81 | 181951102 | Úprava pláně v hornině tř. 1 až 4 se zhutněním | m2 | 3434
| E. | Rozšíření komunikací pro pěší
82 | 564201111 | Podklad nebo podsyp ze štěrkopísku ŠP tl 40 mm | m2 | 21.3
83 | 5647621111 | Zavibrování drceného kameniva | m2 | 21.3
84 | 564861111 | Podklad ze štěrkodrtě ŠD tl 200 mm | m2 | 27.7
85 | 596211110 | Kladení zámkové dlažby komunikací pro pěší tl 60 mm skupiny A pl do 50 m2 | m2 | 21.3
86 | 592451190 | dlažba zámková PROMENÁDA slepecká 20x10x6 cm barevná | m2 | 21.933
87 | 998223011 | Přesun hmot pro pozemní komunikace s krytem dlážděným | t | 15.972
88 | 564201111 | Podklad nebo podsyp ze štěrkopísku ŠP tl 40 mm | m2 | 300
89 | 5647621111 | Zavibrování drceného kameniva | m2 | 300
90 | 564861111 | Podklad ze štěrkodrtě ŠD tl 200 mm | m2 | 400
91 | 596211113 | Kladení zámkové dlažby komunikací pro pěší tl 60 mm skupiny A pl přes 300 m2 | m2 | 300
92 | 592452120 | dlažba betonová QUADRO přírodní 20 x 20 x 6 cm | m2 | 242.4
93 | 592452020 | dlažba betonová KOSTKA červená 10 x 10 x 6 cm | m2 | 60.6
94 | 998223011 | Přesun hmot pro pozemní komunikace s krytem dlážděným | t | 237.324
95 | 916331112 | Osazení zahradního obrubníku betonového do lože z betonu s boční opěrou | m | 668
96 | 592173030 | obrubník betonový zahradní přírodní šedá ABO 6/20 50x5x20 cm | kus | 1349.36
97 | 998223011.6 | Přesun hmot pro pozemní komunikace s krytem dlážděným | t | 82.278
| F. | Rozšíření parkovacích stání
98 | 564201111 | Podklad nebo podsyp ze štěrkopísku ŠP tl 40 mm | m2 | 692
99 | 5647621111 | Zavibrování drceného kameniva | m2 | 692
100 | 5648511111 | Podklad ze štěrkodrtě ŠD tl 150 mm | m2 | 1158
101 | 596412213 | Kladení dlažby z vegetačních tvárnic pozemních komunikací tl 80 mm přes 300 m2 položka 59 | m2 | 692
102 | 592281170 | vegetační dlažba betonová ERBO přírodní 24 x 17 x 8 cm | m2 | 698.92
103 | 998223011 | Přesun hmot pro pozemní komunikace s krytem dlážděným | t | 625.015
104 | 916131213 | Osazení silničního obrubníku betonového stojatého s boční opěrou do lože z betonu prostého | m | 249
105 | 592174650 | obrubník betonový silniční Standard 100x15x25 cm - položka 80 x 1,01 | kus | 251.49
106 | 998223011 | Přesun hmot pro pozemní komunikace s krytem dlážděným | t | 59.342
| G. | Dopravní značení
107 | 133201101.1 | Hloubení šachet v hornině tř. 3 objemu do 100 m3 | m3 | 1.08
108 | 133201109.1 | Příplatek za lepivost u hloubení šachet v hornině tř. 3 | m3 | 1.08
109 | 162701105 | Vodorovné přemístění do 10000 m výkopku/sypaniny z horniny tř. 1 až 4 | m3 | 1.08
110 | 162701109 | Příplatek k vodorovnému přemístění výkopku/sypaniny z horniny tř. 1 až 4 ZKD 1000 m přes 10000 m | m3 | 10.8
111 | 167101101.1 | Nakládání výkopku z hornin tř. 1 až 4 do 100 m3 | m3 | 1.08
112 | 171201201 | Uložení sypaniny na skládky | m3 | 1.08
113 | 171201211 | Poplatek za uložení odpadu ze sypaniny na skládce (skládkovné) | t | 1.728
114 | 914111111 | Montáž svislé dopravní značky do velikosti 1 m2 objímkami na sloupek nebo konzolu - odpočítáno z KOM.3 | kus | 28
115 | 404441130 | značka svislá reflexní zákazová B AL- 3M 700 mm - položka 93 | kus | 28
116 | 914511111.1 | Montáž sloupku dopravních značek délky do 3,5 m s betonovým základem | kus | 15
117 | 404452300 | sloupek Zn 60 - 350 - vč. patky a upev.pr.pol.93 | kus | 15
118 | 998225111 | Přesun hmot pro pozemní komunikace s krytem z kamene, monolitickým betonovým nebo živičným - automaticky generovaná položka | t | 3.321
Celkem