## Rekapitulace
Obnova sídelní zeleně Nymburk
Revitalizace vegetačních prvků
Park Ing. W. Hellwaga
SADOVÉ ÚPRAVY
ROZPOČET REKAPITULACE
Arboristické a asnační práce |  | 0
Rekultivace zpevněných a degradovaných ploch |  | 0
Výsadby dřevin |  | 0
Založení trávníků |  | 0
Vedlejší rozpočtové náklady 3% |  | 0
CELKEM ZPŮSOBILÉ NÁKLADY BEZ DPH | 0
DPH 21% | 0
CELKEM VČETNĚ DPH | 0

## Asanace a arboristika
Obnova sídelní zeleně Nymburk
Revitalizace vegetačních prvků
Park Ing. W. Hellwaga
ASANACE A ARBORISTIKA
VÝKAZ VÝMĚR
Celkový počet inventarizovaných dřevin | [5 empty] | ks |  | 109
Celkový počet inventarizovaných skupin | [5 empty] | ks |  | 8
Dřeviny bez ošetření | [5 empty] | ks |  | 9
Dřeviny určené k ošetření dle PD | [5 empty] | ks |  | 83
Z toho: | dle metodiky AOPK
| I.kategorie náročnosti ošetření |  |  |  |  | ks |  | 26
| II.kategorie náročnosti ošetření |  |  |  |  | ks |  | 45
| III.kategorie náročnosti ošetření |  |  |  |  | ks |  | 12
| Založení a dodávka pojistné dynamické vazby, např. Cobra Plus |  |  |  |  | ks |  | 17
Dřeviny určené ke kácení | [5 empty] | ks |  | 17
Z toho:
Asanace soliterních stromů dle průměrů kmene (u vícekmených exemplářů je započítáván každý kmen zvlášť!!!!)
| Pokácení a manipulace stromu ve ztížených podm.do 20 cm |  |  |  |  | ks |  | 7
| Pokácení a manipulace stromu ve ztížených podm.do 30 cm |  |  |  |  | ks |  | 2
| Pokácení a manipulace stromu ve ztížených podm.do 40 cm |  |  |  |  | ks |  | 3
| Pokácení a manipulace stromu ve ztížených podm.do 50 cm |  |  |  |  | ks |  | 3
| Pokácení a manipulace stromu ve ztížených podm.do 60 cm |  |  |  |  | ks |  | 3
Náletové a keřové skupiny určené k pozitivní probírce | [5 empty] | ks/m2 |  | 6/485
Z toho:
| Pokácení a manipulace stromu do 10 cm |  |  |  |  | ks |  | 50
| Pokácení a manipulace stromu ve ztížených podm.do 20 cm |  |  |  |  | ks |  | 12
| Pokácení a manipulace stromu ve ztížených podm.do 40 cm |  |  |  |  | ks |  | 1
Náletové a keřové skupiny určené k celoplošné likvidaci | [5 empty] | ks/m2 |  | 2/78
Celoplošná likvidace ruderálního porostu | [5 empty] | m2 |  | 342
Likvidace bioodpadu | [5 empty] | m2 |  | 28
ROZPOČET PĚSTEBNÍCH OPATŘENÍ
INDIVIDUÁLNÍ PĚSTEBNÍ OPATŘENÍ
Ocenění navržených pěstebních operací bylo stanoveno na základě Katalogu popisů a směrných cen stavebních prací (823-1 ÚRS Praha), dle Nákladů obvyklých opatření pro posuzování v OP ŽP, dle ceníků okrasných a lesních školek, případně na základě znalosti cen v čase a místě obvyklých.
Číslo stromu | Taxon | Průměr(cm) | Výška (m) | Návrh opatření | Náročnost ošetření | Ošetření / odstranění | Vazba / Sanace, zákryt dutin | Likvidace dřevní hmoty | CELKEM
1 | Acer pseudoplatanus | 5 | 5 | VŘ | 1 | 0 |  | 0 | 0
2 | Fraxinus excelsior | 62 | 22 | BŘ, RŘ | 2 | 0 |  | 0 | 0
3 | Fraxinus excelsior | 47 | 22 | BŘ | 1 | 0 |  | 0 | 0
4 | Aesculus hippocastanum | 62 | 21 | ZŘ, RŘ, ST 2x | 3 | 0 | 0 | 0 | 0
5 | Acer platanoides | 52 | 21 | ZŘ | 1 | 0 |  | 0 | 0
6 | Tilia cordata | 51 | 22 | ZŘ, RŘ, ST | 2 | 0 | 0 | 0 | 0
7 | Fraxinus excelsior | 65 | 24 | BŘ, RŘ, ST | 2 | 0 | 0 | 0 | 0
8 | Aesculus hippocastanum | 59 | 20 | ZŘ, RŘ | 2 | 0 |  | 0 | 0
9 | Acer pseudoplatanus | 52 | 22 | ZŘ, RŘ | 2 | 0 |  | 0 | 0
10 | Acer campestre | 11 | 8 | VŘ | 1 | 0 |  | 0 | 0
11 | Acer campestre | 12 | 7 | VŘ | 1 | 0 |  | 0 | 0
12 | Acer campestre | 13 | 8 | VŘ | 1 | 0 |  | 0 | 0
13 | Quercus rubra | 57 | 24 | ZŘ, RŘ | 2 | 0 |  | 0 | 0
14 | Tilia cordata | 54 | 25 | ZŘ | 2 | 0 |  | 0 | 0
15 | Fraxinus excelsior | 73 | 25 | ZŘ, RŘ, ST | 3 | 0 | 0 | 0 | 0
16 | Tilia cordata | 43 | 19 | ZŘ | 1 | 0 |  | 0 | 0
17 | Fraxinus excelsior | 57 | 22 | BŘ, RŘ, ST | 2 | 0 | 0 | 0 | 0
18 | Fraxinus excelsior | 53 | 23 | ZŘ, RŘ | 2 | 0 |  | 0 | 0
19 | Ulmus laevis | 30 | 19 | ZŘ, RŘ | 1 | 0 |  | 0 | 0
20 | Fraxinus excelsior | 67 | 24 | ZŘ, RŘ | 2 | 0 |  | 0 | 0
21 | Fraxinus excelsior | 78 | 27 | BŘ, RŘ, ST | 3 | 0 | 0 | 0 | 0
22 | Quercus petraea | 54 | 22 | ZŘ, RŘ | 2 | 0 |  | 0 | 0
23 | Fraxinus excelsior | 66 | 26 | ZŘ, RŘ, ST | 2 | 0 | 0 | 0 | 0
24 | Acer platanoides | 35 | 12 | ZŘ | 1 | 0 |  | 0 | 0
25 | Fraxinus excelsior | 5 | 5 | VŘ | 1 | 0 |  | 0 | 0
26 | Celtis occidentalis | 42 | 19 | ZŘ, RŘ | 2 | 0 |  | 0 | 0
27 | Fraxinus excelsior | 4 | 5 | VŘ | 1 | 0 |  | 0 | 0
28 | Acer pseudoplatanus | 62 | 20 | BŘ, RŘ k jasanu | 2 | 0 |  | 0 | 0
32 | Fraxinus excelsior | 64 | 27 | BŘ, RŘ, ST 2x | 3 | 0 | 0 | 0 | 0
33 | Acer platanoides | 41 | 20 | BŘ | 1 | 0 |  | 0 | 0
36 | Acer platanoides | 68 | 25 | ZŘ | 2 | 0 |  | 0 | 0
37 | Tilia cordata | 58 | 21 | BŘ | 2 | 0 |  | 0 | 0
39 | Fraxinus excelsior | 59 | 26 | BŘ, RŘ, ST | 2 | 0 | 0 | 0 | 0
40 | Ulmus glabra | 48 | 16 | ZŘ | 2 | 0 |  | 0 | 0
41 | Aesculus hippocastanum | 63 | 16 | BŘ, RŘ | 2 | 0 |  | 0 | 0
42 | Aesculus hippocastanum | 40 | 14 | BŘ, RŘ | 1 | 0 |  | 0 | 0
43 | Aesculus hippocastanum | 62 | 20 | ZŘ | 2 | 0 |  | 0 | 0
47 | Acer rubrum | 4 | 4 | VŘ | 1 | 0 |  | 0 | 0
48 | Fraxinus excelsior | 53 | 26 | BŘ | 1 | 0 |  | 0 | 0
49 | Acer rubrum | 4 | 4 | VŘ | 1 | 0 |  | 0 | 0
50 | Tilia cordata | 49 | 24 | ZŘ | 2 | 0 |  | 0 | 0
51 | Fraxinus excelsior | 55 | 24 | BŘ, RŘ, ST | 2 | 0 | 0 | 0 | 0
56 | Fraxinus excelsior | 70 | 25 | BŘ, RŘ | 3 | 0 |  | 0 | 0
57 | Acer platanoides | 51 | 17 | BŘ, ST | 2 | 0 | 0 | 0 | 0
58 | Acer platanoides | 80 | 30 | ZŘ | 3 | 0 |  | 0 | 0
59 | Aesculus hippocastanum | 51 | 23 | ZŘ, RŘ | 2 | 0 |  | 0 | 0
60 | Acer platanoides | 30 | 22 | ZŘ | 1 | 0 |  | 0 | 0
62 | Fraxinus | 44 | 24 | ZŘ | 2 | 0 |  | 0 | 0
63 | Carpinus betulus | 35 | 17 | ZŘ | 1 | 0 |  | 0 | 0
64 | Acer platanoides | 48 | 24 | ZŘ | 2 | 0 |  | 0 | 0
65 | Tilia cordata | 41 | 22 | BŘ, OV | 1 | 0 |  | 0 | 0
66 | Aesculus hippocastanum | 52 | 19 | RŘ, BŘ | 2 | 0 |  | 0 | 0
68 | Acer platanoides | 53 | 21 | ZŘ | 2 | 0 |  | 0 | 0
69 | Acer pseudoplatanus | 54 | 26 | ZŘ, ST | 2 | 0 | 0 | 0 | 0
70 | Tilia cordata | 51 | 25 | BŘ, RŘ | 2 | 0 |  | 0 | 0
72 | Fraxinus excelsior | 40 | 27 | BŘ | 1 | 0 |  | 0 | 0
74 | Aesculus hippocastanum | 61 | 23 | BŘ, RŘ, ST | 2 | 0 | 0 | 0 | 0
76 | Carpinus betulus | 39 | 21 | ZŘ | 1 | 0 |  | 0 | 0
77 | Aesculus hippocastanum | 61 | 24 | BŘ, RŘ - výšková 20% | 3 | 0 |  | 0 | 0
78 | Tilia cordata | 54 | 25 | ZŘ | 2 | 0 |  | 0 | 0
79 | Carpinus betulus | 43 | 21 | BŘ, RŘ | 2 | 0 |  | 0 | 0
80 | Acer platanoides | 4 | 5 | VŘ | 1 | 0 |  | 0 | 0
81 | Acer platanoides | 4 | 5 | VŘ | 1 | 0 |  | 0 | 0
82 | Fraxinus excelsior | 36 | 19 | BŘ | 1 | 0 |  | 0 | 0
83 | Aesculus hippocastanum | 62 | 19 | BŘ, RŘ | 2 | 0 |  | 0 | 0
87 | Tilia cordata | 32/10/44/18/24 | 21 | ZŘ, odstranění čtyř podrůstajících kmenů | 3 | 0 |  | 0 | 0
89 | Acer pseudoplatanus | 56 | 23 | ZŘ, OV | 2 | 0 |  | 0 | 0
90 | Tilia cordata | 71 | 25 | BŘ, RŘ, ST | 3 | 0 | 0 | 0 | 0
92 | Quercus robur | 73 | 24 | BŘ, RŘ | 3 | 0 |  | 0 | 0
93 | Acer platanoides | 47 | 18 | ZŘ, RŘ | 2 | 0 |  | 0 | 0
94 | Fraxinus excelsior | 51 | 24 | ZŘ, RŘ | 2 | 0 |  | 0 | 0
95 | Acer platanoides | 20 | 14 | ZŘ | 1 | 0 |  | 0 | 0
96 | Quercus robur | 72 | 23 | ZŘ, RŘ | 3 | 0 |  | 0 | 0
97 | Acer platanoides | 46 | 22 | ZŘ | 2 | 0 |  | 0 | 0
98 | Carpinus betulus | 42/28 | 16 | ZŘ | 2 | 0 |  | 0 | 0
99 | Acer platanoides | 52 | 24 | ZŘ | 2 | 0 |  | 0 | 0
100 | Acer platanoides | 56 | 23 | ZŘ, ST | 2 | 0 | 0 | 0 | 0
101 | Fraxinus excelsior | 44 | 22 | ZŘ | 2 | 0 |  | 0 | 0
102 | Acer platanoides | 32 | 24 | ZŘ | 2 | 0 |  | 0 | 0
103 | Fraxinus excelsior | 51 | 22 | BŘ | 2 | 0 |  | 0 | 0
104 | Acer platanoides | 12 | 11 | ZŘ | 1 | 0 |  | 0 | 0
107 | Fraxinus excelsior | 74 | 25 | BŘ, RŘ | 3 | 0 |  | 0 | 0
108 | Aesculus hippocastanum | 52 | 21 | ZŘ | 2 | 0 |  | 0 | 0
CELKEM INDIVIDUÁLNÍ PĚSTEBNÍ OPATŘENÍ | [7 empty] | 0
SPOLEČNÉ A SOUVISEJÍCÍ PRÁCE - u vícekmenných jedinců započítán každý kmen zvlášť
1 | Odstranění plevelných a náletových keřů a ruderálního porostu včetně likvidace |  |  |  |  | m2 | 420 | 0 | 0
2 | Pokácení a manipulace stromu do průměru 10 cm s odfrézováním pařezu |  |  |  |  | ks | 50 | 0 | 0
3 | Pokácení a manipulace stromu ve ztížených podmínkách do průměru 20 cm s odfrézováním pařezu |  |  |  |  | ks | 19 | 0 | 0
4 | Pokácení a manipulace stromu ve ztížených podmínkách do průměru 30 cm s odfrézováním pařezu |  |  |  |  | ks | 2 | 0 | 0
5 | Pokácení a manipulace stromu ve ztížených podmínkách do průměru 40 cm s odfrézováním pařezu |  |  |  |  | ks | 4 | 0 | 0
6 | Pokácení a manipulace stromu ve ztížených podmínkách do průměru 50 cm s odfrézováním pařezu |  |  |  |  | ks | 3 | 0 | 0
7 | Pokácení a manipulace stromu ve ztížených podmínkách do průměru 60 cm s odfrézováním pařezu |  |  |  |  | ks | 3 | 0 | 0
8 | Likvidace odstraněné biohmoty nad 10 cm manipulací s odvozem a skládkováním do 5000 m |  |  |  |  | ks | 31 | 0 | 0
9 | Likvidace odstraněné biohmoty do 10 cm štěpkováním s odvozem a skládkováním do 5000 m |  |  |  |  | ks | 81 | 0 | 0
10 | Likvidace skládek bioodpadu 28 m2 x 0.4 m |  |  |  |  | m3 | 11 | 0 | 0
CELKEM ASANAČNÍ OPATŘENÍ | [7 empty] | 0

## Sadové úpravy
Obnova sídelní zeleně Nymburk
Revitalizace vegetačních prvků
Park Ing. W. Hellwaga
Sadové úpravy
VÝKAZ VYMĚR
| Celková plocha trávníku nově zakládaného |  | m2 | 1747
| Stromy nově navrhované |  | ks | 16
| Keřové tvary stromů nově navrhované |  | ks | 16
ROZPOČET
ROZPOČET
Ocenění navržených pěstebních operací bylo stanoveno na základě Katalogu popisů a směrných cen stavebních prací (823-1 ÚRS Praha), dle Nákladů obvyklých opatření pro posuzování v OP ŽP, dle ceníků okrasných a lesních školek, případně na základě znalosti cen v čase a místě obvyklých.
P.Č. | TEXT | M.J. | MNOŽSTVÍ | JEDN.CENA | CELK.CENA
Výsadby stromů a keřů
Založení
1 | Chemické odplevelení před založením kultury v rovině | m2 | 32 | 0 | 0
2 | Obdělání půdy odstraněním drnu, nakopáním, frézováním a rytím v rovině | m2 | 32 | 0 | 0
3 | Aplikace půdního kondicionéru se zapravením do výsadbových jam | m2 | 32 | 0 | 0
4 | Hloubení jamek do 0,4 m3 s v rovině s výměnou půdy 50% | ks | 16 | 0 | 0
5 | Hloubení jam do 1 m3 v rovině s výměnou půdy 50% | ks | 16 | 0 | 0
6 | Výsadba dřeviny s balem, v rovině, při průměru balu do 50 cm | ks | 16 | 0 | 0
7 | Výsadba dřeviny s balem, v rovině, při průměru balu do 80 cm | ks | 16 | 0 | 0
8 | Zhotovení obalu kmene z rákosové rohože | ks | 16 | 0 | 0
9 | Kotvení dřeviny 3 kůly | ks | 16 | 0 | 0
10 | Kotvení dřeviny 1 kůlem | ks | 1 | 0 | 0
11 | Hnojení rostlin tabletovým hnojivem SILVAMIX | ks | 32 | 0 | 0
12 | Zřízení závlahové mísy a namulčování drcenou borkou stromy a solitery | m2 | 32 | 0 | 0
Další práce
1 | Zalití vysazených dřevin po výsadbě 3x | m3 | 9.6 | 0 | 0
2 | Ošetření dřevin soliterních po výsadbě včetně výchovného řezu | ks | 16 | 0 | 0
3 | Ošetření a vypletí dřevin ve skupinách 2x | m2 | 16 | 0 | 0
4 | Přesun hmot pro SÚ | t | 28 | 0 | 0
Rostlinný materiál - velikost a kvalita dle PD
1 | Listnaté stromy soliterní | ks | 16 | 0 | 0
2 | KTS a odrostky soliterní | ks | 16 | 0 | 0
Ostatní materiály
1 | totální herbicid příprava | lt | 0.1 | 0 | 0
2 | Tabletové pomalurozpustné hnojivo | kg | 3.2 | 0 | 0
3 | Půdní kondicionér | kg | 3.2 | 0 | 0
4 | Zahradnický substrát pro výměnu v jamkách a do záhonů | m3 | 10 | 0 | 0
5 | Rákosová rohož výška 180 cm | m | 16 | 0 | 0
6 | Borka mulčovací hrubá - solitery | m3 | 3.2 | 0 | 0
7 | Kůly 2,5 m a spojovací příčky | ks | 64 | 0 | 0
8 | Úvazky ke stromům | ks | 32 | 0 | 0
Celkem výsadby dřevin |  |  |  |  | 0
Trávníky založení
1 | Chemické odplevelení před založením kultury | m2 | 1747 | 0 | 0
2 | Obdělání půdy frézováním, smykováním a hrabáním 2x | m2 | 1747 | 0 | 0
3 | Založení trávníku parkového výsevem se zapravením | m2 | 1747 | 0 | 0
4 | Přihnojení startovacím hnojivem | m2 | 1747 | 0 | 0
5 | Obdělání půdy válením | m2 | 1747 | 0 | 0
6 | Ošetření trávníku po založení s dosevem v rovině | m2 | 1747 | 0 | 0
7 | Hnízdový selektivní herbicidní postřik proti dvouděložným plevelům | m2 | 1747 | 0 | 0
8 | Přesun hmot pro SÚ | t | 9 | 0 | 0
Ostatní materiály
1 | Herbicid totállní, příprava | lt | 2 | 0 | 0
2 | Selektivní herbicid proti dvouděložným plevelům | lt | 1 | 0 | 0
3 | Hnojivo plné trávníkové | kg | 87 | 0 | 0
4 | Travní směs parková zátěžová domácí provenience | kg | 44 | 0 | 0
Celkem trávníky |  |  |  |  | 0

## Rostliny
Obnova sídelní zeleně Nymburk
Revitalizace vegetačních prvků
Park Ing. W. Hellwaga
SADOVÉ ÚPRAVY
ROSTLINNÝ MATERIÁL
| Stromy listnaté soliterní | doporučená velikost | Množství
A | Acer campestre´Red Shine´ (javor babyka) VK, Zb | 14/16 | 1
B | Acer rubrum (javor červený) VK, Zb | 14/16 | 2
C | Aesculus x carnea (jírovec červený) VK, Zb | 14/16 | 1
D | Castanea sativa (jedlý kaštan) VK, Zb | 14/16 | 1
E | Fraxinus excelsior´Atlas´ (jasan ztepilý) VK, Zb | 14/16 | 2
F | Gleditsia triacanthos´Moraine´ (dřezovec trojtrnný) VK, Zb | 14/16 | 1
G | Koelreuteria panniculata (svitel latnatý) VK, Zb | 14/16 | 1
H | Liquidambar styraciflua´Worplesdon´ (ambroň západní) VK, Zb | 14/16 | 1
I | Prunus avium´Plena´ (třešeň ptačí) VK, Zb | 14/16 | 2
J | Prunus padus´Colorata´ (střemcha pozdní) VK, Zb | 14/16 | 1
K | Acer saccharinum´Wierii´ (javor stříbrný) VK, Zb | 14/16 | 1
L | Ulmus´Lobel´ (jilm) | 14/16 | 2
| Celkem | ks | 16
Keře soliterní, KTS
1 | Acer ginnala (javor ginala) | 100/125 | 1
2 | Amelanchier lamarckii´Ballerina´(muchovník) Kt | 100/125 | 5
3 | Ptelea trifoliata (křídlatec) | 100/125 | 2
4 | Viburnum burkwoodi (kalina) | 80/100 | 3
5 | Syringa´Charles Joly´ (šeřík) | 80/100 | 5
| Celkem | ks | 16

## Bourací práce a rekultivace
Obnova sídelní zeleně Nymburk
Revitalizace vegetačních prvků
Park Ing. W. Hellwaga
Abiotické prvky
VÝKAZ VYMĚR
REKULTIVACE STÁVAJÍCÍCH ZÁTĚŽÍ :
| Likvidace stávajících betonových obrub bývalých sportovišť |  | bm | 397
| Rekultivace ploch bývalých sportovišť |  | m2 | 717
| Rekultivace skládek komunálního odpadu |  | m2 | 80
| Rekultivace pozůstatků zpevněných ploch a staveb |  | m2 | 28
| Terénní úpravy v plochách terénních depresí |  | m2 | 132
| Odstranění kovových prvků - součást původních sportovišť |  | ks | 3
ROZPOČET
Ocenění navržených rekultivačních operací bylo stanoveno na základě Katalogu popisů a směrných cen stavebních prací (800-1, 823-1 ÚRS Praha), a na základě znalosti cen v čase a místě obvyklých.
P.Č. | TEXT | M.J. | MNOŽSTVÍ | JEDN.CENA | CELK.CENA
Zemní práce
1 | Vytrhání obrub z krajníků nebo obrubníků stojatých | m | 397 | 0 | 0 | 2 | 12 | 0 | 1 | 1 | 0 | 0 | 0 | 0 | 0 | 0
2 | Odstranění podkladu pl. 200 m2,kam.drcené tl.20 cm | m2 | 717 | 0 | 0 | 2 | 12 | 0 | 3 | 1 | 0 | 0 | 0 | 0 | 0 | 0
3 | Bourání základů ze zdiva smíšeného 28 x 0.2 | m3 | 5.6 | 0 | 0
4 | Odstranění značek obetonovaných | kus | 3 | 0 | 0 | 2 | 12 | 0 | 4 | 1 | 0 | 0 | 0 | 0 | 0 | 0
5 | Odstranění komunálního odpadu 80 x 0.2 | m3 | 16 | 0 | 0
6 | Nakládání vybouraných hmot na dopravní prostředky | t | 181 | 0 | 0
7 | Odvoz suti a vybour. hmot na skládku do 10 km | t | 181 | 0 | 0
8 | Příplatek k dopravě vybour.hmot za dalších 5 km | t | 181 | 0 | 0
9 | Úprava pláně v zářezech v hor. 1-4, bez zhutnění | m2 | 745 | 0 | 0
10 | Rozprostření ornice, rovina, tl. 15-20 cm,do 500m2 | m2 | 825 | 0 | 0
11 | Rozprostření ornice, rovina, tl. 25-30 cm,do 500m2 | m2 | 132 | 0 | 0
12 | Plošná úprava terénu, nerovnosti do 10 cm v rovině | m2 | 957 | 0 | 0
13 | Svahování násypů | m2 | 132 | 0 | 0
14 | Poplatek za skládku suti - směs kameniva,betonu a cihel | t | 181 | 0 | 0
Dodávky
1 | Dodávka ornice pro rekultivace a TÚ | m3 | 176 | 0 | 0
2 | Přesun hmot pro TÚ | t | 190 | 0 | 0
Celkem rekultivace degradovaných a zpevněných ploch |  |  |  |  | 0