## inventarizace dřevin
Číslo stromu | Taxon | Obvod v 1,3 m (cm) | Průmět koruny (m) plocha keřových skupin (m2) | Výška (m) | fyziologické stáří | fyziologická vitalita | zdravotní stav | provozní bezpečnost | cíl dopadu | perspektiva stromu | Biomechanická vitalita | suché větve v koruně max do X% | Návrh opatření | Náročnost opatření | Průměr v 1,3 m (cm)
1 | Acer pseudoplatanus | 15.7 | 2 | 5 | 2 | 0 | 0 | 0 | 3 | P | mladá výsadba, odlomený terminál | 5 | VŘ | 1 | 5
2 | Fraxinus excelsior | 194.68 | 16 | 22 | 4 | 1 | 2 | 2 | 3 | K | zacelená rána na kmeni, jednostranný, zlomy | 25 | BŘ, RŘ | 2 | 62
3 | Fraxinus excelsior | 147.58 | 10 | 22 | 4 | 2 | 2 | 1 | 3 | P | vysoko vyvětvený, suché větve v koruně | 20 | BŘ | 1 | 47
4 | Aesculus hippocastanum | 194.68 | 16 | 21 | 4 | 1 | 2 | 1 | 3 | P | rozkladitý čtyřkmen, výmladky, detrit v úžlabí | 15 | ZŘ, RŘ, ST 2x | 3 | 62
5 | Acer platanoides | 163.28 | 12 | 21 | 4 | 1 | 1 | 0 | 3 | P | průběžný, perspektivní | 10 | ZŘ | 1 | 52
6 | Tilia cordata | 160.14 | 15 | 22 | 4 | 1 | 1 | 1 | 3 | P | tlakové větvení, rozkladitý | 10 | ZŘ, RŘ, ST | 2 | 51
7 | Fraxinus excelsior | 204.1 | 19 | 24 | 4 | 1 | 2 | 1 | 3 | P | rozkladitý, proschlý, tlakové větvení, poškození báze kmene | 20 | BŘ, RŘ, ST | 2 | 65
8 | Aesculus hippocastanum | 185.26 | 11 | 20 | 4 | 2 | 2 | 2 | 3 | P | podrůstající, vychýlený, jednostranný, trojkmen, detrit v úžlabí | 15 | ZŘ, RŘ | 2 | 59
9 | Acer pseudoplatanus | 163.28 | 13 | 22 | 4 | 1 | 1 | 1 | 3 | P | dutina, tlakové větvení | 15 | ZŘ, RŘ | 2 | 52
10 | Acer campestre ´Elsrijk´ | 34.54 | 4 | 8 | 2 | 0 | 0 | 0 | 3 | P | výmladky, mladá výsadba, perspektivní | 5 | VŘ | 1 | 11
11 | Acer campestre ´Elsrijk´ | 37.68 | 4 | 7 | 2 | 0 | 0 | 0 | 3 | P | mladá výsadba | 5 | VŘ | 1 | 12
12 | Acer campestre ´Elsrijk´ | 40.82 | 4 | 8 | 2 | 0 | 0 | 0 | 3 | P | mladá výsadba, vidlicovitá koruna | 5 | VŘ | 1 | 13
13 | Quercus rubra | 178.98 | 14 | 24 | 4 | 1 | 2 | 2 | 3 | P | vychýlený, jednostranný, kodominantní větvení | 15 | ZŘ, RŘ | 2 | 57
14 | Tilia cordata | 169.56 | 10 | 25 | 4 | 1 | 2 | 1 | 3 | P | podrůstající | 15 | ZŘ | 2 | 54
15 | Fraxinus excelsior | 229.22 | 15 | 25 | 4 | 2 | 2 | 2 | 3 | P | dominantní, rozkladitý | 20 | ZŘ, RŘ, ST | 3 | 73
16 | Tilia cordata | 135.02 | 9 | 19 | 4 | 1 | 1 | 1 | 3 | P | výmladky, vychýlený, esovitě prohnutý kmen | 15 | ZŘ | 1 | 43
17 | Fraxinus excelsior | 178.98 | 11 | 22 | 4 | 1 | 2 | 2 | 3 | P | tlakové větvení, trojkmen, rozkladitý, dominantní, zlomy | 20 | BŘ, RŘ, ST | 2 | 57
18 | Fraxinus excelsior | 166.42 | 11 | 23 | 4 | 1 | 2 | 1 | 3 | P | kmenové výmladky, jednostranný, zlomy | 15 | ZŘ, RŘ | 2 | 53
19 | Ulmus laevis | 94.2 | 9 | 19 | 3 | 1 | 1 | 1 | 2 | P | bez terminálu | 10 | ZŘ, RŘ | 1 | 30
20 | Fraxinus excelsior | 210.38 | 16 | 24 | 4 | 1 | 2 | 2 | 2 | P | jednostranný, vychýlený, podrůstající, zacelené poškození kmene | 15 | ZŘ, RŘ | 2 | 67
21 | Fraxinus excelsior | 244.92 | 16 | 27 | 4 | 2 | 2 | 2 | 2 | P | tahové větvení, rozkladitý, dominantní, zlomy | 20 | BŘ, RŘ, ST | 3 | 78
22 | Quercus petraea | 169.56 | 17 | 22 | 4 | 1 | 2 | 1 | 3 | P | vychýlená koruna, podrůstající, rozkladitý, konflikt s garáží | 15 | ZŘ, RŘ | 2 | 54
23 | Fraxinus excelsior | 207.24 | 12 | 26 | 4 | 2 | 2 | 2 | 3 | P | zacelená dutina kmene, dominantní, rozkladitý, tlakové větvení | 20 | ZŘ, RŘ, ST | 2 | 66
24 | Acer platanoides | 109.9 | 11 | 12 | 3 | 1 | 1 | 0 | 3 | P | kodominantní větvení | 10 | ZŘ | 1 | 35
25 | Fraxinus excelsior | 15.7 | 2 | 5 | 2 | 0 | 1 | 0 | 3 | P | mladá výsadba | 5 | VŘ | 1 | 5
26 | Celtis occidentalis | 131.88 | 12 | 19 | 4 | 1 | 1 | 1 | 3 | P | tlakové větvení, kodominantní větvení | 15 | ZŘ, RŘ | 2 | 42
27 | Fraxinus excelsior | 12.56 | 1 | 5 | 2 | 0 | 0 | 0 | 3 | P | mladá výsadba | 5 | VŘ | 1 | 4
28 | Acer pseudoplatanus | 194.68 | 12 | 20 | 4 | 1 | 2 | 2 | 3 | P | dominantní, rozkladitý | 20 | BŘ, RŘ k jasanu | 2 | 62
29 | Fraxinus excelsior | 15.7 | 1 | 5 | 2 | 0 | 0 | 0 | 3 | P | mladá výsadba | 5 | Bez zásahu |  | 5
30 | Fraxinus excelsior | 12.56 | 1 | 5 | 2 | 0 | 0 | 0 | 3 | P | mladá výsadba | 5 | Bez zásahu |  | 4
31 | Fraxinus excelsior | 15.7 | 1 | 5 | 2 | 0 | 0 | 0 | 3 | P | mladá výsadba | 5 | Bez zásahu |  | 5
32 | Fraxinus excelsior | 200.96 | 16 | 27 | 4 | 2 | 2 | 2 | 3 | P | dominantní, rozkladitý, trojkmen, zlomy, detrit v úžlabí | 25 | BŘ, RŘ, ST 2x | 3 | 64
33 | Acer platanoides | 128.74 | 6 | 20 | 3 | 1 | 2 | 1 | 3 | P | podrůstající dvojkmen, zaschlé konce větví | 20 | BŘ | 1 | 41
34 | Robinia pseudoacacia | 78.5 | 8 | 18 | 3 | 2 | 3 | 2 | 3 | K | jednostranný, výmladky, poškozená báze kmeme, dožívající | 25 | KÁCENÍ |  | 25 | do 30
35 | Acer platanoides | 15.7 | 1 | 5 | 2 | 0 | 0 | 0 | 3 | P | mladá výsadba, konkurující výmladky akátu | 5 | Bez zásahu |  | 5
36 | Acer platanoides | 213.52 | 14 | 25 | 4 | 1 | 2 | 2 | 3 | P | rozkladitý, dominantní, trojkmen, zlomy | 15 | ZŘ | 2 | 68
37 | Tilia cordata | 182.12 | 9 | 21 | 4 | 2 | 2 | 2 | 3 | K | zlomy, chřadnoucí | 30 | BŘ | 2 | 58
38 | Tilia cordata | 15.7 | 1 | 4 | 2 | 0 | 0 | 0 | 3 | P | mladá výsadba | 5 | Bez zásahu |  | 5
39 | Fraxinus excelsior | 185.26 | 12 | 26 | 5 | 2 | 2 | 2 | 3 | P | zlomy, výrazně proschlý, dominantní, trojkmen | 25 | BŘ, RŘ, ST | 2 | 59
40 | Ulmus glabra | 150.72 | 11 | 16 | 4 | 1 | 1 | 1 | 3 | P | růst v dláždění, kořenové náběhy, vychýlený | 10 | ZŘ | 2 | 48
41 | Aesculus hippocastanum | 197.82 | 14 | 16 | 4 | 1 | 2 | 1 | 3 | P | rozkladitý vícekmen, sekundární koruna, prasklina úžlabí | 20 | BŘ, RŘ | 2 | 63
42 | Aesculus hippocastanum | 125.6 | 11 | 14 | 4 | 1 | 2 | 1 | 3 | P | jednostranný, podrůstající, vychýlený | 15 | BŘ, RŘ | 1 | 40
43 | Aesculus hippocastanum | 194.68 | 11 | 20 | 4 | 1 | 2 | 1 | 3 | P | rozkladitý, dominantní, vícekmen | 15 | ZŘ | 2 | 62
44 | Acer rubrum | 9.42 | 1 | 4 | 2 | 0 | 0 | 0 | 3 | P | mladá výsadba | 5 | Bez zásahu |  | 3
45 | Fraxinus excelsior | 160.14 | 14 | 22 | 5 | 3 | 3 | 2 | 3 | K | dutina báze, zlomy, hniloba, průběžný, rozkladitý | 30 | KÁCENÍ |  | 51 | do 60
46 | Aesculus hippocastanum | 163.28 | 14 | 22 | 5 | 2 | 3 | 2 | 3 | K | vychýlený, netvárný, podrůstající, zlomy | 25 | KÁCENÍ |  | 52 | do 60
47 | Acer rubrum | 12.56 | 1 | 4 | 2 | 0 | 0 | 0 | 3 | P | mladá výsadba | 5 | VŘ | 1 | 4
48 | Fraxinus excelsior | 166.42 | 10 | 26 | 4 | 1 | 2 | 1 | 3 | K | vysoko vyvětvený, průběžný zlomy | 20 | BŘ | 1 | 53
49 | Acer rubrum | 12.56 | 1 | 4 | 2 | 0 | 0 | 0 | 3 | P | mladá výsadba | 5 | VŘ | 1 | 4
50 | Tilia cordata | 153.86 | 10 | 24 | 4 | 1 | 2 | 1 | 3 | P | pravidelně větvený | 15 | ZŘ | 2 | 49
51 | Fraxinus excelsior | 172.7 | 13 | 24 | 4 | 2 | 2 | 2 | 3 | P | dutina, zlomy, dominantní, rozkladitý | 20 | BŘ, RŘ, ST | 2 | 55
52 | Acer rubrum | 9.42 | 1 | 4 | 2 | 0 | 0 | 0 | 3 | P | mladá výsadba | 5 | Bez zásahu |  | 3
53 | Aesculus hippocastanum | 12.56 | 2 | 4 | 2 | 0 | 0 | 0 | 3 | P | mladá výsadba | 5 | Bez zásahu |  | 4
54 | Fraxinus excelsior | 103.62 | 10 | 25 | 5 | 2 | 3 | 2 | 3 | K | průběžný, vysoko vyvětvený, chřadnoucí | 20 | KÁCENÍ |  | 33 | do 40
55 | Fraxinus excelsior | 135.02 | 10 | 27 | 4 | 2 | 2 | 2 | 3 | K | vychýlený, průběžný, zlomy, poškození kmene | 20 | KÁCENÍ |  | 43 | do 50
56 | Fraxinus excelsior | 219.8 | 17 | 25 | 4 | 2 | 2 | 2 | 3 | P | povrchové kořeny, dominantní, rozkladitý, zlomy | 30 | BŘ, RŘ | 3 | 70
57 | Acer platanoides | 160.14 | 12 | 17 | 3 | 1 | 1 | 1 | 3 | P | tlakové větvení | 15 | BŘ, ST | 2 | 51
58 | Acer platanoides | 251.2 | 18 | 30 | 4 | 1 | 2 | 1 | 3 | P | dominantní, rozkladitý, dutina, povrchové kořeny, vícekmen, cenná solitera | 15 | ZŘ | 3 | 80
59 | Aesculus hippocastanum | 160.14 | 11 | 23 | 4 | 1 | 2 | 1 | 3 | P | vidlicovitá koruna, mírně vychýlený | 15 | ZŘ, RŘ | 2 | 51
60 | Acer platanoides | 94.2 | 8 | 22 | 3 | 1 | 1 | 1 | 3 | P | průběžný, vysoko vyvětvený, mírně vychýlený | 10 | ZŘ | 1 | 30
61 | Acer platanoides | 106.76 | 9 | 25 | 4 | 2 | 2 | 2 | 3 | K | průběžný, vysoko vyvětvený, vychýený, poškozené kořeny | 20 | KÁCENÍ |  | 34 | do 40
62 | Fraxinus americana | 138.16 | 12 | 24 | 4 | 1 | 1 | 1 | 3 | P | vychýlený, vysoko vyvětvený | 15 | ZŘ | 2 | 44
63 | Carpinus betulus | 109.9 | 13 | 17 | 3 | 1 | 1 | 1 | 3 | P | výmladky, podrůstající | 10 | ZŘ | 1 | 35
64 | Acer platanoides | 150.72 | 12 | 24 | 3 | 1 | 2 | 1 | 3 | P | povrchové kořeny, tahové větvení | 15 | ZŘ | 2 | 48
65 | Tilia cordata | 128.74 | 7 | 22 | 5 | 2 | 2 | 2 | 2 | K | výmladky, jednostranný, chřadnoucí | 30 | BŘ, OV | 1 | 41
66 | Aesculus hippocastanum | 163.28 | 10 | 19 | 4 | 1 | 1 | 1 | 2 | P | pravidelně větvený | 15 | RŘ, BŘ | 2 | 52
67 | Tilia cordata | 128.74 | 9 | 19 | 4 | 2 | 2 | 2 | 3 | K | konkurující, výmladky, zavalená dutina kmene, průběžný, jednostranný | 25 | KÁCENÍ |  | 41 | do 50
68 | Acer platanoides | 166.42 | 16 | 21 | 4 | 1 | 2 | 1 | 3 | P | zlomy, dominantní, rozkladitý | 20 | ZŘ | 2 | 53
69 | Acer pseudoplatanus | 169.56 | 9 | 26 | 4 | 1 | 2 | 1 | 2 | P | vychýlený, tlakové větvení | 15 | ZŘ, ST | 2 | 54
70 | Tilia cordata | 160.14 | 11 | 25 | 4 | 1 | 2 | 1 | 3 | P | zlomy | 15 | BŘ, RŘ | 2 | 51
71 | Acer pseudoplatanus | 18.84 | 2 | 5 | 2 | 0 | 0 | 0 | 3 | P | mladá výsadba | 5 | Bez zásahu |  | 6
72 | Fraxinus excelsior | 125.6 | 10 | 27 | 4 | 2 | 2 | 2 | 3 | K | průběžný, vysoko vyvětvený, zlomy | 30 | BŘ | 1 | 40
73 | Fraxinus excelsior | 113.04 | 7 | 27 | 4 | 2 | 2 | 2 | 3 | K | průběžný, vysoko vyvětvený, zlomy, poškození kořenovcýh náběhů, chřadnoucí | 30 | KÁCENÍ |  | 36 | do 40
74 | Aesculus hippocastanum | 191.54 | 16 | 23 | 5 | 2 | 3 | 2 | 2 | K | rozkladitý vícekmen, chřadnoucí | 35 | BŘ, RŘ, ST | 2 | 61
75 | Fraxinus excelsior | 153.86 | 7 | 23 | 5 | 3 | 3 | 3 | 2 | K | chřadnoucí, vysoko vyvětvený, průběžný | 60 | KÁCENÍ |  | 49 | do 50
76 | Carpinus betulus | 122.46 | 12 | 21 | 3 | 1 | 1 | 1 | 2 | P | mírně vychýlený, podrůstající | 10 | ZŘ | 1 | 39
77 | Aesculus hippocastanum | 191.54 | 13 | 24 | 4 | 2 | 2 | 2 | 2 | K | vícekmen, sekundární koruna, chřadnoucí, detrit v úžlabí | 25 | BŘ, RŘ - výšková 20% | 3 | 61
78 | Tilia cordata | 169.56 | 14 | 25 | 4 | 1 | 2 | 1 | 2 | P | tlakové větvení, zlomy | 15 | ZŘ | 2 | 54
79 | Carpinus betulus | 135.02 | 11 | 21 | 3 | 2 | 2 | 2 | 2 | K | odlomený terminál, zlomy, netvárný | 25 | BŘ, RŘ | 2 | 43
80 | Acer platanoides | 12.56 | 1 | 5 | 2 | 0 | 0 | 0 | 2 | P | mladá výsadba | 5 | VŘ | 1 | 4
81 | Acer platanoides | 12.56 | 1 | 5 | 2 | 0 | 0 | 0 | 2 | P | mladá výsadba | 5 | VŘ | 1 | 4
82 | Fraxinus excelsior | 113.04 | 10 | 19 | 3 | 1 | 1 | 1 | 3 | P | průběžný, vysoko vyvětvený | 10 | BŘ | 1 | 36
83 | Aesculus hippocastanum | 194.68 | 12 | 19 | 4 | 1 | 2 | 1 | 2 | P | odlomený terminál, zlomy, netvárný | 15 | BŘ, RŘ | 2 | 62
84 | Acer platanoides | 47.1 | 5 | 12 | 3 | 2 | 2 | 2 | 1 | K | jednostranný, podrůstající, vychýlený, konkurující | 20 | KÁCENÍ |  | 15
85 | Acer platanoides | 53.38 | 7 | 14 | 3 | 2 | 2 | 2 | 1 | K | jednostranný, podrůstající, vychýlený, konkurující | 20 | KÁCENÍ |  | 17
86 | Acer platanoides | 62.8 | 7 | 14 | 3 | 2 | 2 | 2 | 1 | K | jednostranný, podrůstající, vychýlený, konkurující | 20 | KÁCENÍ |  | 20
87 | Tilia cordata | 100/31/138/57/75 | 10 | 21 | 4 | 1 | 2 | 1 | 1 | P | vícekmen, rozkladitý | 15 | ZŘ, odstranění čtyř podrůstajících kmenů | 3 | 32/10/44/18/24
88 | Acer platanoides | 160.14 | 9 | 21 | 5 | 2 | 3 | 2 | 1 | K | odlomený jeden z kmenů, zlomy, dutina | 25 | KÁCENÍ |  | 51
89 | Acer pseudoplatanus | 175.84 | 12 | 23 | 4 | 1 | 2 | 1 | 1 | P | tlakové větvení, rozkladitý, výmladky | 15 | ZŘ, OV | 2 | 56
90 | Tilia cordata | 222.94 | 15 | 25 | 5 | 2 | 2 | 2 | 1 | K | dominantní, dutina, tlakové větvení | 25 | BŘ, RŘ, ST | 3 | 71
91 | Acer platanoides | 53.38 | 7 | 12 | 3 | 2 | 2 | 2 | 1 | K | 2 terminály, netvárný | 20 | KÁCENÍ |  | 17
92 | Quercus robur | 229.22 | 18 | 24 | 4 | 2 | 2 | 2 | 1 | K | vrostlé ocelové lano do kmene, kodominantní větvení, zlomy | 30 | BŘ, RŘ | 3 | 73
93 | Acer platanoides | 147.58 | 15 | 18 | 4 | 1 | 2 | 1 | 1 | K | netvárný, vychýlený, jednostranný | 25 | ZŘ, RŘ | 2 | 47
94 | Fraxinus excelsior | 160.14 | 15 | 24 | 4 | 2 | 2 | 1 | 1 | P | rozkladitý, zlomy | 20 | ZŘ, RŘ | 2 | 51
95 | Acer platanoides | 62.8 | 8 | 14 | 3 | 1 | 1 | 1 | 1 | P | vychýlený, jednostranný, podrůstající | 10 | ZŘ | 1 | 20
96 | Quercus robur | 226.08 | 20 | 23 | 5 | 1 | 2 | 2 | 1 | P | rozkladitý, dominantní, zlomy | 30 | ZŘ, RŘ | 3 | 72
97 | Acer platanoides | 144.44 | 12 | 22 | 4 | 1 | 2 | 1 | 1 | P | vychýlený, podrůstající, jednostranný, zlomy | 15 | ZŘ | 2 | 46
98 | Carpinus betulus | 132/88 | 11 | 16 | 3 | 1 | 2 | 1 | 1 | P | dvojkmen, zlomy | 15 | ZŘ | 2 | 42/28
99 | Acer platanoides | 163.28 | 12 | 24 | 4 | 1 | 2 | 1 | 1 | P | vychýlený | 15 | ZŘ | 2 | 52
100 | Acer platanoides | 175.84 | 11 | 23 | 4 | 1 | 2 | 1 | 1 | P | dvojkmen, tlakové větvení | 15 | ZŘ, ST | 2 | 56
101 | Fraxinus excelsior | 138.16 | 10 | 22 | 4 | 1 | 2 | 1 | 1 | P | kmen porostlý Hedera helix, vychýlený | 15 | ZŘ | 2 | 44
102 | Acer platanoides | 100.48 | 10 | 24 | 4 | 1 | 2 | 1 | 1 | P | mírně vychýlený | 15 | ZŘ | 2 | 32
103 | Fraxinus excelsior | 160.14 | 14 | 22 | 4 | 2 | 2 | 2 | 1 | P | kmen porostlý Hedera helix, zlomy, rozkladitý | 20 | BŘ | 2 | 51
104 | Acer platanoides | 37.68 | 7 | 11 | 3 | 1 | 2 | 1 | 1 | P | průběžný, podrůstající | 15 | ZŘ | 1 | 12
105 | Acer platanoides | 56.52 | 8 | 13 | 3 | 1 | 1 | 1 | 1 | K | podrůstající, jednostranný, vychýlený, netvárný | 20 | KÁCENÍ |  | 18
106 | Acer platanoides | 69.08 | 8 | 14 | 3 | 2 | 2 | 2 | 1 | K | podrůstající, jednostranný, vychýlený, netvárný | 20 | KÁCENÍ |  | 22
107 | Fraxinus excelsior | 232.36 | 20 | 25 | 4 | 2 | 2 | 2 | 1 | K | rozkladitý | 25 | BŘ, RŘ | 3 | 74
108 | Aesculus hippocastanum | 163.28 | 10 | 21 | 5 | 2 | 2 | 2 | 1 | K | kmen porostlý Hedera helix, pravidelně větvený | 30 | ZŘ | 2 | 52
109 | Fraxinus excelsior | 63/38 | 7 | 19 | 3 | 2 | 2 | 2 | 1 | P | dvojkmen, netvárný, podrůstající, vychýlený | 20 | KÁCENÍ |  | 20/12
Legenda použitých zkratek:
| ZŘ - Zdravotní řez | [9 empty] | ST- založení vazby dynamické
VŘ - Výchovný řez
BŘ - Bezpečnostní řez
RŘ - Redukční řez

## inventarizace skupin
Číslo skupiny | Taxon | Plocha keřových skupin (m2) | Výška (m) | fyziologické stáří | fyziologická vitalita | zdravotní stav | provozní bezpečnost | perspektiva stromu | Biomechanická vitalita | Návrh opatření
SK1 | Acer pseudoplatanus, Acer platanoides, Aesculus hippocastanum, Tilia cordata + ruderální neudržovaný podrost se semenáčky náletových dřevin | 194 | do 14 | 2 | 1 | 1 | 1 | P | náletová skupina, 34ks jedinců do průměru kmene 10cm, 13ks jedinců do průměru kmene do 20cm | Pozitivní probírka dřevin stromového patra 60%. Celološná mechanická likvidace podrostu
SK2 | Acer platanoides + ruderální neudržovaný podrost se semenáčky náletových dřevin | 19 | do 13 | 2 | 1 | 1 | 1 | P | náletová skupina, 7ks jedinců průměru kmene do 10cm | Pozitivní probírka dřevin stromového patra 60%. Celološná mechanická likvidace podrostu
SK3 | Acer platanoides, Crataegus monogyna, Carpinus betulus, Tilia cordata, Sambucus nigra | 142 | do 13 | 2 | 1 | 1 | 1 | P | náletová skupina, 23ks jedinců průměru kmene do 10cm, 4ks jedinců průměru kmene do 20cm | Pozitivní probírka dřevin stromového patra 60%. Celološná mechanická likvidace podrostu
SK4 | Malus ssp. | 24 | do 7 | 6 | 5 | 5 | 3 | N | 5ks odumřelých jedinců průměru 10/8/40/20/13 | kácení
SK5 | Clematis vitalba | 54 | do 4 | 2 | 1 | 1 | 1 | N | planý druh Clematisu, invazivní | celoplošná likvidace
SK6 | Acer platanoides + ruderální neudržovaný podrost se semenáčky náletových dřevin | 38 | do 13 | 2 | 1 | 1 | 1 | P | náletová skupina, 20ks jedinců průměru kmene do 10cm, 4ks jedinců průměru kmene do 20cm | Pozitivní probírka dřevin stromového patra 60%. Celološná mechanická likvidace podrostu
SK7 | Crataegus monogyna, Sambucus nigra, Acer platanoides + ruderální neudržovaný podrost se semenáčky náletových dřevin | 38 | do 5 | 2 | 1 | 1 | 1 | P | keřová skupina | Redukce porostu o 50%, ochrana hlohů
SK8 | Acer platanoides, Laburnum anagyroides, Sambucus nigra, Hedera helix + ruderální neudržovaný podrost se semenáčky náletových dřevin | 54 | do 5 | 2 | 1 | 1 | 1 | P | keřová skupina s podrostem břečťanu | Redukce porostu o 50%, ochrana břečťanu

## Kácení nad obvod 80cm
Číslo stromu | Taxon | Obvod v 1,3 m (cm) | Průmět koruny (m) plocha keřových skupin (m2) | Výška (m) | fyziologické stáří | fyziologická vitalita | zdravotní stav | provozní bezpečnost | cíl dopadu | perspektiva stromu | Biomechanická vitalita | suché větve v koruně max do X% | Návrh opatření
45 | Fraxinus excelsior | 160.14 | 14 | 22 | 5 | 3 | 3 | 2 | 3 | K | dutina báze, zlomy, hniloba, průběžný, rozkladitý | 30 | KÁCENÍ
46 | Aesculus hippocastanum | 163.28 | 14 | 22 | 5 | 2 | 3 | 2 | 3 | K | vychýlený, netvárný, podrůstající, zlomy | 25 | KÁCENÍ
54 | Fraxinus excelsior | 103.62 | 10 | 25 | 5 | 2 | 3 | 2 | 3 | K | průběžný, vysoko vyvětvený, chřadnoucí | 20 | KÁCENÍ
55 | Fraxinus excelsior | 135.02 | 10 | 27 | 4 | 2 | 2 | 2 | 3 | K | vychýlený, průběžný, zlomy, poškození kmene | 20 | KÁCENÍ
61 | Acer platanoides | 106.76 | 9 | 25 | 4 | 2 | 2 | 2 | 3 | K | průběžný, vysoko vyvětvený, vychýený, poškozené kořeny | 20 | KÁCENÍ
67 | Tilia cordata | 128.74 | 9 | 19 | 4 | 2 | 2 | 2 | 3 | K | konkurující, výmladky, zavalená dutina kmene, průběžný, jednostranný | 25 | KÁCENÍ
73 | Fraxinus excelsior | 113.04 | 7 | 27 | 4 | 2 | 2 | 2 | 3 | K | průběžný, vysoko vyvětvený, zlomy, poškození kořenových náběhů, chřadnoucí | 30 | KÁCENÍ
75 | Fraxinus excelsior | 153.86 | 7 | 23 | 5 | 3 | 3 | 3 | 2 | K | chřadnoucí, vysoko vyvětvený, průběžný | 60 | KÁCENÍ
88 | Acer platanoides | 160.14 | 9 | 21 | 5 | 2 | 3 | 2 | 1 | K | odlomený jeden z kmenů, zlomy, dutina | 25 | KÁCENÍ
SK4 | 1x Malus ssp. | 126 | 6 | 7 | 6 | 5 | 5 | 3 | 2 | N | odumřelý | 90 | KÁCENÍ